## 100
WELL REFERENCE NUMBER | UTM X (NAD 83) | UTM Y (NAD 83) | COMPLETION DATE | GROUND ELEVATION (ft msl) | WELL DEPTH (ft bgs) | STATIC LEVEL (ft bgs) | STATIC ELEVATION (ft msl) | AQUIFER TOP (ft msl) | AQUIFER BOTTOM (ft msl)1 | AQUIFER TYPE | HYDRAULIC CONDUCTIVITY (K)2 [ft/day] | SATURATED THICKNESS (ft) | TRANSMISSIVITY (T)3 [ft2/day]
704 | 652862.0326 | 4574818.8869 | 1991-11-21 | 865 | 90 | 26 | 839 | 790 | 775 | confined | 250 | 15 | 3750
770 | 671817.1532 | 4581037.1065 | 1992-02-01 | 856 | 83 | 22 | 834 | 776 | 773 | confined | 500 | 3 | 1500
969 | 664076.0579 | 4574567.9528 | 1992-05-08 | 865 | 95 | 35 | 830 | 779 | 770 | confined | 500 | 9 | 4500
1211 | 658209.0786 | 4582783.0797 | 1991-12-03 | 896 | 88 | 30 | 866 | 817 | 808 | confined | 500 | 9 | 4500
2004 | 671184.1795 | 4585004.1765 | 1991-11-08 | 881 | 48 | 15 | 866 | 837 | 833 | confined | 500 | 4 | 2000
3780 | 678677.3273 | 4597255.4098 | 1992-06-23 | 906 | 81 | 15 | 891 | 830 | 825 | confined | 40 | 5 | 200
5859 | 676972.2891 | 4593360.3417 | 1992-01-13 | 895 | 45 | 20 | 875 | 867 | 850 | confined | 500 | 17 | 8500
6068 | 660576.0394 | 4572437.8885 | 1992-03-18 | 851 | NA | 30 | 821 | 773 | 767 | confined | 500 | 6 | 3000
6218 | 671130.2426 | 4593061.3214 | 1992-01-30 | 904 | 80 | 25 | 879 | 841 | 824 | confined | 500 | 17 | 8500
6219 | 676894.2481 | 4588046.2473 | 1992-02-14 | 876 | 42 | 15 | 861 | 838 | 834 | confined | 500 | 4 | 2000
7405 | 651898.0298 | 4574534.8749 | 1992-12-18 | 863 | 61 | 20 | 843 | 808 | 802 | confined | 250 | 6 | 1500
7406 | 667360.0389 | 4571283.9129 | 1992-12-21 | 855 | 64 | 40 | 815 | 810 | 791 | confined | 500 | 19 | 9500
8676 | 670683.1243 | 4578561.058 | 1990-04-06 | 853 | 47 | 15 | 838 | 813 | 806 | confined | 500 | 7 | 3500
8681 | 672097.104 | 4574513.9887 | 1990-04-12 | 837 | 57 | 15 | 822 | 812 | 780 | confined | 250 | 32 | 8000
15691 | 671853.1996 | 4586886.2124 | 1992-11-09 | 882 | 80 | 25 | 857 | 807 | 802 | confined | 500 | 5 | 2500
15696 | 675272.1266 | 4573966.9894 | 1992-09-16 | 819 | 85 | 38 | 781 | 741 | 734 | confined | 250 | 7 | 1750
18105 | 665725.1992 | 4593153.3085 | 1992-11-27 | 939 | 98 | 50 | 889 | 852 | 841 | confined | 500 | 11 | 5500
32509 | 669697.0748 | 4573396.9603 | 1989-01-17 | 837 | 67 | 25 | 812 | 797 | 770 | confined | 500 | 27 | 13500
32510 | 676624.1868 | 4580313.1082 | 1989-10-19 | 836 | 76 | 30 | 806 | 765 | 757 | confined | 500 | 8 | 4000
33145 | 674074.2986 | 4599474.4264 | 11/03/1977 | 887 | NA | 7.75 | 879 | 811 | 801 | confined | 250 | 10 | 2500
33148 | 674045.2984 | 4599489.4266 | NA | 890 | 72 | -1 | 891 | 824 | 818 | confined | 250 | 6 | 1500
33154 | 670983.2747 | 4599059.4155 | 08/28/1991 | 969 | 77 | 55 | 914 | 919 | 892 | confined | 500 | 27 | 13500
33177 | 675905.3095 | 4598448.4175 | 05/20/1988 | 936 | 53 | 30 | 906 | 889 | 883 | confined | 500 | 6 | 3000
33188 | 674009.2913 | 4596864.3938 | 08/02/1989 | 908 | 60 | 23 | 885 | 858 | 848 | confined | 500 | 10 | 5000
51717 | 654763.0644 | 4584942.1069 | 1993-06-04 | 930 | 88 | 38 | 892 | 854 | 842 | confined | 500 | 12 | 6000
51723 | 655829.0574 | 4580451.0206 | 1993-05-19 | 893 | 96 | 35 | 858 | 823 | 808 | confined | 500 | 15 | 7500
51734 | 680419.1845 | 4575870.0408 | 1993-06-10 | 832 | 80 | 35 | 797 | 792 | 752 | confined | 500 | 40 | 20000
51736 | 673053.1193 | 4575429.0086 | 1993-09-25 | 839 | 75 | 25 | 814 | 773 | 764 | confined | 40 | 9 | 360
51739 | 678572.1592 | 4574579.0115 | 07/28/1993 | 829 | 80 | 28 | 801 | 787 | 749 | confined | 500 | 38 | 19000
51742 | 671240.0907 | 4573754.972 | 1992-12-09 | 838 | 80 | 25 | 813 | 765 | 758 | confined | 500 | 7 | 3500
51743 | 670606.0835 | 4573524.9657 | 1993-07-16 | 836 | 78 | 18 | 818 | 766 | 758 | confined | 500 | 8 | 4000
51751 | 672585.1279 | 4577019.036 | 1992-09-03 | 849 | 57 | 20 | 829 | 797 | 792 | confined | 250 | 5 | 1250
51753 | 668348.1109 | 4579292.0641 | 1993-04-15 | 863 | 80 | 25 | 838 | 791 | 783 | confined | 500 | 8 | 4000
51757 | 663121.086 | 4579445.0403 | 1993-09-18 | 879 | 95 | 16 | 863 | 790 | 784 | confined | 500 | 6 | 3000
51763 | 667648.0975 | 4578345.0445 | 1993-11-12 | 855 | 94 | 30 | 825 | 785 | 761 | confined | 500 | 24 | 12000
51765 | 662554.0658 | 4576468.9798 | 1992-06-05 | 869 | 80 | 30 | 839 | 834 | 789 | confined | 500 | 45 | 22500
51770 | 664617.052 | 4573522.9364 | 1993-08-23 | 865 | 94 | 45 | 820 | 785 | 771 | confined | 250 | 14 | 3500
51772 | 667528.071 | 4575197.9863 | 1991-06-24 | 854 | 93 | 30 | 824 | 767 | 759 | confined | 500 | 8 | 4000
51774 | 667685.0508 | 4572552.938 | 1994-02-07 | 847 | 82 | 30 | 817 | 779 | 763 | confined | 500 | 16 | 8000
51775 | 667348.053 | 4573064.946 | 1993-08-05 | 852 | 87 | 45 | 807 | 774 | 765 | confined | 500 | 9 | 4500
51783 | 661146.0392 | 4572265.889 | 07/20/1993 | 861 | 80 | 32 | 829 | 789 | 781 | confined | 500 | 8 | 4000
51784 | 661393.0399 | 4572336.892 | 07/29/1993 | 857 | 77 | 32 | 825 | 794 | 780 | confined | 500 | 14 | 7000
51796 | 666872.0691 | 4575237.9832 | 1992-09-26 | 858 | 46 | 15 | 843 | 818 | 812 | confined | 500 | 6 | 3000
51800 | 660902.0428 | 4573022.9022 | 1993-11-02 | 869 | 67 | 35 | 834 | 819 | 802 | confined | 500 | 17 | 8500
51804 | 657524.0314 | 4571407.8471 | 1993-10-14 | 855 | 68 | 30 | 825 | 813 | 787 | confined | 40 | 26 | 1040
51809 | 656110.0294 | 4571215.8334 | 1993-05-11 | 850 | 83 | 40 | 810 | 785 | 767 | confined | 40 | 18 | 720
51813 | 651545.0289 | 4574523.8724 | 1992-01-10 | 865 | 95 | 19 | 846 | 792 | 770 | confined | 40 | 22 | 880
51815 | 653190.0463 | 4581328.0248 | 1992-06-25 | 895 | 78 | 30 | 865 | 828 | 815 | confined | 500 | 13 | 6500
51816 | 652267.0406 | 4580875.0106 | 1993-06-17 | 910 | 98 | 40 | 870 | 825 | 812 | confined | 500 | 13 | 6500
51821 | 651963.0333 | 4576938.9261 | 1993-05-21 | 875 | 97 | 35 | 840 | 784 | 778 | confined | 500 | 6 | 3000
51826 | 659596.0872 | 4582905.0889 | 1992-10-13 | 883 | 93 | 12 | 871 | 811 | 788 | confined | 500 | 23 | 11500
51834 | 668298.1532 | 4584588.1606 | 1992-06-09 | 875 | 91 | 45 | 830 | 797 | 784 | confined | 500 | 13 | 6500
51837 | 667331.1141 | 4580718.0871 | 1991-08-29 | 878 | 64 | 25 | 853 | 833 | 813 | confined | 500 | 20 | 10000
51841 | 668321.1804 | 4587960.222 | 1992-10-05 | 895 | 41 | 15 | 880 | 872 | 854 | confined | 500 | 18 | 9000
51845 | 668043.178 | 4587927.2206 | 1994-01-25 | 890 | 62 | 18 | 872 | 868 | 815 | confined | 500 | 53 | 26500
51846 | 667489.1745 | 4588031.221 | 12/10/1993 | 880 | 62 | 28 | 852 | 828 | 818 | confined | 500 | 10 | 5000
51848 | 666800.1476 | 4585320.169 | 1992-08-26 | 902 | 95 | 30 | 872 | 816 | 807 | confined | 500 | 9 | 4500
51849 | 666715.1448 | 4585030.1633 | 1992-06-22 | 886 | 82 | 30 | 856 | 816 | 804 | confined | 500 | 12 | 6000
51852 | 677977.2467 | 4586744.2271 | 1993-11-03 | 869 | 79 | 22 | 847 | 797 | 789 | confined | 500 | 8 | 4000
51854 | 671194.1692 | 4583696.1529 | 1993-12-20 | 864 | 79 | 21 | 843 | 807 | 785 | confined | 500 | 22 | 11000
51856 | 673350.1956 | 4584864.1802 | 1990-12-13 | 868 | 64 | 24 | 844 | 812 | 804 | confined | 500 | 8 | 4000
51857 | 674811.2073 | 4584875.1847 | 1992-12-03 | 864 | 95 | 25 | 839 | 778 | 769 | confined | 500 | 9 | 4500
51858 | 675762.2178 | 4585249.1941 | 1991-09-06 | 867 | 91 | 35 | 832 | 789 | 776 | confined | 500 | 13 | 6500
51862 | 681056.2943 | 4589882.2912 | 1993-10-27 | 869 | 77 | 35 | 834 | 819 | 792 | confined | 500 | 27 | 13500
51865 | 682808.2645 | 4583990.1925 | 1992-10-05 | 830 | 80 | 15 | 815 | 766 | 750 | confined | 500 | 16 | 8000
51867 | 671122.2532 | 4594419.3457 | 1993-02-09 | 929 | 80 | 30 | 899 | 859 | 849 | confined | 150 | 10 | 1500
51873 | 675408.308 | 4599310.4269 | 12/21/1993 | 918 | 54 | 40 | 878 | 868 | 864 | confined | 500 | 4 | 2000
51874 | 672946.2842 | 4597216.3957 | 12/10/1993 | 937 | 82 | 55 | 882 | 857 | 853 | confined | 500 | 4 | 2000
51875 | 671929.2493 | 4593144.325 | 1993-04-15 | 907 | 46 | 15 | 892 | 867 | 861 | confined | 500 | 6 | 3000
51882 | 664911.172 | 4590510.257 | 10/11/1993 | 941 | 84 | 37 | 904 | 873 | 856 | confined | 500 | 17 | 8500
51885 | 669767.2114 | 4590431.2706 | 1993-09-29 | 899 | 88 | 23 | 876 | 822 | 811 | confined | 500 | 11 | 5500
51886 | 667271.239 | 4596316.37 | 1993-09-14 | 957 | 75 | 50 | 907 | 899 | 882 | confined | 500 | 17 | 8500
51897 | 652608.0761 | 4597767.3524 | 05/28/1993 | 995 | 57 | 40 | 955 | 947 | 938 | confined | 250 | 9 | 2250
71025 | 672148.1828 | 4584453.1693 | 1994-03-30 | 874 | 70 | 25 | 849 | 812 | 804 | confined | 500 | 8 | 4000
71026 | 674998.2483 | 4589989.2767 | 1993-09-29 | 874 | 72 | 19 | 855 | 816 | 802 | confined | 500 | 14 | 7000
71034 | 679853.2228 | 4581584.1409 | 1994-04-26 | 833 | 64 | 22 | 811 | 791 | 769 | confined | 40 | 22 | 880
71039 | 657561.0974 | 4588472.1899 | 1994-03-01 | 941 | 70 | 28 | 913 | 882 | 870 | confined | 500 | 12 | 6000
71043 | 671538.0951 | 4573987.9773 | 1994-03-31 | 831 | 89 | 18 | 813 | 751 | 742 | confined | 500 | 9 | 4500
71045 | 663180.1409 | 4588082.2048 | 1994-04-11 | 923 | 96 | 40 | 883 | 840 | 827 | confined | 500 | 13 | 6500
71047 | 669419.1184 | 4579130.0645 | 1993-07-12 | 859 | 88 | 18 | 841 | 778 | 771 | confined | 500 | 7 | 3500
71056 | 656407.0626 | 4581161.038 | 1991-06-28 | 894 | 93 | 38 | 856 | 809 | 801 | confined | 500 | 8 | 4000
71059 | 653199.0265 | 4571154.8121 | 1994-04-20 | 861 | 95 | 35 | 826 | 773 | 766 | confined | 500 | 7 | 3500
77131 | 663244.1892 | 4595452.3436 | 12/02/1983 | 936 | NA | 28 | 908 | 901 | 875 | confined | 500 | 26 | 13000
77146 | 669373.209 | 4590518.2711 | 08/15/1962 | 895 | 72 | 30 | 865 | 827 | 823 | confined | 250 | 4 | 1000
80070 | 664405.1059 | 4581573.0876 | 10/14/1986 | 889 | 85 | 39 | 850 | 809 | 804 | confined | 500 | 5 | 2500
80863 | 670029.1961 | 4588251.2319 | 06/19/1987 | 893 | NA | 10 | 883 | 871 | 850 | confined | 500 | 21 | 10500
80873 | 670419.1802 | 4585860.1898 | 05/10/1966 | 879 | 81 | 18 | 861 | 809 | 798 | confined | 500 | 11 | 5500
84150 | 659205.0695 | 4579540.0205 | 11/13/1968 | 879 | 59 | 19 | 860 | 824 | 820 | confined | 40 | 4 | 160
84165 | 657757.0567 | 4577919.9801 | 1987-01-07 | 872 | 55 | 18 | 854 | 826 | 817 | confined | 250 | 9 | 2250
84180 | 660100.0635 | 4577529.9859 | 08/08/1989 | 868 | 80 | 22 | 846 | 818 | 788 | confined | 500 | 30 | 15000
84185 | 660291.0645 | 4577601.9884 | 08/09/1989 | 869 | 77 | 20 | 849 | 804 | 792 | confined | 250 | 12 | 3000
84206 | 652831.0308 | 4573831.866 | 09/01/1966 | 863 | 71 | 24 | 839 | 795 | 792 | confined | 500 | 3 | 1500
84216 | 654008.033 | 4573743.8717 | 01/29/1974 | 856 | 82 | 20 | 836 | 795 | 774 | confined | 250 | 21 | 5250
84261 | 667251.1058 | 4579742.0688 | 08/05/1960 | 870 | 66 | 35 | 835 | 827 | 804 | confined | 40 | 23 | 920
84296 | 668637.08 | 4575154.9891 | NA | 847 | 85 | 50 | 797 | 767 | 762 | confined | 250 | 5 | 1250
84306 | 665743.0447 | 4572248.9199 | 1969-12-01 | 864 | 84 | 40 | 824 | 786 | 780 | confined | 500 | 6 | 3000
87827 | 669281.1512 | 4583365.1412 | 12/14/1973 | 872 | NA | 18 | 854 | 850 | 844 | confined | 40 | 6 | 240
87832 | 663635.1263 | 4585313.1544 | 03/22/1984 | 896 | NA | 27 | 869 | 826 | 816 | confined | 500 | 10 | 5000
87837 | 656109.0718 | 4584410.1023 | 06/29/1987 | 901 | NA | 18 | 883 | 853 | 848 | confined | 500 | 5 | 2500
87852 | 681173.2809 | 4587958.2577 | 07/30/1984 | 864 | NA | 15 | 849 | 827 | 822 | confined | 500 | 5 | 2500
87879 | 661968.0366 | 4571605.8817 | 01/09/1987 | 860 | NA | 15 | 845 | 818 | 813 | confined | 500 | 5 | 2500
87884 | 669670.0883 | 4575113.9918 | 06/11/1987 | 853 | 82 | 33 | 820 | 776 | 771 | confined | 500 | 5 | 2500
87887 | 682173.3569 | 4598829.4348 | 04/23/1965 | 904 | 96 | 45 | 859 | 839 | 808 | confined | 500 | 31 | 15500
87892 | 673174.2399 | 4590722.2849 | 03/14/1970 | 896 | NA | 22 | 874 | 800 | 796 | confined | 250 | 4 | 1000
87897 | 652029.0423 | 4582746.0486 | 09/03/1968 | 926 | 84 | 32 | 894 | 851 | 842 | confined | 250 | 9 | 2250
87899 | 652800.0387 | 4578350.9606 | 09/01/1968 | 886 | 65 | 0 | 886 | 828 | 821 | confined | 250 | 7 | 1750
87902 | 675992.3071 | 4597223.403 | 05/16/1984 | 954 | NA | 52 | 902 | 860 | 855 | confined | 500 | 5 | 2500
87917 | 676884.141 | 4574061.9965 | 12/23/1975 | 820 | NA | 30 | 790 | 764 | 760 | confined | 250 | 4 | 1000
106849 | 655523.0452 | 4576857.9455 | 10/25/1982 | 875 | 40 | 10 | 865 | 840 | 835 | confined | 500 | 5 | 2500
106854 | 656632.0497 | 4577112.9572 | 04/08/1987 | 878 | NA | 12 | 866 | 825 | 822 | confined | 500 | 3 | 1500
106855 | 653273.031 | 4573492.8617 | 09/28/1959 | 862 | 71 | 30 | 832 | 795 | 791 | confined | 40 | 4 | 160
106859 | 658873.0596 | 4577637.9809 | 11/21/1963 | 872 | 60 | 18 | 854 | 827 | 812 | confined | 250 | 15 | 3750
106860 | 653633.0324 | 4573824.871 | 07/24/1979 | 860 | 86 | 24 | 836 | 782 | 774 | confined | 250 | 8 | 2000
106864 | 660720.0608 | 4576574.9708 | NA | 849 | NA | 8 | 841 | 729 | 718 | confined | 250 | 11 | 2750
106869 | 659898.0593 | 4576797.9703 | 01/22/1960 | 856 | 57 | 15 | 841 | 803 | 799 | confined | 250 | 4 | 1000
106874 | 660813.057 | 4575802.9562 | 04/12/1962 | 848 | 45 | 13 | 835 | 806 | 803 | confined | 40 | 3 | 120
106875 | 658882.0469 | 4574699.9224 | 10/14/1969 | 841 | 58 | 6 | 835 | 791 | 787 | confined | 500 | 4 | 2000
106880 | 658228.0454 | 4574723.9187 | 10/09/1968 | 864 | 64 | 18 | 846 | 816 | 800 | confined | 40 | 16 | 640
106884 | 660798.0554 | 4575492.9501 | 05/05/1987 | 848 | 87 | 16 | 832 | 774 | 761 | confined | 250 | 13 | 3250
106885 | 658471.0426 | 4573900.9037 | 07/29/1959 | 851 | 60 | 31 | 820 | 797 | 791 | confined | 250 | 6 | 1500
106889 | 660836.0546 | 4575312.9468 | 01/09/1987 | 857 | 40 | 20 | 837 | 824 | 817 | confined | 500 | 7 | 3500
106890 | 659971.0439 | 4573543.9064 | 07/15/1965 | 854 | 84 | 32 | 822 | 779 | 769 | confined | 500 | 10 | 5000
106894 | 658348.0462 | 4574837.9217 | 05/17/1962 | 864 | 64 | 18 | 846 | 812 | 800 | confined | 250 | 12 | 3000
106895 | 660215.0469 | 4574072.9184 | 10/04/1962 | 846 | 94 | 19 | 827 | 765 | 752 | confined | 500 | 13 | 6500
106899 | 657748.0504 | 4576307.9476 | 05/26/2002 | 869 | 50 | 12 | 857 | 822 | 819 | confined | 500 | 3 | 1500
106900 | 660608.0512 | 4574757.9344 | 11/28/1969 | 855 | 63 | 30 | 825 | 800 | 792 | confined | 250 | 8 | 2000
106903 | 660679.0744 | 4579235.0227 | 05/28/1969 | 859 | 49 | 7 | 852 | 832 | 810 | confined | 250 | 22 | 5500
106904 | 658778.047 | 4574797.9237 | 04/01/1970 | 864 | 58 | 19 | 845 | 819 | 806 | confined | 500 | 13 | 6500
106905 | 660610.0512 | 4574761.9345 | 05/09/1963 | 854 | 72 | 26 | 828 | 788 | 782 | confined | 500 | 6 | 3000
106908 | 660693.0743 | 4579207.0222 | 10/08/1985 | 861 | NA | 10 | 851 | 841 | 817 | confined | 500 | 24 | 12000
106909 | 658638.0512 | 4575857.944 | 09/04/1970 | 861 | 46 | 13 | 848 | 825 | 815 | confined | 250 | 10 | 2500
106913 | 660749.0727 | 4578851.0155 | 07/16/1969 | 866 | 54 | 14 | 852 | 816 | 812 | confined | 250 | 4 | 1000
106914 | 656068.0444 | 4576052.9322 | 06/22/1979 | 868 | 62 | 30 | 838 | 818 | 806 | confined | 500 | 12 | 6000
106915 | 660199.0446 | 4573615.9093 | 07/12/1965 | 851 | 94 | 32 | 819 | 763 | 757 | confined | 250 | 6 | 1500
106918 | 660762.0695 | 4578239.0037 | 10/23/1967 | 860 | 46 | 9 | 851 | 827 | 814 | confined | 40 | 13 | 520
106919 | 655306.0408 | 4575576.9178 | 11/10/1975 | 859 | 44 | 7 | 852 | 827 | 815 | confined | 40 | 12 | 480
106920 | 660908.0395 | 4572377.8896 | NA | 852 | 65 | 35 | 817 | 790 | 787 | confined | 250 | 3 | 750
106923 | 658631.0605 | 4578045.9876 | 01/08/1987 | 875 | 63 | 21 | 854 | 819 | 812 | confined | 250 | 7 | 1750
106925 | 659797.0345 | 4571619.867 | 04/19/1982 | 864 | 77 | 58 | 806 | 792 | 787 | confined | 500 | 5 | 2500
106928 | 655097.0502 | 4579168.9904 | 09/03/1969 | 879 | 74 | 20 | 859 | 810 | 805 | confined | 250 | 5 | 1250
106929 | 655923.05 | 4577967.9705 | 05/11/1971 | 874 | 63 | 19 | 855 | 826 | 811 | confined | 250 | 15 | 3750
106933 | 654540.0481 | 4579297.99 | 10/01/1964 | 889 | 94 | 24 | 865 | 799 | 795 | confined | 500 | 4 | 2000
106935 | 658028.0328 | 4571655.8556 | 02/23/1976 | 831 | 81 | 20 | 811 | 816 | 750 | semi-confined | 250 | 66 | 16500
106938 | 654336.0462 | 4578899.9807 | 06/22/1961 | 887 | 72 | 25 | 862 | 819 | 815 | confined | 250 | 4 | 1000
106940 | 656342.0317 | 4571864.8483 | 12/03/1978 | 828 | 93 | 12 | 816 | 753 | 735 | confined | 250 | 18 | 4500
106943 | 655089.0493 | 4578860.984 | 06/08/1970 | 877 | 59 | 22 | 855 | 822 | 798 | confined | 250 | 24 | 6000
106944 | 652748.0304 | 4573742.8636 | 06/12/1986 | 868 | 78 | 0 | 868 | 797 | 790 | confined | 500 | 7 | 3500
106949 | 652023.0286 | 4573467.8531 | 10/13/1964 | 869 | 100 | 35 | 834 | 775 | 769 | confined | 500 | 6 | 3000
106950 | 657234.0342 | 4572263.8625 | 07/26/1972 | 854 | 53 | 34 | 820 | 820 | 801 | confined | 250 | 19 | 4750
106953 | 654250.045 | 4578524.9724 | 04/12/1978 | 891 | 73 | 25 | 866 | 846 | 818 | confined | 250 | 28 | 7000
106958 | 652431.0362 | 4577721.9453 | 08/18/1977 | 873 | 52 | 8 | 865 | 827 | 821 | confined | 250 | 6 | 1500
106960 | 656760.0331 | 4572153.8571 | 08/10/1970 | 850 | 39 | 21 | 829 | 814 | 811 | confined | 500 | 3 | 1500
106962 | 681540.2203 | 4579415.1076 | 09/18/1979 | 821 | 76 | 21 | 800 | 752 | 745 | confined | 250 | 7 | 1750
106971 | 680070.1863 | 4576489.0507 | 11/15/1972 | 820 | 40 | 20 | 800 | 783 | 780 | confined | 40 | 3 | 120
106986 | 681611.198 | 4576331.0529 | NA | 845 | 56 | 49 | 796 | 796 | 789 | confined | 250 | 7 | 1750
106991 | 681660.201 | 4576686.0594 | 06/24/1970 | 839 | 54 | 39 | 800 | 790 | 785 | confined | 250 | 5 | 1250
106996 | 681659.2017 | 4576784.0612 | 08/13/1985 | 838 | 78 | 44 | 794 | 766 | 760 | confined | 500 | 6 | 3000
107006 | 681672.1965 | 4576064.0484 | 09/26/1973 | 842 | 97 | 45 | 797 | 751 | 745 | confined | 250 | 6 | 1500
107016 | 682266.2183 | 4578341.0908 | 10/02/1968 | 852 | 89 | 56 | 796 | 768 | 763 | confined | 250 | 5 | 1250
107021 | 682125.219 | 4578583.0947 | 04/28/1980 | 847 | 94 | 51 | 796 | 762 | 753 | confined | 250 | 9 | 2250
107026 | 682847.2208 | 4578027.0871 | 04/23/1984 | 867 | NA | 69 | 798 | 792 | 772 | confined | 250 | 20 | 5000
107031 | 681806.217 | 4578674.0953 | NA | 850 | 56 | 22 | 828 | 804 | 794 | confined | 250 | 10 | 2500
107051 | 680045.1971 | 4577963.0769 | 04/18/1968 | 814 | 35 | 12 | 802 | 784 | 779 | semi-confined | 500 | 5 | 2500
107056 | 680322.2118 | 4579610.1072 | NA | 818 | 70 | 15 | 803 | 810 | 748 | unconfined | 40 | 62 | 2480
107071 | 680468.2141 | 4579760.1103 | 08/22/1985 | 814 | NA | 50 | 764 | 702 | 696 | semi-confined | 500 | 6 | 3000
107076 | 682345.2295 | 4579756.1162 | 12/10/1969 | 830 | 60 | 26 | 804 | 775 | 770 | confined | 250 | 5 | 1250
107083 | 665423.0947 | 4579303.0505 | 12/26/1960 | 865 | 41 | 0 | 865 | 827 | 824 | confined | 40 | 3 | 120
107085 | 661643.0541 | 4574863.9431 | 10/03/1986 | 873 | 100 | 43 | 830 | 783 | 773 | confined | 250 | 10 | 2500
107090 | 662430.0472 | 4573354.9188 | 04/04/1967 | 857 | 66 | 40 | 817 | 795 | 790 | confined | 250 | 5 | 1250
107098 | 664147.092 | 4579690.0506 | 01/01/1983 | 883 | NA | 40 | 843 | 738 | 732 | confined | 250 | 6 | 1500
107103 | 664366.0831 | 4578242.0245 | 07/15/1964 | 882 | 50 | 37 | 845 | 845 | 832 | confined | 500 | 13 | 6500
107109 | 667110.0907 | 4577908.0342 | 08/01/1970 | 871 | 82 | 35 | 836 | 795 | 789 | confined | 40 | 6 | 240
107110 | 663227.0509 | 4573737.9314 | 11/18/1986 | 866 | NA | 30 | 836 | 803 | 798 | confined | 500 | 5 | 2500
107113 | 663891.0857 | 4578906.0344 | 11/05/1975 | 885 | 96 | 42 | 843 | 797 | 789 | confined | 150 | 8 | 1200
107114 | 668112.1007 | 4578263.0445 | 04/19/1976 | 855 | 94 | 20 | 835 | 780 | 761 | confined | 250 | 19 | 4750
107118 | 663475.0799 | 4578251.0195 | 02/19/1965 | 865 | 44 | 28 | 837 | 828 | 821 | confined | 40 | 7 | 280
107119 | 669578.1074 | 4577590.0368 | 06/05/1975 | 849 | 86 | 24 | 825 | 767 | 763 | confined | 250 | 4 | 1000
107123 | 664793.0849 | 4578267.0274 | 06/25/1963 | 882 | 100 | 40 | 842 | 787 | 782 | confined | 500 | 5 | 2500
107130 | 665621.057 | 4573985.9518 | 02/16/1960 | 853 | 80 | 35 | 818 | 778 | 773 | confined | 250 | 5 | 1250
107134 | 669554.1132 | 4578343.0505 | 04/17/1975 | 843 | 92 | 9 | 834 | 799 | 751 | semi-confined | 250 | 48 | 12000
107135 | 664104.056 | 4574277.9475 | 12/04/1972 | 868 | 68 | 45 | 823 | 804 | 800 | confined | 500 | 4 | 2000
107138 | 662191.0803 | 4579162.0297 | 02/20/1965 | 864 | 53 | 30 | 834 | 816 | 811 | confined | 250 | 5 | 1250
107139 | 668732.0938 | 4576773.0191 | 10/04/1973 | 855 | 51 | 35 | 820 | 809 | 804 | confined | 40 | 5 | 200
107148 | 661285.075 | 4578874.019 | 10/27/1971 | 867 | 63 | 20 | 847 | 809 | 804 | confined | 500 | 5 | 2500
107149 | 668748.0939 | 4576768.0191 | 10/03/1959 | 854 | 74 | 35 | 819 | 784 | 780 | confined | 250 | 4 | 1000
107154 | 665553.0729 | 4576217.9933 | 08/17/1973 | 863 | 100 | 32 | 831 | 767 | 763 | confined | 500 | 4 | 2000
107155 | 667097.0576 | 4573708.9563 | 05/23/1974 | 860 | 82 | 38 | 822 | 781 | 778 | confined | 40 | 3 | 120
107158 | 662017.0765 | 4578620.0182 | 10/20/1960 | 859 | 72 | 30 | 829 | 793 | 787 | confined | 500 | 6 | 3000
107159 | 664078.0734 | 4576922.9977 | 10/18/1978 | 878 | 98 | 48 | 830 | 788 | 780 | confined | 500 | 8 | 4000
107165 | 669720.0792 | 4573924.9701 | 05/05/1972 | 845 | 66 | 30 | 815 | 796 | 779 | confined | 10 | 17 | 170
107167 | 668272.1055 | 4578696.0529 | 06/24/1983 | 853 | NA | 20 | 833 | 768 | 756 | confined | 250 | 12 | 3000
107169 | 665528.0796 | 4577158.0109 | 08/23/1973 | 871 | 92 | 30 | 841 | 782 | 779 | confined | 500 | 3 | 1500
107170 | 668399.0783 | 4575196.9891 | 08/24/1970 | 849 | 89 | 30 | 819 | 767 | 760 | confined | 500 | 7 | 3500
107172 | 670235.1268 | 4579344.0709 | 12/07/1964 | 860 | 85 | 28 | 832 | 780 | 775 | confined | 250 | 5 | 1250
107173 | 663158.0707 | 4576968.9931 | 08/07/1969 | 870 | 51 | 25 | 845 | 823 | 819 | confined | 250 | 4 | 1000
107174 | 661788.0653 | 4576792.9815 | 03/01/1964 | 840 | 55 | 16 | 824 | 791 | 785 | confined | 250 | 6 | 1500
107175 | 669635.0858 | 4574837.9866 | 05/23/1972 | 845 | 72 | 28 | 817 | 777 | 773 | confined | 40 | 4 | 160
107178 | 663158.0707 | 4576972.9932 | 10/29/1986 | 870 | NA | 7 | 863 | 715 | 708 | confined | 500 | 7 | 3500
107180 | 669662.0824 | 4574385.9784 | 08/23/1969 | 846 | 47 | 30 | 816 | 805 | 799 | confined | 40 | 6 | 240
107182 | 667744.1106 | 4579873.0729 | 06/30/1978 | 874 | 98 | 35 | 839 | 782 | 776 | confined | 500 | 6 | 3000
107183 | 663478.0746 | 4577424.0037 | 11/19/1981 | 888 | 95 | 25 | 863 | 806 | 793 | confined | 150 | 13 | 1950
107184 | 661741.0626 | 4576340.9724 | 03/12/1964 | 854 | 58 | 17 | 837 | 799 | 796 | confined | 150 | 3 | 450
107185 | 670202.0687 | 4572104.9383 | 11/24/1971 | 819 | 70 | 25 | 794 | 754 | 749 | confined | 500 | 5 | 2500
107190 | 669015.0666 | 4573102.9526 | 12/01/1966 | 846 | 80 | 40 | 806 | 771 | 766 | confined | 500 | 5 | 2500
107192 | 667146.1002 | 4579095.0563 | 07/03/1962 | 863 | 71 | 0 | 863 | 794 | 792 | confined | 40 | 2 | 80
107194 | 660938.0443 | 4573287.9077 | 09/14/1964 | 873 | 68 | 46 | 827 | 810 | 805 | confined | 250 | 5 | 1250
107203 | 671907.1375 | 4578955.069 | 09/01/1977 | 851 | 90 | 27 | 824 | 765 | 761 | confined | 250 | 4 | 1000
107204 | 675243.1613 | 4578474.0708 | 04/29/1976 | 831 | 72 | 28 | 803 | 770 | 759 | confined | 250 | 11 | 2750
107207 | 665928.0308 | 4570318.8847 | 11/08/1985 | 833 | 87 | 38 | 795 | 780 | 746 | confined | 250 | 34 | 8500
107208 | 673429.1586 | 4580051.0936 | 05/20/1971 | 858 | 54 | 33 | 825 | 812 | 804 | confined | 40 | 8 | 320
107209 | 676728.1683 | 4577794.0633 | 09/04/1960 | 814 | 26 | 23 | 791 | 800 | 788 | semi-confined | 250 | 12 | 3000
107210 | 674113.129 | 4575534.014 | 05/12/1972 | 836 | 100 | 32 | 804 | 738 | 736 | confined | 40 | 2 | 80
107212 | 668924.0446 | 4570471.9038 | 11/13/1974 | 826 | 82 | 34 | 792 | 748 | 744 | confined | 250 | 4 | 1000
107213 | 672711.1432 | 4578833.0693 | 11/08/1977 | 846 | NA | 24 | 822 | 798 | 793 | confined | 250 | 5 | 1250
107214 | 676800.1724 | 4578241.0716 | 03/13/1982 | 831 | 70 | 30 | 801 | 765 | 761 | confined | 500 | 4 | 2000
107215 | 675063.1496 | 4577152.0464 | 03/22/1960 | 830 | 82 | 18 | 812 | 804 | 748 | confined | 250 | 56 | 14000
107218 | 671925.1242 | 4577243.0379 | 07/17/1970 | 843 | 64 | 23 | 820 | 782 | 779 | confined | 250 | 3 | 750
107220 | 673638.1314 | 4576343.0271 | 05/08/1963 | 835 | 40 | 30 | 805 | 800 | 795 | confined | 10 | 5 | 50
107221 | 664840.0414 | 4571917.9074 | 10/28/1971 | 853 | 62 | 39 | 814 | 798 | 791 | confined | 250 | 7 | 1750
107222 | 668036.0488 | 4571932.9278 | 09/20/1972 | 850 | 57 | 32 | 818 | 796 | 793 | confined | 150 | 3 | 450
107223 | 670275.1283 | 4579489.0737 | 04/25/1980 | 857 | 93 | 24 | 833 | 769 | 764 | confined | 500 | 5 | 2500
107224 | 678093.176 | 4577309.059 | 09/28/1959 | 829 | 85 | 30 | 799 | 749 | 744 | confined | 250 | 5 | 1250
107226 | 664628.0407 | 4571843.9046 | 11/29/1972 | 861 | 68 | 44 | 817 | 796 | 793 | confined | 250 | 3 | 750
107227 | 667994.048 | 4571882.9267 | 12/11/1979 | 852 | 61 | 40 | 812 | 802 | 791 | confined | 250 | 11 | 2750
107228 | 671880.1269 | 4577635.0449 | 11/06/1975 | 834 | 36 | 5 | 829 | 803 | 798 | confined | 250 | 5 | 1250
107230 | 675037.1493 | 4577142.0461 | 04/25/1984 | 832 | NA | 22 | 810 | 756 | 744 | confined | 500 | 12 | 6000
107231 | 662497.0436 | 4572716.9069 | 09/18/1964 | 856 | 64 | 39 | 817 | 797 | 792 | confined | 500 | 5 | 2500
107233 | 671605.1197 | 4577013.0327 | 12/01/1961 | 845 | 32 | 27 | 818 | 815 | 813 | confined | 250 | 2 | 500
107234 | 678745.1839 | 4577645.0671 | 01/17/1973 | 825 | 100 | 25 | 800 | 735 | 725 | confined | 500 | 10 | 5000
107236 | 663360.042 | 4572267.904 | 06/22/1971 | 867 | 84 | 50 | 817 | 789 | 782 | confined | 150 | 7 | 1050
107237 | 669662.0578 | 4571315.9219 | 08/07/1975 | 823 | 52 | 28 | 795 | 780 | 771 | confined | 40 | 9 | 360
107238 | 671924.1241 | 4577236.0378 | 12/12/1968 | 844 | NA | 10 | 834 | 820 | 815 | confined | 250 | 5 | 1250
107239 | 678668.1819 | 4577460.0635 | 07/18/1968 | 816 | 91 | 16 | 800 | 731 | 725 | confined | 40 | 6 | 240
107240 | 673602.1295 | 4576139.0233 | 11/06/1971 | 836 | 62 | 22 | 814 | 751 | 745 | semi-confined | 40 | 6 | 240
107241 | 662497.0436 | 4572720.9069 | 05/28/1975 | 856 | 83 | 35 | 821 | 780 | 773 | confined | 500 | 7 | 3500
107242 | 669855.058 | 4571141.9194 | 03/04/1975 | 837 | 70 | 43 | 794 | 769 | 767 | confined | 250 | 2 | 500
107243 | 673537.1371 | 4577178.0419 | 11/30/1960 | 833 | 33 | 28 | 805 | 804 | 800 | confined | 500 | 4 | 2000
107244 | 678432.1876 | 4578474.0809 | 08/07/1976 | 829 | 60 | 22 | 807 | 772 | 769 | confined | 250 | 3 | 750
107247 | 669855.0617 | 4571596.9278 | 08/15/1972 | 832 | 80 | 29 | 803 | 764 | 752 | confined | 500 | 12 | 6000
107248 | 672602.1293 | 4577181.039 | 01/24/1975 | 833 | NA | 26 | 807 | 796 | 786 | confined | 40 | 10 | 400
107249 | 679149.1905 | 4578071.076 | 08/18/1976 | 815 | 65 | 14 | 801 | 753 | 750 | confined | 250 | 3 | 750
107251 | 662567.0469 | 4573267.918 | 09/23/1970 | 859 | 69 | 34 | 825 | 794 | 790 | confined | 250 | 4 | 1000
107252 | 669849.0616 | 4571593.9277 | 08/28/1972 | 832 | 85 | 25 | 807 | 750 | 747 | confined | 250 | 3 | 750
107254 | 679361.1941 | 4578312.081 | 02/01/1967 | 823 | 64 | 21 | 802 | 763 | 759 | semi-confined | 250 | 4 | 1000
107255 | 673635.1256 | 4575610.0138 | 05/28/1963 | 838 | 80 | 35 | 803 | 810 | 758 | confined | 250 | 52 | 13000
107256 | 661887.0406 | 4572341.8955 | 10/09/1979 | 862 | 94 | 45 | 817 | 779 | 768 | confined | 500 | 11 | 5500
107257 | 670090.0668 | 4571986.9357 | 10/20/1986 | 827 | 76 | 38 | 789 | 781 | 751 | confined | 250 | 30 | 7500
107258 | 672171.1247 | 4577055.0353 | 01/23/1976 | 852 | 82 | 38 | 814 | 776 | 770 | confined | 40 | 6 | 240
107259 | 678544.168 | 4575770.0328 | 09/27/1984 | 811 | NA | 30 | 781 | 753 | 749 | confined | 500 | 4 | 2000
107260 | 670923.1028 | 4575608.0049 | 05/10/1966 | 847 | 60 | 31 | 816 | 790 | 782 | confined | 150 | 8 | 1200
107261 | 661211.0367 | 4571758.8794 | 12/17/1986 | 866 | 85 | 50 | 816 | 789 | 781 | confined | 500 | 8 | 4000
107262 | 670253.0563 | 4570502.909 | 12/09/1986 | 823 | NA | 36 | 787 | 750 | 745 | confined | 250 | 5 | 1250
107263 | 674842.1579 | 4578465.0694 | 11/23/1976 | 825 | 42 | 19 | 806 | 787 | 783 | confined | 40 | 4 | 160
107264 | 679968.1928 | 4577469.0679 | 11/23/1973 | 826 | 70 | 32 | 794 | 759 | 756 | confined | 250 | 3 | 750
107265 | 673555.1348 | 4576875.0365 | 03/05/1971 | 840 | 38 | 32 | 808 | 805 | 802 | confined | 10 | 3 | 30
107267 | 675148.165 | 4579050.0809 | 08/10/1972 | 851 | 54 | 37 | 814 | 800 | 797 | confined | 40 | 3 | 120
107268 | 672813.1303 | 4577086.0379 | 06/17/1970 | 830 | 38 | 18 | 812 | 801 | 792 | confined | 40 | 9 | 360
107269 | 679376.1943 | 4578317.0811 | 01/31/1965 | 824 | 96 | 26 | 798 | 734 | 728 | confined | 500 | 6 | 3000
107273 | 674356.1438 | 4577170.0444 | 06/02/1971 | 823 | 93 | 20 | 803 | 733 | 730 | confined | 500 | 3 | 1500
107274 | 678054.1648 | 4575888.0333 | 03/02/1968 | 812 | 90 | 11 | 801 | 727 | 717 | confined | 500 | 10 | 5000
107276 | 662531.0334 | 4570969.8732 | 11/17/1971 | 851 | 83 | 40 | 811 | 792 | 768 | confined | 40 | 24 | 960
107277 | 678843.205 | 4580324.1153 | 09/19/1959 | 836 | 35 | 34 | 802 | 804 | 801 | confined | 40 | 3 | 120
107278 | 675243.1633 | 4578735.0755 | 06/25/1982 | 839 | 60 | 28 | 811 | 782 | 779 | confined | 500 | 3 | 1500
107279 | 679278.1827 | 4576893.0553 | 07/16/1960 | 814 | 86.5 | 12 | 802 | 798 | 728 | semi-confined | 250 | 70 | 17500
107282 | 678711.1936 | 4578952.0904 | 05/14/1975 | 829 | 63 | 29 | 800 | 799 | 766 | confined | 250 | 33 | 8250
107283 | 673590.1375 | 4577176.0421 | 06/03/1971 | 827 | 60 | 20 | 807 | 774 | 767 | confined | 500 | 7 | 3500
107284 | 678455.1705 | 4576186.04 | 04/14/1969 | 814 | 93 | 12 | 802 | 727 | 721 | confined | 500 | 6 | 3000
107285 | 670858.0997 | 4575279.9987 | 05/19/1966 | 841 | 56 | 34 | 807 | 789 | 785 | confined | 150 | 4 | 600
107286 | 663180.0342 | 4571024.8788 | 03/20/1975 | 864 | 95 | 50 | 814 | 774 | 769 | confined | 40 | 5 | 200
107290 | 670930.1133 | 4576921.0289 | 01/13/1970 | 845 | 51 | 19 | 826 | 798 | 794 | confined | 250 | 4 | 1000
107292 | 673544.1509 | 4578941.0739 | 04/04/1974 | 843 | 94 | 23 | 820 | 755 | 749 | confined | 40 | 6 | 240
107293 | 675526.1653 | 4578688.0756 | 01/08/1964 | 837 | 54 | 36 | 801 | 787 | 783 | confined | 40 | 4 | 160
107294 | 677207.1561 | 4575675.0267 | 10/20/1977 | 809 | 80 | 13 | 796 | 733 | 729 | confined | 500 | 4 | 2000
107295 | 673519.1111 | 4573889.9821 | 04/12/1960 | 822 | 85 | 35 | 787 | 742 | 737 | confined | 250 | 5 | 1250
107297 | 675037.1623 | 4578830.0766 | 09/25/1970 | 844 | 96 | 30 | 814 | 750 | 748 | confined | 250 | 2 | 500
107298 | 675182.1589 | 4578228.0662 | 10/09/1971 | 832 | 75 | 30 | 802 | 757 | 755 | confined | 500 | 2 | 1000
107299 | 678181.1755 | 4577145.0563 | 07/18/1962 | 824 | 83 | 38 | 786 | 749 | 741 | confined | 500 | 8 | 4000
107302 | 672910.155 | 4580133.0935 | 06/02/1978 | 859 | 61 | 33 | 826 | 817 | 798 | confined | 250 | 19 | 4750
107303 | 675215.1521 | 4577315.0498 | 11/12/1916 | 846 | 72 | 35 | 811 | 796 | 774 | confined | 40 | 22 | 880
107304 | 677403.1584 | 4575768.029 | 08/01/1967 | 813 | 83 | 12 | 801 | 733 | 730 | confined | 40 | 3 | 120
107305 | 673704.1212 | 4574970.0024 | 02/05/1980 | 834 | 67 | 28 | 806 | 770 | 767 | confined | 250 | 3 | 750
107308 | 675213.1612 | 4578492.071 | 12/12/1960 | 828 | 33 | 23 | 805 | 799 | 795 | confined | 500 | 4 | 2000
107310 | 675227.1318 | 4574681.0022 | 08/04/1978 | 814 | 97 | 30 | 784 | 729 | 717 | confined | 250 | 12 | 3000
107312 | 673193.1484 | 4578994.0738 | 06/26/1984 | 850 | NA | 28 | 822 | 788 | 771 | confined | 500 | 17 | 8500
107313 | 675720.1557 | 4577235.05 | 07/05/1963 | 830 | 45 | 18 | 812 | 790 | 785 | confined | 500 | 5 | 2500
107315 | 675300.1269 | 4573968.9895 | 07/03/1963 | 816 | 44 | 30 | 786 | 786 | 772 | confined | 40 | 14 | 560
107316 | 667333.0333 | 4570581.8997 | 02/24/1976 | 838 | 73 | 37 | 801 | 769 | 765 | confined | 250 | 4 | 1000
107319 | 676818.1613 | 4576780.0453 | 09/28/1983 | 815 | NA | 22 | 793 | 760 | 753 | unconfined | 500 | 7 | 3500
107322 | 675611.1172 | 4572377.9617 | 02/09/1961 | 810 | 70 | 40 | 770 | 745 | 740 | semi-confined | 250 | 5 | 1250
107323 | 674175.1055 | 4572460.9583 | 05/19/1970 | 812 | 43 | 25 | 787 | 772 | 769 | semi-confined | 500 | 3 | 1500
107324 | 674113.103 | 4572200.9534 | 01/23/1969 | 806 | 39 | 20 | 786 | 777 | 767 | confined | 250 | 10 | 2500
107327 | 677603.1354 | 4572538.9714 | 05/16/1963 | 846 | 70 | 40 | 806 | 781 | 776 | confined | 40 | 5 | 200
107328 | 673991.1029 | 4572320.9551 | 05/01/1967 | 799 | 78 | 26 | 773 | 726 | 721 | confined | 500 | 5 | 2500
107329 | 673910.0985 | 4571850.9463 | 11/29/1967 | 804 | 59 | 22 | 782 | 774 | 745 | semi-confined | 150 | 29 | 4350
107331 | 675319.1337 | 4574834.0052 | 04/10/1979 | 813 | 54 | 14 | 799 | 768 | 759 | confined | 250 | 9 | 2250
107333 | 674052.104 | 4572403.9568 | 06/28/1979 | 803 | 72 | 25 | 778 | 735 | 731 | confined | 250 | 4 | 1000
107334 | 675321.1077 | 4571480.9444 | 10/09/1970 | 811 | 70 | 27 | 784 | 750 | 741 | confined | 40 | 9 | 360
107337 | 675611.1172 | 4572377.9617 | 08/13/1976 | 810 | 72 | 22 | 788 | 741 | 738 | confined | 150 | 3 | 450
107338 | 674269.1084 | 4572720.9634 | 06/08/1968 | 820 | 87 | 35 | 785 | 750 | 733 | confined | 250 | 17 | 4250
107341 | 676870.1464 | 4574786.0095 | 08/15/1969 | 816 | 67 | 22 | 794 | 752 | 749 | confined | 500 | 3 | 1500
107342 | 675904.1297 | 4573668.9861 | 11/04/1976 | 800 | 40 | 12 | 788 | 765 | 760 | confined | 250 | 5 | 1250
107343 | 673690.1117 | 4573778.9807 | 02/18/1974 | 826 | 90 | 29 | 797 | 739 | 736 | confined | 250 | 3 | 750
107344 | 674046.1019 | 4572137.952 | 08/18/1961 | 807 | 46 | 25 | 782 | 782 | 761 | unconfined | 40 | 21 | 840
107345 | 677773.2687 | 4589862.2819 | 09/01/1968 | 866 | 88 | 18 | 848 | 818 | 778 | confined | 40 | 40 | 1600
107347 | 676977.1322 | 4572816.9743 | 09/27/1967 | 827 | 53 | 31 | 796 | 782 | 774 | confined | 40 | 8 | 320
107348 | 674269.1084 | 4572718.9633 | 05/21/1976 | 821 | 94 | 35 | 786 | 730 | 727 | confined | 250 | 3 | 750
107349 | 673859.0978 | 4571818.9455 | 12/10/1968 | 803 | 40 | 21 | 782 | 773 | 763 | semi-confined | 250 | 10 | 2500
107352 | 676818.1281 | 4572454.9672 | 01/15/1986 | 832 | NA | 49 | 783 | 748 | 738 | confined | 250 | 10 | 2500
107353 | 672187.0865 | 4572204.9469 | 04/23/1985 | 817 | 79 | 20 | 797 | 747 | 738 | confined | 250 | 9 | 2250
107354 | 674133.1026 | 4572133.9522 | 09/18/1963 | 807 | 47 | 28 | 779 | 777 | 767 | semi-confined | 500 | 10 | 5000
107355 | 677128.2585 | 4589177.268 | 07/11/1964 | 868 | 82 | 27 | 841 | 792 | 786 | confined | 250 | 6 | 1500
107356 | 678583.1676 | 4575663.031 | 08/07/1972 | 816 | 91 | 20 | 796 | 728 | 725 | confined | 250 | 3 | 750
107357 | 675720.1182 | 4572390.9623 | 02/22/1974 | 804 | 51 | 17 | 787 | 759 | 753 | confined | 10 | 6 | 60
107358 | 672723.0913 | 4572224.9491 | NA | 819 | 55 | 31 | 788 | 772 | 764 | confined | 40 | 8 | 320
107360 | 677810.26 | 4588673.2609 | 09/03/1962 | 866 | 52 | 10 | 856 | 818 | 781 | confined | 250 | 37 | 9250
107362 | 673991.1041 | 4572472.9579 | 06/06/1979 | 809 | 72 | 25 | 784 | 750 | 737 | confined | 250 | 13 | 3250
107363 | 672408.0891 | 4572288.9492 | 07/23/1975 | 816 | 41 | 20 | 796 | 782 | 775 | confined | 40 | 7 | 280
107365 | 676469.2529 | 4589108.265 | 06/22/1966 | 874 | 30 | 23 | 851 | 848 | 844 | confined | 500 | 4 | 2000
107366 | 678581.1558 | 4574117.0032 | 09/29/1975 | 828 | 52 | 32 | 796 | 804 | 776 | confined | 250 | 28 | 7000
107368 | 672117.0859 | 4572196.9465 | 03/05/1971 | 823 | 33 | 25 | 798 | 797 | 790 | confined | 500 | 7 | 3500
107369 | 673983.1022 | 4572247.9538 | 05/01/1978 | 801 | 67 | 22 | 779 | 793 | 734 | unconfined | 40 | 59 | 2360
107370 | 676193.2502 | 4589036.2629 | 11/01/1966 | 879 | 41 | 26 | 853 | 843 | 838 | confined | 250 | 5 | 1250
107371 | 678604.1647 | 4575262.0239 | 04/09/1969 | 819 | 99 | 26 | 793 | 725 | 720 | confined | 500 | 5 | 2500
107372 | 674042.1033 | 4572313.9552 | 11/03/1960 | 810 | 58 | 15 | 795 | 760 | 752 | confined | 250 | 8 | 2000
107373 | 673723.1045 | 4572817.9633 | 04/05/1971 | 823 | 63 | 37 | 786 | 762 | 760 | confined | 500 | 2 | 1000
107374 | 674946.11 | 4572191.956 | 06/13/1968 | 794 | 44 | 10 | 784 | 784 | 750 | unconfined | 250 | 34 | 8500
107376 | 679226.163 | 4574349.0095 | 04/30/1969 | 836 | 83 | 33 | 803 | 756 | 753 | confined | 250 | 3 | 750
107377 | 674194.1068 | 4572605.961 | 05/24/1974 | 821 | 42 | 38 | 783 | 803 | 779 | confined | 40 | 24 | 960
107378 | 670768.074 | 4572154.9411 | 10/24/1976 | 829 | 71 | 32 | 797 | 762 | 758 | confined | 250 | 4 | 1000
107379 | 673867.0974 | 4571759.9445 | 09/11/1970 | 802 | 61 | 21 | 781 | 762 | 741 | confined | 250 | 21 | 5250
107380 | 672367.2156 | 4588414.2413 | 06/28/1968 | 891 | 48 | 30 | 861 | 846 | 843 | confined | 500 | 3 | 1500
107381 | 679871.1552 | 4572590.9801 | 12/19/1978 | 850 | 66 | 54 | 796 | 789 | 784 | confined | 40 | 5 | 200
107382 | 674370.1093 | 4572726.9638 | 10/26/1973 | 819 | 94 | 40 | 779 | 729 | 725 | confined | 250 | 4 | 1000
107383 | 671506.081 | 4572244.9453 | 02/21/1973 | 816 | 94 | 20 | 796 | 755 | 722 | confined | 250 | 33 | 8250
107384 | 673926.0987 | 4571857.9465 | 11/01/1968 | 804 | 36 | 24 | 780 | 780 | 768 | unconfined | 40 | 12 | 480
107385 | 673257.2226 | 4588420.2439 | 01/15/1973 | 890 | 98 | 30 | 860 | 797 | 792 | confined | 250 | 5 | 1250
107387 | 674042.1033 | 4572313.9552 | 08/09/1959 | 810 | 64 | 30 | 780 | 750 | 746 | semi-confined | 250 | 4 | 1000
107388 | 671937.0964 | 4573716.9737 | 07/25/1986 | 835 | 84 | 18 | 817 | 762 | 757 | confined | 500 | 5 | 2500
107389 | 675553.1102 | 4571538.9463 | 05/08/1967 | 809 | 60 | 24 | 785 | 749 | 745 | confined | 500 | 4 | 2000
107390 | 671799.2169 | 4589148.2529 | 05/19/1971 | 886 | 55 | 30 | 856 | 834 | 831 | confined | 250 | 3 | 750
107392 | 674917.1185 | 4573312.9763 | 08/22/1967 | 816 | 73 | 30 | 786 | 747 | 743 | confined | 250 | 4 | 1000
107393 | 671639.0812 | 4572120.9435 | 06/08/1963 | 816 | 73 | 33 | 783 | 748 | 743 | confined | 500 | 5 | 2500
107394 | 675966.1121 | 4571328.9439 | 07/15/1970 | 812 | 70 | 22 | 790 | 746 | 742 | confined | 150 | 4 | 600
107395 | 676311.2405 | 4587649.2385 | 06/22/1976 | 881 | 93 | 35 | 846 | 791 | 788 | confined | 250 | 3 | 750
107397 | 673782.1038 | 4572672.9608 | 09/09/1970 | 822 | 78 | 34 | 788 | 751 | 744 | confined | 40 | 7 | 280
107398 | 671469.0906 | 4573488.9679 | 05/21/1969 | 832 | 70 | 20 | 812 | 784 | 762 | confined | 40 | 22 | 880
107399 | 676095.1118 | 4571150.9411 | 06/15/1977 | 821 | 92 | 27 | 794 | 732 | 729 | confined | 250 | 3 | 750
107400 | 674668.2227 | 4587006.2224 | 11/24/1962 | 877 | 78 | 34 | 843 | 802 | 799 | confined | 500 | 3 | 1500
107402 | 674703.1128 | 4572810.9665 | 12/02/1972 | 812 | 57 | 30 | 782 | 782 | 755 | unconfined | 250 | 27 | 6750
107403 | 671787.0824 | 4572113.9438 | 06/12/1978 | 815 | 86 | 27 | 788 | 734 | 729 | confined | 250 | 5 | 1250
107407 | 674189.1073 | 4572666.9621 | 10/01/1966 | 816 | 66 | 36 | 780 | 780 | 750 | unconfined | 40 | 30 | 1200
107408 | 671742.082 | 4572116.9437 | 04/06/1978 | 814 | 60 | 19 | 795 | 759 | 754 | confined | 250 | 5 | 1250
107410 | 674936.2362 | 4588489.2497 | 02/16/1965 | 880 | 49 | 30 | 850 | 834 | 831 | confined | 500 | 3 | 1500
107412 | 674206.1065 | 4572555.9601 | 06/01/1967 | 819 | 70 | 30 | 789 | 789 | 749 | unconfined | 250 | 40 | 10000
107413 | 673645.0942 | 4571588.9406 | 11/03/1977 | 803 | 46 | 21 | 782 | 782 | 757 | unconfined | 250 | 25 | 6250
107416 | 677627.1351 | 4572465.9702 | 03/01/1967 | 854 | 95 | 70 | 784 | 761 | 759 | confined | 150 | 2 | 300
107417 | 674489.1116 | 4572890.9672 | 12/01/1965 | 822 | 99 | 35 | 787 | 732 | 723 | confined | 40 | 9 | 360
107418 | 671153.065 | 4570617.9142 | 05/02/1974 | 823 | 61 | 31 | 792 | 768 | 762 | confined | 40 | 6 | 240
107422 | 674268.1083 | 4572717.9633 | 08/21/1967 | 821 | 97 | 38 | 783 | 729 | 724 | confined | 500 | 5 | 2500
107423 | 673603.0935 | 4571554.9398 | 08/23/1978 | 804 | 49 | 23 | 781 | 781 | 755 | unconfined | 250 | 26 | 6500
107426 | 677296.1326 | 4572507.9698 | 04/12/1979 | 846 | 82 | 53 | 793 | 772 | 764 | confined | 500 | 8 | 4000
107427 | 674101.1045 | 4572403.957 | 09/18/1967 | 808 | 72 | 30 | 778 | 740 | 736 | confined | 250 | 4 | 1000
107428 | 672630.0899 | 4572156.9475 | 08/13/1965 | 824 | 89 | 45 | 779 | 760 | 735 | confined | 40 | 25 | 1000
107431 | 678547.1493 | 4573300.9884 | 05/22/1963 | 840 | 100 | 50 | 790 | 785 | 774 | confined | 250 | 11 | 2750
107432 | 673956.1027 | 4572334.9553 | 09/28/1970 | 803 | 61 | 26 | 777 | 744 | 742 | confined | 150 | 2 | 300
107433 | 672699.0906 | 4572168.9479 | 12/24/1976 | 822 | 72 | 43 | 779 | 754 | 750 | confined | 250 | 4 | 1000
107435 | 676941.2487 | 4588072.2478 | 05/20/1965 | 877 | 36 | 15 | 862 | 847 | 841 | confined | 500 | 6 | 3000
107436 | 677006.139 | 4573663.9897 | 03/26/1973 | 814 | 42 | 20 | 794 | 792 | 772 | confined | 250 | 20 | 5000
107437 | 674107.1054 | 4572514.9591 | 07/10/1968 | 817 | 51 | 15 | 802 | 802 | 766 | unconfined | 250 | 36 | 9000
107438 | 673347.0964 | 4572201.9508 | 08/28/1972 | 815 | 92 | 30 | 785 | 737 | 723 | confined | 250 | 14 | 3500
107440 | 680189.15 | 4571538.9623 | 08/15/1960 | 831 | 53.5 | 27 | 804 | 786 | 778 | confined | 500 | 8 | 4000
107442 | 671181.1849 | 4585694.189 | 11/26/1964 | 882 | 45 | 12 | 870 | 842 | 837 | confined | 250 | 5 | 1250
107443 | 679682.2288 | 4582575.158 | 07/04/1961 | 841 | 62 | 36 | 805 | 782 | 779 | confined | 500 | 3 | 1500
107444 | 678220.2025 | 4580661.1194 | 10/24/1967 | 830 | 73 | 19 | 811 | 765 | 757 | confined | 250 | 8 | 2000
107445 | 680035.34 | 4598357.4252 | 11/14/1961 | 900 | 95 | 40 | 860 | 810 | 805 | confined | 500 | 5 | 2500
107447 | 671176.1846 | 4585665.1884 | 03/08/1979 | 881 | 58 | 23 | 858 | 825 | 823 | confined | 250 | 2 | 500
107448 | 679698.2289 | 4582568.1579 | 05/08/1968 | 841 | 78 | 27 | 814 | 785 | 763 | confined | 250 | 22 | 5500
107449 | 677744.2822 | 4591668.3138 | 07/24/1959 | 881 | 43 | 18 | 863 | 844 | 838 | confined | 500 | 6 | 3000
107450 | 679488.336 | 4598364.4241 | 03/31/1966 | 893 | 48 | 19 | 874 | 850 | 845 | confined | 500 | 5 | 2500
107451 | 678599.265 | 4588518.2604 | 03/21/1973 | 867 | 28 | 26 | 841 | 841 | 839 | confined | 500 | 2 | 1000
107452 | 670419.1802 | 4585861.1898 | 02/16/1968 | 879 | 82 | 19 | 860 | 802 | 797 | confined | 500 | 5 | 2500
107456 | 679398.2615 | 4587220.2396 | 10/01/1966 | 854 | 33 | 19 | 835 | 834 | 821 | confined | 250 | 13 | 3250
107457 | 671171.185 | 4585725.1895 | 04/08/1971 | 880 | 59 | 23 | 857 | 825 | 821 | confined | 250 | 4 | 1000
107458 | 679678.2354 | 4583459.1737 | 09/09/1971 | 833 | 68 | 19 | 814 | 777 | 765 | confined | 250 | 12 | 3000
107460 | 679887.3388 | 4598332.4246 | 09/06/1963 | 898 | 79 | 35 | 863 | 826 | 819 | confined | 500 | 7 | 3500
107461 | 677951.2537 | 4587692.2439 | 10/11/1984 | 875 | NA | 15 | 860 | 834 | 831 | confined | 250 | 3 | 750
107462 | 671173.1753 | 4584495.1673 | 07/22/1963 | 867 | 44 | 11 | 856 | 828 | 823 | confined | 500 | 5 | 2500
107463 | 675106.1936 | 4582791.1481 | 04/22/1987 | 851 | NA | 26 | 825 | 797 | 791 | confined | 500 | 6 | 3000
107464 | 679245.2146 | 4581152.1314 | 10/26/1961 | 822 | 65 | 37 | 785 | 762 | 757 | confined | 500 | 5 | 2500
107465 | 681530.3395 | 4595511.3911 | 06/26/1987 | 886 | 38 | 22 | 864 | 852 | 848 | confined | 500 | 4 | 2000
107466 | 679537.2657 | 4587642.2475 | 11/25/1964 | 863 | 54 | 35 | 828 | 815 | 809 | confined | 500 | 6 | 3000
107467 | 670504.1644 | 4583789.1525 | 05/01/1966 | 865 | 99 | 26 | 839 | 772 | 766 | confined | 500 | 6 | 3000
107468 | 676379.2106 | 4583669.1677 | NA | 862 | 90 | 35 | 827 | 782 | 772 | confined | 500 | 10 | 5000
107469 | 680723.2476 | 4583958.1857 | 04/19/1979 | 843 | 47 | 28 | 815 | 800 | 796 | confined | 250 | 4 | 1000
107470 | 682270.3534 | 4596829.4141 | 12/16/1959 | 878 | 92 | 22 | 856 | 789 | 786 | confined | 250 | 3 | 750
107472 | 671197.1748 | 4584405.1657 | 03/19/1968 | 881 | 36 | 24 | 857 | 849 | 845 | confined | 500 | 4 | 2000
107473 | 674987.1866 | 4582009.1337 | 02/07/1968 | 854 | 49 | 24 | 830 | 808 | 805 | confined | 150 | 3 | 450
107474 | 681238.2593 | 4584983.2054 | 03/04/1969 | 848 | 44 | 23 | 825 | 810 | 804 | confined | 250 | 6 | 1500
107475 | 679420.309 | 4593538.3512 | 07/01/1966 | 889 | 66 | 35 | 854 | 831 | 823 | confined | 500 | 8 | 4000
107476 | 679418.2546 | 4586278.223 | 04/01/1967 | 850 | 41 | 19 | 831 | 820 | 809 | confined | 250 | 11 | 2750
107478 | 674457.1944 | 4583574.1603 | 08/27/1970 | 863 | 57 | 24 | 839 | 811 | 806 | confined | 250 | 5 | 1250
107479 | 681222.2646 | 4585710.2182 | 01/10/1961 | 851 | 36 | 25 | 826 | 820 | 815 | confined | 40 | 5 | 200
107480 | 681648.3257 | 4593513.3565 | 05/22/1987 | 864 | NA | 12 | 852 | 824 | 820 | confined | 500 | 4 | 2000
107481 | 678713.2484 | 4586207.2197 | 01/19/1976 | 861 | 66 | 33 | 828 | 814 | 795 | confined | 250 | 19 | 4750
107482 | 673698.1885 | 4583599.1585 | 12/18/1969 | 857 | 52 | 18 | 839 | 809 | 805 | confined | 250 | 4 | 1000
107483 | 674699.1963 | 4583573.161 | 09/30/1970 | 860 | 73 | 24 | 836 | 794 | 787 | confined | 40 | 7 | 280
107484 | 680293.244 | 4583938.1841 | 05/01/1974 | 832 | 38 | 18 | 814 | 798 | 794 | confined | 150 | 4 | 600
107486 | 677370.2436 | 4586962.2293 | 11/04/1964 | 876 | 55 | 40 | 836 | 826 | 823 | confined | 500 | 3 | 1500
107488 | 672917.1814 | 4583490.1542 | 07/27/1984 | 863 | NA | 25 | 838 | 769 | 763 | confined | 500 | 6 | 3000
107489 | 681332.2701 | 4586340.2296 | 11/06/1962 | 855 | 68 | 25 | 830 | 794 | 787 | confined | 500 | 7 | 3500
107490 | 681042.305 | 4591342.3168 | 10/25/1964 | 877 | 84 | 40 | 837 | 800 | 793 | confined | 500 | 7 | 3500
107491 | 677595.2441 | 4586792.2269 | 07/26/1972 | 870 | 48 | 32 | 838 | 834 | 822 | confined | 40 | 12 | 480
107494 | 679652.2573 | 4586394.2257 | 07/27/1966 | 855 | 35 | 15 | 840 | 825 | 820 | confined | 250 | 5 | 1250
107495 | 679318.3079 | 4593488.35 | 11/20/1969 | 888 | 73 | 30 | 858 | 817 | 815 | confined | 250 | 2 | 500
107496 | 677923.2463 | 4586743.227 | 07/25/1975 | 866 | 61 | 27 | 839 | 834 | 805 | confined | 10 | 29 | 290
107497 | 674898.2033 | 4584266.174 | 09/05/1974 | 854 | 82 | 12 | 842 | 774 | 772 | confined | 250 | 2 | 500
107498 | 670724.1583 | 4582792.1351 | 08/22/1969 | 865 | 53 | 21 | 844 | 816 | 812 | confined | 250 | 4 | 1000
107499 | 681258.2668 | 4585973.2229 | 06/04/1969 | 847 | 39 | 26 | 821 | 812 | 808 | confined | 500 | 4 | 2000
107500 | 682503.3177 | 4591549.3244 | 07/30/1963 | 866 | 98 | 40 | 826 | 776 | 768 | confined | 500 | 8 | 4000
107501 | 677998.2376 | 4585518.2054 | 06/09/1973 | 858 | 98 | 27 | 831 | 779 | 760 | confined | 250 | 19 | 4750
107502 | 674902.2031 | 4584238.1735 | 10/11/1974 | 854 | 43 | 34 | 820 | 815 | 811 | confined | 40 | 4 | 160
107503 | 670163.1535 | 4582762.1329 | 10/03/1962 | 870 | 85 | 36 | 834 | 790 | 785 | confined | 500 | 5 | 2500
107504 | 682753.2938 | 4588038.2635 | 10/21/1985 | 855 | NA | 37 | 818 | 790 | 777 | confined | 250 | 13 | 3250
107505 | 682506.3177 | 4591549.3244 | 09/26/1974 | 866 | 89 | 50 | 816 | 783 | 777 | confined | 500 | 6 | 3000
107506 | 677901.2479 | 4586987.2313 | 12/02/1972 | 863 | 75 | 28 | 835 | 792 | 788 | confined | 150 | 4 | 600
107508 | 671283.1423 | 4580207.0898 | 04/27/1983 | 859 | NA | 35 | 824 | 767 | 763 | confined | 500 | 4 | 2000
107510 | 682430.3167 | 4591487.3231 | 11/02/1972 | 870 | 100 | 42 | 828 | 778 | 770 | confined | 150 | 8 | 1200
107511 | 677917.2371 | 4585538.2055 | 10/09/1962 | 855 | 33 | 24 | 831 | 825 | 823 | confined | 500 | 2 | 1000
107513 | 674650.1744 | 4580795.1108 | 09/21/1967 | 852 | 40 | 28 | 824 | 817 | 812 | confined | 250 | 5 | 1250
107514 | 681178.2753 | 4587198.2443 | 01/14/1970 | 856 | 82 | 29 | 827 | 782 | 774 | confined | 250 | 8 | 2000
107516 | 677927.2371 | 4585524.2053 | 07/16/1972 | 858 | 36 | 28 | 830 | 830 | 822 | confined | 150 | 8 | 1200
107517 | 674895.2036 | 4584305.1747 | 08/07/1974 | 857 | 43 | 34 | 823 | 818 | 814 | semi-confined | 250 | 4 | 1000
107518 | 672312.1557 | 4580838.1044 | 03/23/1964 | 856 | 77 | 30 | 826 | 787 | 784 | confined | 250 | 3 | 750
107521 | 674505.2135 | 4585986.2037 | 09/24/1960 | 869 | 42 | 20 | 849 | 836 | 827 | confined | 500 | 9 | 4500
107522 | 676799.2145 | 4583745.1703 | 07/02/1968 | 865 | 42 | 36 | 829 | 828 | 823 | confined | 500 | 5 | 2500
107523 | 676598.1886 | 4580568.1127 | 05/25/1976 | 825 | 48 | 16 | 809 | 798 | 777 | semi-confined | 250 | 21 | 5250
107526 | 676393.2262 | 4585694.2039 | 10/08/1971 | 866 | 55 | 40 | 826 | 816 | 811 | confined | 250 | 5 | 1250
107528 | 675448.1902 | 4581995.1348 | 04/23/1969 | 851 | 83 | 28 | 823 | 771 | 768 | confined | 250 | 3 | 750
107529 | 682686.3069 | 4589886.2958 | 01/13/1961 | 843 | 60 | 19 | 824 | 798 | 783 | confined | 500 | 15 | 7500
107531 | 671553.1926 | 4586302.201 | 12/09/1970 | 882 | 42 | 20 | 862 | 843 | 840 | confined | 250 | 3 | 750
107532 | 676688.2253 | 4585266.1971 | 03/03/1960 | 866 | 82 | 35 | 831 | 786 | 783 | confined | 250 | 3 | 750
107537 | 677317.2304 | 4585288.1993 | 10/12/1977 | 863 | 94 | 32 | 831 | 774 | 769 | confined | 500 | 5 | 2500
107538 | 676498.1879 | 4580593.1129 | 06/02/1967 | 831 | 52 | 16 | 815 | 784 | 778 | semi-confined | 500 | 6 | 3000
107541 | 671553.1921 | 4586241.1999 | 12/07/1970 | 883 | 42 | 20 | 863 | 844 | 841 | confined | 250 | 3 | 750
107543 | 676623.1886 | 4580543.1124 | 03/25/1967 | 828 | 48 | 12 | 816 | 793 | 780 | confined | 250 | 13 | 3250
107546 | 671557.1917 | 4586178.1988 | 12/12/1970 | 881 | 45 | 20 | 861 | 840 | 836 | confined | 250 | 4 | 1000
107548 | 676688.2628 | 4590190.2848 | 03/24/1970 | 874 | 71 | 20 | 854 | 806 | 803 | confined | 500 | 3 | 1500
107549 | 681674.2794 | 4587225.2462 | 10/08/1973 | 853 | 41 | 20 | 833 | 815 | 812 | confined | 250 | 3 | 750
107551 | 671786.1964 | 4586553.2062 | 11/21/1972 | 878 | 38 | 25 | 853 | 842 | 840 | confined | 250 | 2 | 500
107552 | 678128.229 | 4584253.1832 | 10/08/1969 | 844 | 80 | 24 | 820 | 770 | 764 | confined | 250 | 6 | 1500
107553 | 676547.1947 | 4581418.1278 | 05/05/1964 | 818 | 38 | 16 | 802 | 794 | 780 | confined | 250 | 14 | 3500
107554 | 679578.2812 | 4589662.2833 | 12/01/1983 | 868 | NA | 18 | 850 | 828 | 823 | confined | 500 | 5 | 2500
107556 | 671814.1971 | 4586614.2074 | 10/29/1971 | 878 | 82 | 35 | 843 | 799 | 796 | confined | 40 | 3 | 120
107558 | 677733.282 | 4591650.3135 | 03/30/1977 | 880 | 45 | 26 | 854 | 840 | 830 | confined | 500 | 10 | 5000
107559 | 681996.2935 | 4588793.2747 | 05/11/1983 | 848 | 61 | 25 | 823 | 790 | 787 | confined | 250 | 3 | 750
107802 | 669962.1789 | 4586154.1938 | 05/19/1966 | 886 | 86 | 23 | 863 | 805 | 800 | confined | 500 | 5 | 2500
107804 | 662639.1445 | 4589362.2269 | 04/24/1963 | 910 | 65 | 22 | 888 | 850 | 845 | confined | 500 | 5 | 2500
107805 | 656739.0329 | 4572103.8559 | 10/09/1969 | 848 | 88 | 29 | 819 | 764 | 760 | confined | 500 | 4 | 2000
107806 | 664857.1306 | 4584761.1497 | 10/11/1978 | 872 | 46 | 8 | 864 | 841 | 826 | confined | 40 | 15 | 600
107807 | 669982.1798 | 4586244.1955 | NA | 883 | 63 | 23 | 860 | 825 | 820 | confined | 250 | 5 | 1250
107808 | 664954.1505 | 4587469.2006 | 07/08/1977 | 902 | 83 | 23 | 879 | 840 | 819 | confined | 250 | 21 | 5250
107810 | 656259.0306 | 4571550.8414 | 12/02/1978 | 843 | 98 | 35 | 808 | 779 | 745 | confined | 250 | 34 | 8500
107811 | 665094.1346 | 4585102.1572 | 06/18/1975 | 882 | 51 | 20 | 862 | 834 | 831 | confined | 250 | 3 | 750
107812 | 668276.1785 | 4587767.2184 | 05/11/1971 | 891 | 48 | 20 | 871 | 858 | 843 | confined | 40 | 15 | 600
107814 | 661889.1302 | 4588025.1985 | 08/01/1967 | 931 | 89 | 57 | 874 | 847 | 842 | confined | 150 | 5 | 750
107820 | 656540.0328 | 4572146.8555 | 04/06/1982 | 846 | 54 | 37 | 809 | 809 | 792 | unconfined | 250 | 17 | 4250
107822 | 669045.1819 | 4587438.2145 | 09/06/1972 | 892 | 76 | 30 | 862 | 825 | 816 | confined | 500 | 9 | 4500
107825 | 656353.0312 | 4571721.8455 | 02/27/1979 | 829 | 67 | 12 | 817 | 769 | 762 | confined | 250 | 7 | 1750
107827 | 669146.176 | 4586602.1996 | 06/18/1968 | 879 | 53 | 18 | 861 | 834 | 825 | confined | 250 | 9 | 2250
107829 | 664348.1562 | 4588959.2259 | 01/17/1973 | 919 | 91 | 28 | 891 | 833 | 828 | confined | 250 | 5 | 1250
107830 | 656435.0312 | 4571685.8453 | 06/10/1965 | 831 | 45 | 10 | 821 | 807 | 786 | confined | 250 | 21 | 5250
107831 | 664953.1314 | 4584778.1505 | 12/16/1986 | 871 | 86 | 8 | 863 | 796 | 785 | confined | 10 | 11 | 110
107832 | 668317.1723 | 4586948.2036 | 12/12/1964 | 895 | 50 | 27 | 868 | 850 | 845 | confined | 250 | 5 | 1250
107833 | 663572.1343 | 4586611.1787 | 08/29/1968 | 907 | 67 | 41 | 866 | 840 | 837 | confined | 250 | 3 | 750
107834 | 664230.1554 | 4588982.2259 | 10/02/1970 | 919 | 82 | 32 | 887 | 842 | 837 | confined | 250 | 5 | 1250
107836 | 664653.1292 | 4584751.1486 | 07/06/1970 | 884 | 57 | 22 | 862 | 834 | 827 | confined | 40 | 7 | 280
107839 | 663438.1465 | 4588630.2162 | 09/23/1963 | 933 | 54 | 18 | 915 | 885 | 879 | confined | 250 | 6 | 1500
107840 | 654280.0317 | 4572938.8567 | 07/05/1986 | 844 | 76 | 10 | 834 | 794 | 768 | confined | 250 | 26 | 6500
107841 | 665092.1341 | 4585029.1558 | 11/01/1975 | 879 | 53 | 16 | 863 | 832 | 826 | confined | 150 | 6 | 900
107842 | 668487.183 | 4588123.2254 | 07/03/1971 | 900 | 57 | 25 | 875 | 848 | 843 | confined | 500 | 5 | 2500
107843 | 663569.1343 | 4586609.1786 | 05/01/1967 | 907 | 54 | 10 | 897 | 857 | 853 | confined | 500 | 4 | 2000
107845 | 653297.0276 | 4571678.8238 | 05/20/1969 | 866 | 100 | 35 | 831 | 770 | 766 | confined | 40 | 4 | 160
107848 | 664015.1378 | 4586640.1811 | 09/01/1969 | 898 | 60 | 22 | 876 | 842 | 836 | confined | 500 | 6 | 3000
107849 | 663551.1474 | 4588628.2166 | 04/02/1968 | 932 | 98 | 45 | 887 | 840 | 834 | confined | 500 | 6 | 3000
107857 | 667859.1654 | 4586541.1949 | 05/10/1970 | 893 | 87 | 30 | 863 | 810 | 806 | confined | 250 | 4 | 1000
107858 | 663924.1383 | 4586816.1841 | 06/18/1963 | 895 | 72 | 17 | 878 | 843 | 823 | confined | 250 | 20 | 5000
107860 | 683599.1881 | 4572739.9956 | 12/02/1968 | 798 | 78 | 21 | 777 | 723 | 720 | confined | 500 | 3 | 1500
107863 | 662302.1304 | 4587501.1902 | 06/15/1971 | 926 | 84 | 32 | 894 | 850 | 842 | confined | 40 | 8 | 320
107865 | 681995.1621 | 4571080.9604 | 02/16/1971 | 807 | 45 | 31 | 776 | 765 | 762 | confined | 40 | 3 | 120
107866 | 664724.1298 | 4584762.1491 | 07/07/1970 | 879 | 53 | 19 | 860 | 831 | 826 | confined | 40 | 5 | 200
107867 | 667459.169 | 4587382.2091 | 05/21/1971 | 895 | 52 | 27 | 868 | 839 | 835 | confined | 250 | 4 | 1000
107868 | 663199.1375 | 4587537.1946 | 06/30/1986 | 909 | NA | 25 | 884 | 829 | 821 | confined | 500 | 8 | 4000
107869 | 666258.1682 | 4588468.2245 | 09/13/1961 | 891 | 70 | 18 | 873 | 873 | 821 | unconfined | 40 | 52 | 2080
107871 | 664494.1282 | 4584755.1479 | 07/05/1970 | 889 | 61 | 23 | 866 | 837 | 828 | confined | 500 | 9 | 4500
107872 | 667201.1721 | 4588011.2198 | 08/06/1969 | 883 | 42 | 13 | 870 | 846 | 841 | confined | 500 | 5 | 2500
107874 | 665756.161 | 4588046.2147 | 12/10/1965 | 898 | 65 | 16 | 882 | 836 | 833 | confined | 250 | 3 | 750
107876 | 663745.1264 | 4585218.1531 | 07/01/1975 | 896 | 87 | 25 | 871 | 830 | 809 | confined | 500 | 21 | 10500
107879 | 666450.1782 | 4589552.2451 | 04/19/1980 | 908 | 74 | 32 | 876 | 836 | 834 | confined | 40 | 2 | 80
107884 | 665967.1671 | 4588625.2262 | 10/15/1971 | 899 | 57 | 10 | 889 | 846 | 842 | confined | 250 | 4 | 1000
107888 | 661730.1305 | 4588282.2027 | 10/23/1974 | 936 | 58 | 42 | 894 | 883 | 878 | confined | 250 | 5 | 1250
107892 | 665289.1483 | 4586810.1898 | 09/25/1969 | 889 | 88 | 13 | 876 | 804 | 801 | confined | 250 | 3 | 750
107893 | 661660.1299 | 4588288.2026 | 11/19/1963 | 934 | 61 | 49 | 885 | 877 | 873 | confined | 500 | 4 | 2000
107894 | 666150.1671 | 4588440.2235 | 10/13/1978 | 891 | 97 | 20 | 871 | 797 | 794 | confined | 500 | 3 | 1500
107897 | 665289.1483 | 4586810.1898 | 08/14/1973 | 889 | 83 | 11 | 878 | 810 | 806 | confined | 500 | 4 | 2000
107899 | 667535.1755 | 4588114.2226 | 07/08/1970 | 905 | 52 | 30 | 875 | 875 | 853 | confined | 250 | 22 | 5500
107902 | 664713.1473 | 4587277.196 | 08/10/1974 | 899 | 66 | 20 | 879 | 837 | 833 | confined | 40 | 4 | 160
107903 | 660540.1186 | 4587849.1896 | 02/05/1960 | 942 | 94 | 50 | 892 | 851 | 848 | confined | 500 | 3 | 1500
107904 | 667618.1801 | 4588608.2318 | 02/27/1976 | 882 | 50 | 9 | 873 | 838 | 832 | confined | 250 | 6 | 1500
107906 | 668528.1647 | 4585794.1832 | 06/01/1963 | 884 | 85 | 35 | 849 | 802 | 799 | confined | 500 | 3 | 1500
107907 | 664699.1469 | 4587233.1952 | 06/25/1976 | 897 | 71 | 18 | 879 | 839 | 826 | confined | 40 | 13 | 520
107908 | 661775.1359 | 4589148.2195 | 09/26/1963 | 931 | 58 | 41 | 890 | 881 | 873 | semi-confined | 250 | 8 | 2000
107909 | 666977.1789 | 4589085.2386 | NA | 902 | 76 | 19 | 883 | 837 | 826 | confined | 250 | 11 | 2750
107910 | 683476.1999 | 4574479.0262 | 03/21/1969 | 834 | 97 | 51 | 783 | 740 | 737 | confined | 250 | 3 | 750
107916 | 669979.171 | 4585152.1757 | 12/14/1961 | 876 | 19 | 13 | 863 | 860 | 857 | semi-confined | 500 | 3 | 1500
107918 | 661880.1314 | 4588236.2025 | 09/08/1962 | 937 | 93 | 40 | 897 | 848 | 844 | confined | 500 | 4 | 2000
107921 | 660634.0276 | 4570067.8421 | 05/07/1971 | 877 | 87 | 61 | 816 | 794 | 790 | confined | 40 | 4 | 160
107924 | 653266.0551 | 4585345.1085 | 01/14/1965 | 946 | 64 | 53 | 893 | 886 | 880 | confined | 500 | 6 | 3000
107930 | 655932.0606 | 4581311.0386 | 07/28/1972 | 891 | 32 | 20 | 871 | 864 | 859 | confined | 500 | 5 | 2500
107932 | 659071.1121 | 4588957.2053 | 08/12/1986 | 942 | 56 | 20 | 922 | 893 | 886 | confined | 250 | 7 | 1750
107934 | 653209.0492 | 4582684.0531 | 12/23/1963 | 914 | 47 | 33 | 881 | 871 | 865 | confined | 500 | 6 | 3000
107935 | 655936.0611 | 4581457.0416 | 06/01/1975 | 885 | 67 | 25 | 860 | 825 | 818 | confined | 500 | 7 | 3500
107936 | 660932.0324 | 4570984.8623 | 07/23/1969 | 840 | 92 | 35 | 805 | 770 | 748 | confined | 40 | 22 | 880
107939 | 655549.063 | 4582761.0662 | 10/20/1965 | 905 | 40 | 30 | 875 | 875 | 865 | confined | 250 | 10 | 2500
107940 | 656997.0704 | 4582468.0674 | 09/11/1967 | 901 | 50 | 30 | 871 | 856 | 849 | confined | 500 | 7 | 3500
107945 | 656799.0647 | 4581194.0407 | 09/13/1961 | 895 | 46 | 26 | 869 | 853 | 849 | confined | 500 | 4 | 2000
107946 | 659417.0296 | 4570614.8443 | 02/01/1967 | 868 | 93 | 50 | 818 | 788 | 775 | confined | 10 | 13 | 130
107948 | 655593.0771 | 4587173.1559 | 09/08/1972 | 942 | 91 | 48 | 894 | 857 | 854 | confined | 250 | 3 | 750
107949 | 655328.0657 | 4584093.0922 | 11/15/1965 | 896 | 87 | 30 | 866 | 811 | 809 | confined | 250 | 2 | 500
107950 | 655809.0642 | 4582656.0653 | 06/03/1972 | 904 | 46 | 17 | 887 | 875 | 858 | confined | 250 | 17 | 4250
107953 | 654197.0672 | 4587517.1571 | 05/20/1964 | 957 | 94 | 70 | 887 | 873 | 863 | confined | 500 | 10 | 5000
107954 | 656138.0665 | 4582771.0692 | NA | 907 | 49.5 | 30 | 877 | 862 | 858 | confined | 250 | 4 | 1000
107955 | 655679.0637 | 4582720.066 | 04/23/1970 | 903 | 87 | 20 | 883 | 819 | 815 | confined | 500 | 4 | 2000
107957 | 654747.0752 | 4588835.1862 | 03/05/1965 | 981 | 100 | 80 | 901 | 885 | 881 | confined | 500 | 4 | 2000
107959 | 656137.0665 | 4582770.0692 | 01/14/1987 | 907 | NA | 20 | 887 | 864 | 860 | confined | 500 | 4 | 2000
107960 | 655811.0642 | 4582656.0653 | 09/23/1964 | 904 | 46 | 22 | 882 | 870 | 858 | confined | 250 | 12 | 3000
107963 | 655750.0763 | 4586562.1442 | 07/09/1971 | 940 | 93 | 49 | 891 | 852 | 847 | confined | 250 | 5 | 1250
107964 | 657035.072 | 4582828.0748 | 09/10/1959 | 907 | 50 | 28 | 879 | 864 | 857 | confined | 40 | 7 | 280
107965 | 653719.0487 | 4581181.0245 | 05/20/1960 | 903 | 50 | 36 | 867 | 861 | 851 | confined | 500 | 10 | 5000
107967 | 654875.0743 | 4588137.1725 | 03/12/1963 | 958 | 100 | 75 | 883 | 866 | 858 | confined | 500 | 8 | 4000
107969 | 657035.0719 | 4582826.0748 | 03/25/1968 | 907 | 52 | 25 | 882 | 857 | 855 | confined | 500 | 2 | 1000
107970 | 653719.0487 | 4581180.0245 | 12/15/1967 | 903 | 53 | 33 | 870 | 853 | 850 | confined | 500 | 3 | 1500
107973 | 657943.0969 | 4587593.1739 | 09/03/1985 | 941 | 80 | 56 | 885 | 879 | 861 | confined | 500 | 18 | 9000
107974 | 657503.0774 | 4583521.091 | 06/05/1970 | 914 | 91 | 35 | 879 | 829 | 823 | confined | 500 | 6 | 3000
107978 | 658824.0983 | 4586377.1536 | 04/02/1964 | 928 | 85 | 40 | 888 | 849 | 846 | confined | 250 | 3 | 750
107979 | 657944.0835 | 4584352.1096 | 10/24/1963 | 908 | 45 | 18 | 890 | 868 | 860 | confined | 500 | 8 | 4000
107982 | 655146.078 | 4588653.184 | 02/24/1961 | 978 | 98 | 77 | 901 | 884 | 878 | confined | 500 | 6 | 3000
107987 | 654902.0767 | 4588904.1882 | 05/26/1987 | 987 | NA | 60 | 927 | 895 | 887 | confined | 500 | 8 | 4000
107988 | 659430.1012 | 4586062.1501 | 03/19/1965 | 931 | 97 | 48 | 883 | 837 | 834 | confined | 500 | 3 | 1500
107989 | 659758.095 | 4584318.1174 | 08/11/1980 | 899 | 84 | 25 | 874 | 860 | 815 | confined | 250 | 45 | 11250
107990 | 651858.0383 | 4580672.0042 | 04/30/1962 | 908 | 41 | 25 | 883 | 871 | 866 | confined | 500 | 5 | 2500
107994 | 660301.0914 | 4582914.0926 | 06/01/1971 | 897 | 71 | 35 | 862 | 836 | 826 | confined | 500 | 10 | 5000
107995 | 655176.0557 | 4580982.028 | 05/27/1982 | 902 | 81 | 33 | 869 | 833 | 821 | confined | 250 | 12 | 3000
107998 | 659707.0988 | 4585160.1337 | 11/08/1977 | 906 | 82 | 30 | 876 | 840 | 824 | confined | 250 | 16 | 4000
107999 | 660398.0958 | 4583668.1077 | 12/12/1979 | 897 | 63 | 26 | 871 | 840 | 834 | confined | 250 | 6 | 1500
108000 | 654673.0492 | 4579492.9947 | 03/03/1961 | 894 | 64 | 28 | 866 | 832 | 830 | confined | 500 | 2 | 1000
108004 | 655900.0617 | 4581701.0464 | 07/29/1967 | 891 | 42 | 33 | 858 | 858 | 849 | confined | 250 | 9 | 2250
108012 | 655034.0773 | 4588721.185 | 08/08/1963 | 982 | 92 | 67 | 915 | 892 | 889 | confined | 500 | 3 | 1500
108013 | 657322.0833 | 4585357.1268 | 03/01/1972 | 911 | 51 | 24 | 887 | 864 | 857 | confined | 250 | 7 | 1750
108014 | 657227.0673 | 4581295.045 | 05/31/1974 | 883 | 100 | 24 | 859 | 801 | 783 | confined | 250 | 18 | 4500
108016 | 659094.1123 | 4588955.2054 | 06/13/1973 | 945 | 57 | 40 | 905 | 891 | 888 | confined | 500 | 3 | 1500
108017 | 655182.0785 | 4588705.1852 | 03/26/1973 | 978 | 29 | 16 | 962 | 956 | 948 | confined | 500 | 8 | 4000
108023 | 655697.0719 | 4585297.1183 | 03/12/1966 | 918 | 40 | 36 | 882 | 881 | 878 | confined | 500 | 3 | 1500
108024 | 657087.0664 | 4581251.0433 | 09/03/1971 | 888 | 91 | 28 | 860 | 807 | 797 | confined | 250 | 10 | 2500
108028 | 654182.0608 | 4585063.1068 | 04/18/1967 | 916 | 75 | 25 | 891 | 846 | 841 | confined | 250 | 5 | 1250
108029 | 655925.0601 | 4581155.0354 | 07/29/1986 | 892 | 86 | 20 | 872 | 819 | 806 | confined | 250 | 13 | 3250
108031 | 659032.1129 | 4589202.21 | 05/23/1971 | 928 | 58 | 24 | 904 | 873 | 870 | confined | 250 | 3 | 750
108032 | 654746.0755 | 4588946.1885 | 08/06/1968 | 971 | 90 | 70 | 901 | 889 | 881 | confined | 500 | 8 | 4000
108033 | 654873.0673 | 4585684.1226 | 12/06/1974 | 938 | 86 | 40 | 898 | 854 | 852 | confined | 500 | 2 | 1000
108034 | 656793.0647 | 4581183.0405 | 10/10/1961 | 894 | 45 | 26 | 868 | 854 | 849 | confined | 500 | 5 | 2500
108036 | 660038.1217 | 4589247.2147 | 12/03/1959 | 940 | 57 | 50 | 890 | 887 | 882 | confined | 250 | 5 | 1250
108039 | 656804.0647 | 4581189.0406 | 05/24/1961 | 894 | 64 | 30 | 864 | 840 | 830 | confined | 250 | 10 | 2500
108164 | 666793.1367 | 4583943.1437 | 06/29/1976 | 878 | NA | 17 | 861 | 846 | 835 | confined | 250 | 11 | 2750
108165 | 662835.1006 | 4582030.0882 | 11/30/1964 | 864 | 30 | 8 | 856 | 837 | 834 | confined | 250 | 3 | 750
108169 | 669988.1654 | 4584432.1627 | 08/02/1962 | 880 | 56 | 34 | 846 | 832 | 824 | confined | 500 | 8 | 4000
108175 | 665279.1147 | 4582179.1035 | 07/06/1971 | 878 | 68 | 28 | 850 | 816 | 813 | confined | 500 | 3 | 1500
108179 | 669367.1583 | 4584163.156 | 06/12/1962 | 872 | 45 | 15 | 857 | 830 | 827 | confined | 500 | 3 | 1500
108180 | 663523.101 | 4581518.082 | 08/15/1982 | 867 | 65 | 15 | 852 | 832 | 802 | confined | 40 | 30 | 1200
108184 | 669324.1516 | 4583371.1415 | 09/07/1970 | 871 | 31 | 21 | 850 | 843 | 840 | confined | 250 | 3 | 750
108185 | 663523.1009 | 4581509.0818 | 08/15/1982 | 867 | 65 | 15 | 852 | 832 | 802 | confined | 40 | 30 | 1200
108190 | 663168.101 | 4581818.0859 | 08/29/1985 | 869 | 48 | 15 | 854 | 825 | 821 | confined | 500 | 4 | 2000
108194 | 669345.151 | 4583269.1397 | 09/19/1964 | 874 | 36 | 15 | 859 | 841 | 838 | confined | 500 | 3 | 1500
108195 | 663528.1016 | 4581619.0839 | 11/06/1981 | 870 | 70 | 10 | 860 | 819 | 799 | confined | 150 | 20 | 3000
108199 | 668475.1466 | 4583591.143 | 09/22/1964 | 875 | 32 | 21 | 854 | 848 | 843 | confined | 500 | 5 | 2500
108200 | 663621.1021 | 4581615.0843 | 11/05/1981 | 872 | 29 | 10 | 862 | 862 | 843 | unconfined | 500 | 19 | 9500
108205 | 663117.1003 | 4581752.0843 | 07/25/1984 | 868 | 42 | 13 | 855 | 836 | 826 | confined | 500 | 10 | 5000
108208 | 665128.1271 | 4584018.1371 | 08/25/1978 | 864 | 84 | 9 | 855 | 789 | 780 | confined | 250 | 9 | 2250
108210 | 661275.0914 | 4581893.0776 | 11/08/1978 | 884 | 93 | 19 | 865 | 819 | 791 | confined | 250 | 28 | 7000
108214 | 665356.1136 | 4581967.0999 | 08/20/1967 | 882 | 65 | 30 | 852 | 821 | 817 | confined | 250 | 4 | 1000
108219 | 665298.1191 | 4582778.1148 | 05/16/1969 | 875 | 48 | 14 | 861 | 831 | 827 | confined | 500 | 4 | 2000
108220 | 663578.1101 | 4582893.1084 | 01/09/1985 | 861 | NA | 30 | 831 | 831 | 777 | unconfined | 500 | 54 | 27000
108223 | 665195.1269 | 4583935.1359 | 10/10/1978 | 873 | 71 | 18 | 855 | 814 | 802 | confined | 500 | 12 | 6000
108224 | 665335.1149 | 4582165.1035 | 06/24/1966 | 879 | 69 | 28 | 851 | 813 | 810 | confined | 250 | 3 | 750
108233 | 665293.123 | 4583314.1248 | 03/22/1962 | 867 | 52 | 32 | 835 | 819 | 815 | confined | 500 | 4 | 2000
108234 | 664879.1076 | 4581478.0883 | 08/05/1986 | 887 | NA | 15 | 872 | 849 | 843 | confined | 500 | 6 | 3000
108243 | 665266.1297 | 4584262.1423 | 10/07/1963 | 882 | 42 | 22 | 860 | 844 | 840 | confined | 250 | 4 | 1000
108249 | 665237.1166 | 4582466.1086 | 10/19/1967 | 872 | 63 | 15 | 857 | 812 | 809 | confined | 500 | 3 | 1500
108253 | 665294.123 | 4583311.1247 | 10/20/1967 | 867 | 44 | 6 | 861 | 827 | 823 | confined | 500 | 4 | 2000
108254 | 665240.1162 | 4582412.1077 | 07/10/1967 | 872 | 62 | 18 | 854 | 814 | 810 | confined | 500 | 4 | 2000
108255 | 661883.0914 | 4581335.0699 | 02/20/1960 | 867 | 66 | 13 | 854 | 812 | 801 | confined | 500 | 11 | 5500
108258 | 665295.1227 | 4583275.124 | 04/28/1969 | 868 | 45 | 9 | 859 | 829 | 823 | confined | 500 | 6 | 3000
108260 | 661323.0894 | 4581480.0698 | 11/17/1964 | 874 | 59 | 15 | 859 | 829 | 815 | confined | 250 | 14 | 3500
108265 | 660723.0852 | 4581278.0628 | NA | 878 | 58 | 15 | 863 | 831 | 820 | confined | 150 | 11 | 1650
108268 | 666025.1353 | 4584383.1482 | 06/08/1979 | 884 | 44 | 25 | 859 | 851 | 840 | confined | 250 | 11 | 2750
108274 | 661648.0935 | 4581908.0798 | 08/01/1982 | 882 | 80 | 30 | 852 | 815 | 802 | confined | 150 | 13 | 1950
108279 | 661648.0935 | 4581908.0798 | 07/21/1982 | 882 | 70 | 28 | 854 | 820 | 812 | confined | 40 | 8 | 320
108280 | 661376.0819 | 4580064.0427 | 11/08/1985 | 871 | 75 | 0 | 871 | 806 | 796 | confined | 500 | 10 | 5000
108282 | 666470.1097 | 4580689.082 | 02/27/1966 | 880 | 82 | 54 | 826 | 806 | 798 | confined | 40 | 8 | 320
108286 | 662045.0919 | 4581269.0695 | 08/02/1982 | 865 | 52 | 14 | 851 | 829 | 813 | confined | 40 | 16 | 640
108287 | 665413.1022 | 4580349.07 | 06/15/1982 | 871 | 82 | 27 | 844 | 802 | 789 | confined | 250 | 13 | 3250
108291 | 662047.0919 | 4581273.0696 | 08/05/1982 | 865 | 55 | 14 | 851 | 826 | 810 | confined | 40 | 16 | 640
108297 | 667994.1207 | 4580861.0917 | 09/29/1971 | 877 | 45 | 24 | 853 | 851 | 832 | confined | 40 | 19 | 760
108301 | 661093.0822 | 4580364.047 | 02/11/1986 | 873 | 85 | 14 | 859 | 802 | 785 | confined | 250 | 17 | 4250
108306 | 661096.0788 | 4579726.0345 | 04/19/1983 | 868 | NA | 15 | 853 | 812 | 808 | confined | 500 | 4 | 2000
108307 | 666942.1116 | 4580645.0838 | 05/11/1965 | 887 | 47 | 20 | 867 | 847 | 840 | confined | 500 | 7 | 3500
108311 | 661729.0883 | 4580917.0611 | 02/16/1967 | 872 | 61 | 18 | 854 | 823 | 821 | confined | 10 | 2 | 20
108317 | 668639.123 | 4580496.087 | 09/20/1985 | 878 | 86 | 40 | 838 | 802 | 792 | confined | 500 | 10 | 5000
108322 | 668699.1234 | 4580480.0869 | 07/15/1986 | 875 | 94 | 43 | 832 | 789 | 781 | confined | 500 | 8 | 4000
108327 | 669396.1358 | 4581327.1045 | 08/15/1980 | 862 | 90 | 28 | 834 | 782 | 772 | confined | 250 | 10 | 2500
108331 | 661747.0887 | 4580968.0621 | 04/18/1967 | 872 | 49 | 17 | 855 | 831 | 823 | confined | 500 | 8 | 4000
108337 | 660423.0753 | 4579633.029 | 08/29/1986 | 866 | NA | 12 | 854 | 846 | 817 | confined | 500 | 29 | 14500
108347 | 669347.132 | 4580895.0965 | 03/15/1965 | 872 | 61 | 35 | 837 | 817 | 811 | confined | 250 | 6 | 1500
108386 | 662385.0919 | 4580988.0659 | 09/20/1985 | 864 | 26 | 15 | 849 | 849 | 838 | unconfined | 250 | 11 | 2750
108391 | 662378.092 | 4581008.0663 | 09/19/1985 | 863 | 51 | 15 | 848 | 825 | 812 | confined | 500 | 13 | 6500
108396 | 662428.0938 | 4581258.0713 | 09/11/1984 | 863 | NA | 15 | 848 | 825 | 811 | confined | 250 | 14 | 3500
108401 | 659880.08 | 4581094.0548 | 08/01/1968 | 872 | 45 | 10 | 862 | 830 | 827 | confined | 500 | 3 | 1500
108403 | 672479.2712 | 4595413.3669 | 10/16/1971 | 911 | 72 | 35 | 876 | 843 | 839 | confined | 500 | 4 | 2000
108406 | 659879.08 | 4581095.0548 | 07/31/1968 | 872 | 45 | 8 | 864 | 834 | 827 | confined | 500 | 7 | 3500
108408 | 673938.288 | 4596178.3841 | 06/28/1962 | 924 | 36 | 18 | 906 | 894 | 888 | confined | 500 | 6 | 3000
108411 | 659215.0699 | 4579628.0223 | 10/06/1981 | 877 | 35 | 17 | 860 | 844 | 842 | confined | 40 | 2 | 80
108412 | 671106.2529 | 4594399.3454 | 03/20/1968 | 931 | 80 | 45 | 886 | 853 | 851 | confined | 500 | 2 | 1000
108413 | 672911.2698 | 4594828.3575 | 05/23/1959 | 907 | 76 | 12 | 895 | 836 | 831 | confined | 250 | 5 | 1250
108417 | 674241.2675 | 4593233.3325 | 01/19/1972 | 907 | 87 | 57 | 850 | 823 | 820 | confined | 250 | 3 | 750
108418 | 675101.2905 | 4595382.3728 | 07/08/1965 | 942 | 62 | 52 | 890 | 885 | 880 | confined | 500 | 5 | 2500
108421 | 676339.3148 | 4599289.4284 | 11/04/1973 | 903 | 50 | 18 | 885 | 859 | 853 | confined | 500 | 6 | 3000
108426 | 676148.3124 | 4598893.4233 | 06/25/1973 | 917 | 33 | 25 | 892 | 887 | 881 | semi-confined | 500 | 6 | 3000
108427 | 675196.2768 | 4593502.3397 | 08/24/1962 | 906 | 100 | 42 | 864 | 808 | 806 | confined | 250 | 2 | 500
108428 | 677060.3165 | 4597803.4123 | 07/10/1962 | 902 | 79 | 30 | 872 | 830 | 823 | confined | 500 | 7 | 3500
108431 | 676977.3177 | 4598520.4206 | 11/08/1968 | 905 | 43 | 20 | 885 | 869 | 862 | confined | 500 | 7 | 3500
108432 | 677061.2901 | 4593399.3426 | 12/19/1970 | 897 | 62 | 26 | 871 | 837 | 833 | confined | 250 | 4 | 1000
108436 | 677449.3208 | 4598382.4199 | 05/13/1963 | 882 | 33 | 15 | 867 | 852 | 849 | confined | 500 | 3 | 1500
108437 | 677673.3005 | 4594158.3576 | 08/18/1984 | 888 | 94 | 28 | 860 | 798 | 794 | confined | 500 | 4 | 2000
108446 | 674422.3011 | 4599442.4267 | 07/24/1965 | 892 | 85 | 8 | 884 | 813 | 807 | confined | 500 | 6 | 3000
108447 | 677771.2958 | 4593445.3453 | 05/30/1973 | 887 | 39 | 16 | 871 | 851 | 848 | semi-confined | 500 | 3 | 1500
108452 | 677649.3036 | 4594589.3652 | 07/26/1966 | 898 | 40 | 25 | 873 | 862 | 858 | confined | 500 | 4 | 2000
108456 | 675367.308 | 4599438.4283 | 05/22/1964 | 925 | 79 | 34 | 891 | 852 | 846 | confined | 500 | 6 | 3000
108457 | 678203.2992 | 4593461.3467 | 11/02/1960 | 885 | 34 | 25 | 860 | 855 | 851 | confined | 500 | 4 | 2000
108462 | 675888.2753 | 4592623.3259 | 09/08/1967 | 890 | 75 | 20 | 870 | 820 | 815 | confined | 500 | 5 | 2500
108466 | 673878.2967 | 4599307.424 | 06/23/1964 | 916 | 37 | 12 | 904 | 884 | 879 | confined | 500 | 5 | 2500
108467 | 674514.2598 | 4591973.3107 | 06/18/1971 | 903 | 53 | 35 | 868 | 854 | 850 | confined | 40 | 4 | 160
108472 | 673706.2555 | 4592202.3127 | 08/26/1961 | 903 | 52 | 30 | 873 | 855 | 851 | confined | 250 | 4 | 1000
108477 | 671845.2481 | 4593068.3234 | 09/02/1964 | 901 | 46 | 17 | 884 | 861 | 855 | confined | 500 | 6 | 3000
108482 | 671790.2477 | 4593075.3234 | 01/16/1982 | 901 | 42 | 14 | 887 | 861 | 859 | confined | 500 | 2 | 1000
108486 | 669722.2618 | 4597807.3963 | 07/05/1967 | 975 | 95 | 67 | 908 | 884 | 880 | confined | 500 | 4 | 2000
108487 | 672858.2481 | 4592084.3084 | 03/20/1965 | 895 | 62 | 25 | 870 | 835 | 830 | confined | 250 | 5 | 1250
108492 | 672338.252 | 4593100.3252 | 03/09/1972 | 910 | 73 | 31 | 879 | 842 | 837 | confined | 40 | 5 | 200
108496 | 671074.272 | 4597854.3998 | 10/02/1961 | 957 | 50 | 32 | 925 | 912 | 907 | confined | 250 | 5 | 1250
108497 | 673522.2395 | 4590328.2787 | 05/12/1971 | 905 | 52 | 36 | 869 | 856 | 853 | confined | 250 | 3 | 750
108502 | 675865.2564 | 4590175.2823 | 04/19/1968 | 881 | 56 | 20 | 861 | 829 | 825 | confined | 150 | 4 | 600
108506 | 674200.2916 | 4596430.3889 | 06/01/1961 | 924 | 46 | 38 | 886 | 881 | 879 | confined | 250 | 2 | 500
108507 | 676065.2593 | 4590356.2861 | 10/02/1972 | 880 | 52.5 | 22 | 858 | 855 | 828 | confined | 500 | 27 | 13500
108511 | 674268.2921 | 4596431.3891 | 06/08/1972 | 930 | 62 | 38 | 892 | 871 | 868 | confined | 250 | 3 | 750
108522 | 659056.1493 | 4597373.3631 | 10/07/1963 | 985 | 60 | 26 | 959 | 936 | 925 | confined | 500 | 11 | 5500
108525 | 658820.1325 | 4593850.3001 | 03/15/1963 | 986 | 67 | 60 | 926 | 922 | 919 | confined | 500 | 3 | 1500
108533 | 652119.0687 | 4597090.3406 | 07/09/1963 | 1001 | 67 | 50 | 951 | 937 | 934 | semi-confined | 250 | 3 | 750
108544 | 653388.0791 | 4595487.3173 | 06/09/1971 | 1012 | 94 | 0 | 1012 | 922 | 918 | confined | 250 | 4 | 1000
108548 | 652466.0688 | 4595551.3161 | 10/21/1968 | 1016 | 100 | 65 | 951 | 918 | 916 | confined | 150 | 2 | 300
108549 | 651266.0529 | 4594009.2809 | 11/18/1972 | 1032 | 61 | 42 | 990 | 977 | 970 | confined | 250 | 7 | 1750
108550 | 658803.1247 | 4592193.2677 | 12/03/1981 | 937 | 65 | 45 | 892 | 876 | 872 | confined | 500 | 4 | 2000
108557 | 655526.1097 | 4597743.3595 | 08/24/1959 | 948 | 46.2 | 6 | 942 | 913 | 902 | confined | 500 | 11 | 5500
108560 | 657448.1059 | 4590818.236 | 09/13/1976 | 967 | 97 | 65 | 902 | 874 | 870 | confined | 40 | 4 | 160
108564 | 651688.0565 | 4593413.2697 | 12/03/1970 | 1022 | 84 | 67 | 955 | 942 | 938 | confined | 500 | 4 | 2000
108565 | 658754.1221 | 4591733.2585 | NA | 958 | 62 | 50 | 908 | 898 | 894 | confined | 250 | 4 | 1000
108567 | 654498.0969 | 4597418.3519 | 04/29/1982 | 983 | 82 | 40 | 943 | 908 | 901 | confined | 500 | 7 | 3500
108568 | 658063.1328 | 4595748.335 | 06/06/1961 | 974 | 92 | 42 | 932 | 884 | 878 | confined | 250 | 6 | 1500
108571 | 659769.1196 | 4589295.2146 | 04/03/1969 | 937 | 60 | 42 | 895 | 880 | 877 | confined | 250 | 3 | 750
108576 | 658858.1177 | 4590570.2361 | 11/24/1964 | 949 | 83 | 51 | 898 | 875 | 866 | confined | 250 | 9 | 2250
108581 | 657647.1043 | 4589981.2201 | 04/28/1987 | 961 | NA | 30 | 931 | 908 | 903 | confined | 500 | 5 | 2500
108583 | 660168.1597 | 4596556.354 | 02/01/1964 | 1006 | 80 | 69 | 937 | 929 | 926 | confined | 500 | 3 | 1500
108585 | 653062.0679 | 4592098.2469 | 06/21/1971 | 985 | 82 | 40 | 945 | 908 | 903 | confined | 40 | 5 | 200
108587 | 652443.0726 | 4597184.343 | 10/03/1970 | 1012 | 78 | 64 | 948 | 940 | 934 | confined | 250 | 6 | 1500
108591 | 658827.1154 | 4590117.2271 | 03/31/1987 | 938 | NA | 15 | 923 | 903 | 894 | confined | 500 | 9 | 4500
108592 | 652619.0772 | 4598114.3577 | 11/27/1970 | 994 | 55 | 12 | 982 | 942 | 939 | confined | 250 | 3 | 750
108596 | 658798.1141 | 4589893.2226 | 04/01/1977 | 928 | 60 | 27 | 901 | 872 | 868 | confined | 500 | 4 | 2000
108597 | 651218.0606 | 4597977.3521 | 07/11/1972 | 1016 | 68 | 18 | 998 | 954 | 948 | confined | 250 | 6 | 1500
108605 | 653928.073 | 4590714.2215 | 10/10/1962 | 1010 | 100 | 81 | 929 | 929 | 910 | confined | 500 | 19 | 9500
108608 | 660169.1494 | 4594370.3142 | 10/30/1964 | 996 | 44 | 18 | 978 | 956 | 952 | confined | 250 | 4 | 1000
108622 | 651221.0606 | 4597972.352 | 07/31/1965 | 1015 | 80 | 67 | 948 | 939 | 933 | confined | 500 | 6 | 3000
108625 | 653073.068 | 4592093.2468 | 07/30/1967 | 985 | 30 | 3 | 982 | 959 | 955 | confined | 500 | 4 | 2000
108636 | 652599.0574 | 4589015.1817 | 11/01/1962 | 979 | 79 | 61 | 918 | 904 | 896 | confined | 500 | 8 | 4000
109123 | 666549.2224 | 4595030.3452 | 08/16/1960 | 955 | 56 | 54 | 901 | 907 | 899 | confined | 500 | 8 | 4000
109124 | 664978.1772 | 4591149.269 | 07/29/1985 | 954 | 0 | 35 | 919 | 890 | 885 | confined | 500 | 5 | 2500
109127 | 668070.2495 | 4597807.3927 | 06/06/1972 | 964 | 93 | 52 | 912 | 874 | 869 | confined | 500 | 5 | 2500
109130 | 667705.1932 | 4590143.2599 | 05/15/1970 | 905 | 47 | 30 | 875 | 860 | 858 | confined | 500 | 2 | 1000
109131 | 651223.0458 | 4589218.1807 | 08/15/1973 | 999 | 34 | 21 | 978 | 971 | 965 | confined | 500 | 6 | 3000
109135 | 667705.1932 | 4590142.2599 | 05/14/1970 | 905 | 47 | 30 | 875 | 860 | 858 | confined | 500 | 2 | 1000
109137 | 666101.2343 | 4598656.4003 | 08/20/1968 | 997 | 50 | 45 | 952 | 952 | 947 | confined | 250 | 5 | 1250
109138 | 665384.2111 | 4595213.3452 | 08/12/1968 | 955 | 70 | 38 | 917 | 889 | 885 | confined | 250 | 4 | 1000
109139 | 665265.1859 | 4591977.2853 | 07/11/1973 | 945 | 55 | 22 | 923 | 894 | 890 | confined | 250 | 4 | 1000
109143 | 664835.1992 | 4594386.3284 | 05/28/1969 | 945 | 56 | 30 | 915 | 892 | 889 | confined | 250 | 3 | 750
109144 | 666123.1945 | 4592023.2891 | 08/08/1974 | 948 | 98 | 42 | 906 | 855 | 850 | confined | 250 | 5 | 1250
109146 | 652173.0537 | 4588987.1795 | 06/01/1977 | 967 | 98 | 80 | 887 | 877 | 867 | confined | 500 | 10 | 5000
109149 | 665177.1852 | 4591986.2852 | 07/03/1973 | 940 | 55 | 26 | 914 | 892 | 888 | confined | 250 | 4 | 1000
109152 | 663979.2112 | 4599113.4014 | 05/02/1972 | 1002 | 92 | 72 | 930 | 914 | 906 | confined | 40 | 8 | 320
109158 | 663978.194 | 4594958.3365 | 05/07/1987 | 958 | NA | 35 | 923 | 908 | 903 | confined | 500 | 5 | 2500
109159 | 664311.1764 | 4591917.2809 | 07/17/1973 | 938 | 57 | 26 | 912 | 892 | 881 | confined | 250 | 11 | 2750
109163 | 664698.1987 | 4594528.3306 | 08/29/1974 | 948 | 80 | 39 | 909 | 871 | 868 | confined | 250 | 3 | 750
109164 | 666555.1997 | 4592162.2931 | 12/02/1965 | 945 | 45 | 36 | 909 | 907 | 900 | confined | 250 | 7 | 1750
109166 | 661587.1775 | 4597072.3654 | 03/18/1960 | 995 | 90 | 58 | 937 | 909 | 903 | confined | 250 | 6 | 1500
109174 | 662378.1542 | 4591321.2631 | 05/22/1961 | 945 | 58 | 27 | 918 | 891 | 887 | confined | 250 | 4 | 1000
109179 | 664904.1798 | 4591600.2771 | 11/12/1964 | 947 | 53 | 46 | 901 | 897 | 894 | confined | 250 | 3 | 750
109183 | 664788.1963 | 4594058.3222 | 11/03/1964 | 949 | 48 | 0 | 949 | 904 | 901 | confined | 250 | 3 | 750
109187 | 660898.1708 | 4597493.3698 | 05/16/1984 | 987 | NA | 48 | 939 | 897 | 894 | confined | 40 | 3 | 120
109189 | 660488.129 | 4589897.229 | 03/05/1976 | 933 | 64 | 37 | 896 | 873 | 869 | confined | 40 | 4 | 160
109194 | 662126.1514 | 4591243.2607 | 03/02/1987 | 943 | NA | 45 | 898 | 856 | 854 | confined | 500 | 2 | 1000
109196 | 665951.2237 | 4596039.3619 | 11/30/1963 | 951 | 85 | 43 | 908 | 873 | 866 | confined | 250 | 7 | 1750
109204 | 662058.1454 | 4590343.2433 | 08/01/1908 | 924 | 34 | 12 | 912 | 892 | 890 | confined | 150 | 2 | 300
109206 | 668403.2517 | 4597724.3923 | 08/12/1974 | 956 | 51 | 27 | 929 | 909 | 905 | confined | 250 | 4 | 1000
109208 | 665998.2085 | 4594002.3249 | 10/23/1985 | 947 | NA | 44 | 903 | 856 | 852 | confined | 500 | 4 | 2000
109209 | 661843.138 | 4589406.2247 | 07/27/1970 | 932 | 58 | 45 | 887 | 882 | 875 | confined | 500 | 7 | 3500
109212 | 660913.1728 | 4598101.3788 | 07/08/1963 | 1002 | 96 | 45 | 957 | 910 | 906 | confined | 250 | 4 | 1000
109213 | 667329.2233 | 4594238.333 | 11/17/1970 | 954 | 66 | 40 | 914 | 891 | 888 | confined | 250 | 3 | 750
109214 | 666873.1825 | 4589643.2484 | 07/28/1979 | 905 | 58 | 33 | 872 | 849 | 847 | confined | 500 | 2 | 1000
109216 | 667229.2378 | 4596139.3671 | 04/22/1987 | 953 | NA | 50 | 903 | 865 | 861 | confined | 500 | 4 | 2000
109219 | 666611.1822 | 4589885.2518 | 08/12/1975 | 923 | 71 | 39 | 884 | 855 | 852 | confined | 500 | 3 | 1500
109221 | 669393.2494 | 4595569.3621 | 12/04/1963 | 960 | 68 | 40 | 920 | 895 | 892 | confined | 250 | 3 | 750
109228 | 669132.2264 | 4592936.3141 | 05/02/1968 | 938 | 68 | 23 | 915 | 874 | 870 | confined | 250 | 4 | 1000
109229 | 660738.1392 | 4591378.2584 | 06/21/1973 | 922 | 47 | 32 | 890 | 890 | 875 | unconfined | 250 | 15 | 3750
109233 | 668554.2346 | 4594505.3409 | 05/16/1970 | 957 | 98 | 59 | 898 | 862 | 859 | confined | 250 | 3 | 750
109234 | 660848.1421 | 4591718.2654 | 08/28/1961 | 895 | 33 | 5 | 890 | 865 | 861 | confined | 250 | 4 | 1000
109236 | 668474.2522 | 4597725.3925 | 08/14/1974 | 957 | 51 | 27 | 930 | 910 | 906 | confined | 250 | 4 | 1000
109238 | 667532.2265 | 4594456.3375 | 08/12/1978 | 963 | 76 | 63 | 900 | 890 | 887 | confined | 500 | 3 | 1500
109243 | 663416.1106 | 4583109.1117 | 06/12/1963 | 867 | 69 | 10 | 857 | 802 | 798 | confined | 250 | 4 | 1000
109244 | 662135.1074 | 4583830.1192 | 06/26/1961 | 895 | 63 | 25 | 870 | 841 | 832 | confined | 250 | 9 | 2250
109245 | 663040.1147 | 4584106.1288 | 09/12/1986 | 894 | 96 | 30 | 864 | 803 | 798 | confined | 500 | 5 | 2500
109249 | 662239.1096 | 4584102.1249 | 01/23/1959 | 898 | 54 | 30 | 868 | 848 | 844 | confined | 250 | 4 | 1000
109250 | 662098.1078 | 4583943.1212 | 06/26/1986 | 897 | 71 | 34 | 863 | 833 | 826 | confined | 500 | 7 | 3500
109255 | 662757.1128 | 4584096.1273 | 04/15/1968 | 903 | 100 | 35 | 868 | 809 | 803 | confined | 500 | 6 | 3000
109259 | 662791.1113 | 4583813.122 | 09/01/1960 | 887 | 62 | 30 | 857 | 833 | 825 | confined | 500 | 8 | 4000
109260 | 662472.1083 | 4583643.1172 | 08/06/1966 | 888 | 53 | 28 | 860 | 838 | 835 | confined | 500 | 3 | 1500
109269 | 662010.1105 | 4584500.1315 | 02/05/1973 | 886 | 93 | 22 | 864 | 834 | 793 | confined | 40 | 41 | 1640
109274 | 662109.1112 | 4584506.1321 | 03/27/1973 | 891 | 92 | 24 | 867 | 855 | 799 | confined | 250 | 56 | 14000
109279 | 662158.1114 | 4584496.1321 | 06/19/1973 | 890 | 92 | 24 | 866 | 854 | 798 | confined | 250 | 56 | 14000
109284 | 663218.1136 | 4583768.1232 | 06/07/1972 | 880 | 62 | 15 | 865 | 822 | 816 | confined | 250 | 6 | 1500
109285 | 662056.1108 | 4584503.1317 | 07/17/1984 | 887 | NA | 20 | 867 | 827 | 792 | confined | 500 | 35 | 17500
109290 | 661944.1039 | 4583438.1107 | 10/08/1968 | 890 | 65 | 26 | 864 | 839 | 825 | confined | 250 | 14 | 3500
109294 | 662166.1072 | 4583776.1183 | 10/27/1959 | 897 | 72 | 30 | 867 | 828 | 825 | confined | 500 | 3 | 1500
109295 | 661858.1048 | 4583688.1151 | 09/29/1986 | 900 | 78 | 29 | 871 | 830 | 822 | confined | 500 | 8 | 4000
109299 | 662193.1074 | 4583780.1185 | 06/13/1984 | 894 | NA | 30 | 864 | 803 | 797 | confined | 500 | 6 | 3000
109300 | 661996.1021 | 4583076.1041 | 10/30/1970 | 885 | 56 | 18 | 867 | 833 | 829 | confined | 500 | 4 | 2000
109305 | 661648.1036 | 4583688.1141 | 11/11/1986 | 897 | 73 | 30 | 867 | 838 | 824 | confined | 250 | 14 | 3500
109309 | 662714.1098 | 4583640.1184 | 07/31/1962 | 886 | 68 | 8 | 878 | 822 | 818 | confined | 250 | 4 | 1000
109335 | 661988.1154 | 4585360.1479 | 10/10/1963 | 893 | 51 | 0 | 893 | 847 | 842 | confined | 250 | 5 | 1250
109340 | 662769.1162 | 4584626.1374 | 06/01/1966 | 898 | 98 | 30 | 868 | 804 | 798 | confined | 500 | 6 | 3000
109345 | 663570.1245 | 4585109.1503 | 02/11/1977 | 906 | 77 | 39 | 867 | 837 | 829 | confined | 250 | 8 | 2000
109359 | 663388.1103 | 4583093.1112 | 07/15/1975 | 867 | 47 | 7 | 860 | 837 | 820 | confined | 250 | 17 | 4250
109360 | 663610.1255 | 4585218.1525 | 06/14/1965 | 899 | 80 | 28 | 871 | 825 | 819 | confined | 500 | 6 | 3000
158797 | 652483.0312 | 4574565.8792 | 1994-02-21 | 862 | 90 | 18 | 844 | 793 | 772 | confined | 10 | 21 | 210
158804 | 660499.0393 | 4572438.888 | 1994-07-15 | 847 | 86 | 27 | 820 | 776 | 758 | confined | 500 | 18 | 9000
158806 | 654315.0316 | 4572899.8561 | 1994-09-26 | 846 | 96 | 10 | 836 | 761 | 751 | confined | 40 | 10 | 400
158808 | 658734.0518 | 4575937.9462 | 1994-10-19 | 859 | 71 | 12 | 847 | 811 | 788 | confined | 40 | 23 | 920
158829 | 677136.2666 | 4590226.2866 | 1994-10-14 | 881 | 34 | 10 | 871 | 852 | 847 | confined | 500 | 5 | 2500
158830 | 678907.2807 | 4590292.2926 | 1994-08-30 | 875 | 80 | 31 | 844 | 806 | 791 | confined | 500 | 15 | 7500
158832 | 676162.3087 | 4597365.4051 | 1994-09-30 | 938 | 75 | 47 | 891 | 874 | 863 | confined | 500 | 11 | 5500
158834 | 668269.1815 | 4588144.2252 | 1994-06-08 | 899 | 52 | 15 | 884 | 851 | 847 | confined | 500 | 4 | 2000
158835 | 661190.1037 | 4584225.1223 | 1994-08-22 | 890 | 81 | 22 | 868 | 831 | 807 | confined | 500 | 24 | 12000
158836 | 669073.1779 | 4586912.2051 | 1994-10-03 | 893 | 89 | 28 | 865 | 815 | 804 | confined | 500 | 11 | 5500
158869 | 657544.0439 | 4574763.9152 | 1994-09-28 | 866 | 54 | 24 | 842 | 818 | 812 | confined | 250 | 6 | 1500
158870 | 653639.0392 | 4576990.9371 | 1994-08-30 | 888 | 72 | 37 | 851 | 823 | 816 | confined | 250 | 7 | 1750
158873 | 659025.091 | 4584465.1169 | 1994-07-26 | 896 | 80 | 28 | 868 | 839 | 812 | confined | 500 | 27 | 13500
158876 | 653030.0534 | 4585308.1067 | 1994-09-26 | 945 | 94 | 50 | 895 | 862 | 851 | confined | 250 | 11 | 2750
158884 | 666700.189 | 4590646.266 | 1994-07-25 | 932 | 99 | 43 | 889 | 841 | 832 | confined | 500 | 9 | 4500
158886 | 662817.1589 | 4591416.2664 | 1994-08-25 | 936 | 94 | 34 | 902 | 857 | 842 | confined | 500 | 15 | 7500
158896 | 683108.2587 | 4582880.1738 | 1994-07-15 | 823 | 85 | 25 | 798 | 779 | 738 | confined | 40 | 41 | 1640
158897 | 680621.3408 | 4596755.4091 | 1994-08-25 | 880 | 74 | 30 | 850 | 819 | 804 | confined | 500 | 15 | 7500
158899 | 666707.1118 | 4580821.0857 | 1994-06-27 | 887 | 94 | 40 | 847 | 802 | 793 | confined | 40 | 9 | 360
158903 | 666842.1369 | 4583933.1438 | 1994-08-24 | 880 | 93 | 28 | 852 | 798 | 787 | confined | 500 | 11 | 5500
158917 | 673240.1649 | 4581050.1111 | 1994-08-09 | 855 | 65 | 21 | 834 | 798 | 790 | confined | 40 | 8 | 320
158921 | 674544.2405 | 4589434.2655 | 1994-11-28 | 871 | 97 | 10 | 861 | 782 | 774 | confined | 500 | 8 | 4000
186316 | 665573.0812 | 4577354.0148 | 08/17/1981 | 873 | 52 | 40 | 833 | 828 | 821 | confined | 500 | 7 | 3500
227595 | 679575.24 | 4584176.1862 | 1995-06-13 | 841 | 92 | 27 | 814 | 760 | 748 | confined | 500 | 12 | 6000
227599 | 676433.213 | 4583933.1725 | 1995-01-16 | 862 | 80 | 28 | 834 | 804 | 782 | confined | 150 | 22 | 3300
227606 | 669117.1248 | 4580239.0838 | 1995-02-17 | 867 | 60 | 40 | 827 | 814 | 807 | confined | 500 | 7 | 3500
227608 | 680328.3245 | 4594699.3739 | 1995-05-11 | 874 | 64 | 20 | 854 | 814 | 810 | confined | 500 | 4 | 2000
227616 | 679191.1699 | 4575297.0264 | 1995-02-02 | 824 | 62 | 28 | 796 | 778 | 761 | confined | 40 | 17 | 680
227617 | 660261.1627 | 4597241.3644 | 1995-07-10 | 1012 | 80 | 55 | 957 | 940 | 932 | confined | 250 | 8 | 2000
227618 | 665969.2215 | 4595730.3563 | 1995-05-15 | 955 | 98 | 45 | 910 | 863 | 857 | confined | 500 | 6 | 3000
227620 | 663679.1814 | 4593568.3097 | 1995-06-12 | 942 | 74 | 30 | 912 | 875 | 868 | confined | 250 | 7 | 1750
227629 | 656913.0886 | 4587535.1686 | 1995-02-10 | 941 | 80 | 29 | 912 | 877 | 861 | confined | 500 | 16 | 8000
227633 | 658054.0548 | 4577156.9665 | 1995-04-17 | 875 | 36 | 15 | 860 | 843 | 839 | confined | 500 | 4 | 2000
227634 | 654502.0445 | 4577931.9616 | 1995-05-12 | 889 | 65 | 20 | 869 | 834 | 824 | confined | 500 | 10 | 5000
227635 | 654243.0514 | 4581154.0267 | 1995-03-13 | 898 | 80 | 28 | 870 | 829 | 815 | confined | 500 | 14 | 7000
227637 | 652579.0423 | 4580891.0126 | 1993-06-17 | 913 | 67 | 32 | 881 | 855 | 846 | confined | 500 | 9 | 4500
227639 | 663958.077 | 4577531.0086 | 1995-02-03 | 883 | 75 | 42 | 841 | 815 | 808 | confined | 500 | 7 | 3500
227644 | 668173.1072 | 4579006.0583 | 1995-05-25 | 867 | 98 | 32 | 835 | 780 | 769 | confined | 500 | 11 | 5500
227647 | 667493.0419 | 4571654.9208 | 1995-02-17 | 844 | 72 | 30 | 814 | 787 | 771 | confined | 500 | 16 | 8000
227656 | 670806.24 | 4593041.3202 | 1995-05-26 | 903 | 90 | 27 | 876 | 823 | 812 | confined | 500 | 11 | 5500
227657 | 651178.06 | 4597919.3511 | 01/31/1995 | 1014 | 96 | 58 | 956 | 929 | 918 | confined | 500 | 11 | 5500
227658 | 655803.1121 | 4597474.3561 | 05/09/1995 | 960 | 44 | 15 | 945 | 933 | 916 | confined | 500 | 17 | 8500
227659 | 655145.1051 | 4597669.3574 | 05/01/1995 | 945 | 44 | 3 | 942 | 918 | 901 | confined | 250 | 17 | 4250
227661 | 654570.0901 | 4594669.3039 | 1995-05-12 | 988 | 96 | 68 | 920 | 899 | 892 | confined | 500 | 7 | 3500
227670 | 659794.0493 | 4574757.9293 | 1995-06-12 | 840 | 57 | 12 | 828 | 809 | 782 | confined | 40 | 27 | 1080
231295 | 675521.2571 | 4590614.2892 | 1990-01-29 | 880 | 77 | 20 | 860 | 807 | 800 | confined | 500 | 7 | 3500
231355 | 675751.2793 | 4593282.3372 | 1989-09-08 | 908 | 60 | 25 | 883 | 852 | 848 | confined | 500 | 4 | 2000
231364 | 673386.2778 | 4595400.3689 | 1973-08-02 | 919 | 75 | 23 | 896 | 847 | 844 | confined | 250 | 3 | 750
231375 | 676166.2825 | 4593294.3385 | 1989-03-15 | 903 | 46 | 20 | 883 | 861 | 857 | confined | 500 | 4 | 2000
231377 | 671004.1849 | 4585874.1917 | 1990-07-18 | 882 | 93 | 26 | 856 | 799 | 789 | confined | 250 | 10 | 2500
231380 | 673967.2132 | 4586500.2114 | 1989-03-20 | 876 | 65 | 15 | 861 | 814 | 811 | confined | 500 | 3 | 1500
231395 | 674519.2513 | 4590862.2909 | 1988-10-12 | 902 | 45 | 20 | 882 | 861 | 857 | confined | 500 | 4 | 2000
231402 | 667346.1452 | 4584542.1571 | 1986-05-21 | 882 | 90 | 24 | 858 | 800 | 792 | confined | 250 | 8 | 2000
231405 | 677478.2935 | 4593433.3443 | 1988-09-17 | 893 | 46 | 20 | 873 | 850 | 847 | confined | 500 | 3 | 1500
235454 | 663001.1942 | 4597235.3716 | 1991-11-13 | 995 | 90 | 60 | 935 | 915 | 905 | confined | 500 | 10 | 5000
236561 | 681183.2766 | 4587364.2472 | 1989-06-12 | 859 | 72 | 25 | 834 | 797 | 787 | confined | 250 | 10 | 2500
236577 | 679485.2753 | 4588973.2709 | 1989-11-22 | 863 | 82 | 25 | 838 | 784 | 777 | confined | 500 | 7 | 3500
236582 | 677620.311 | 4595596.3828 | 1988-01-29 | 906 | 80 | 30 | 876 | 836 | 826 | confined | 500 | 10 | 5000
236601 | 671527.2457 | 4593079.3228 | 1991-03-14 | 903 | 75 | 2.5 | 900 | 836 | 828 | confined | 500 | 8 | 4000
236627 | 683150.3307 | 4592642.3452 | 1988-04-12 | 859 | 74 | 15 | 844 | 789 | 785 | confined | 500 | 4 | 2000
236642 | 679283.2957 | 4591904.322 | 1987-09-14 | 874 | 40 | 19 | 855 | 840 | 834 | confined | 500 | 6 | 3000
236666 | 670497.2505 | 4594676.3488 | 1991-09-23 | 942 | 92 | 50 | 892 | 855 | 849 | confined | 500 | 6 | 3000
236671 | 671479.1986 | 4587129.2157 | 1991-02-18 | 884 | 95 | 25 | 859 | 799 | 789 | confined | 500 | 10 | 5000
236837 | 666107.0308 | 4570306.8858 | 08/17/1989 | 825 | 84 | 30 | 795 | 765 | 741 | confined | 500 | 24 | 12000
236951 | 663270.0923 | 4580355.0585 | 09/16/1988 | 865 | 66 | 20 | 845 | 814 | 799 | confined | 500 | 15 | 7500
240543 | 655382.0766 | 4587544.1625 | 1990-04-11 | 937 | 64 | 25 | 912 | 879 | 872 | confined | 500 | 7 | 3500
240549 | 655814.0641 | 4582615.0645 | 1988-07-29 | 902 | 67 | 20 | 882 | 838 | 835 | confined | 500 | 3 | 1500
240608 | 656247.0742 | 4584846.1117 | 1989-07-17 | 907 | 54 | 24 | 883 | 862 | 853 | confined | 250 | 9 | 2250
240632 | 653591.0512 | 4582588.053 | 1990-08-20 | 914 | 75 | 30 | 884 | 846 | 839 | confined | 250 | 7 | 1750
240640 | 652603.0574 | 4589015.1817 | 1987-08-28 | 977 | NA | 50 | 927 | 889 | 885 | confined | 500 | 4 | 2000
240929 | 656053.0412 | 4575029.9112 | 08/22/1988 | 861 | 54 | 25 | 836 | 824 | 807 | confined | 500 | 17 | 8500
240954 | 655319.0568 | 4581114.0314 | 1988-09-20 | 898 | NA | 37 | 861 | 811 | 798 | confined | 250 | 13 | 3250
240990 | 654300.0279 | 4571326.8233 | 1987-07-20 | 854 | 94 | 39 | 815 | 766 | 760 | confined | 500 | 6 | 3000
242921 | 682265.3569 | 4598518.4318 | 1987-04-30 | 900 | 47 | 38 | 862 | 857 | 853 | confined | 500 | 4 | 2000
242951 | 679339.3349 | 4598370.4238 | 1991-06-27 | 895 | 58 | 30 | 865 | 857 | 837 | confined | 10 | 20 | 200
244385 | 679016.3325 | 4598374.4232 | 1990-10-15 | 885 | 47 | 20 | 865 | 855 | 838 | semi-confined | 500 | 17 | 8500
244479 | 682326.3572 | 4598411.4308 | 1991-06-14 | 888 | 62 | 30 | 858 | 834 | 826 | confined | 40 | 8 | 320
248805 | 668691.2528 | 4597372.3881 | 1991-05-03 | 956 | 67 | 42 | 914 | 898 | 889 | confined | 500 | 9 | 4500
248865 | 683096.2512 | 4581873.156 | 1987-09-23 | 833 | 88 | 39 | 794 | 756 | 745 | confined | 500 | 11 | 5500
248870 | 679795.1758 | 4575412.0305 | 1988-06-29 | 823 | 50 | 20 | 803 | 778 | 773 | confined | 500 | 5 | 2500
250869 | 665598.082 | 4577458.0169 | 08/17/1981 | 871 | 52 | 40 | 831 | 826 | 819 | confined | 500 | 7 | 3500
261657 | 669494.1466 | 4582571.1274 | 1991-01-02 | 868 | 62 | 20 | 848 | 810 | 806 | confined | 500 | 4 | 2000
261686 | 667778.0595 | 4573522.9562 | 1989-07-12 | 847 | 87 | 25 | 822 | 763 | 752 | confined | 500 | 11 | 5500
261713 | 670138.1515 | 4582538.1287 | 1990-12-12 | 868 | 74 | 19 | 849 | 808 | 793 | confined | 500 | 15 | 7500
261728 | 670651.1565 | 4582643.1322 | 1991-09-20 | 868 | 91 | 20 | 848 | 785 | 774 | confined | 500 | 11 | 5500
262640 | 651318.0617 | 4597943.3518 | 06/19/1987 | 1008 | 87 | 45 | 963 | 933 | 921 | confined | 500 | 12 | 6000
262650 | 653755.0875 | 4597085.3448 | 06/18/1987 | 1020 | 84 | 58 | 962 | 944 | 936 | confined | 500 | 8 | 4000
262740 | 651595.0647 | 4597878.3515 | 04/17/1990 | 994 | 77 | 38 | 956 | 928 | 917 | confined | 500 | 11 | 5500
262754 | 654480.0965 | 4597349.3508 | 11/01/1979 | 980 | 74 | 37 | 943 | 909 | 906 | confined | 500 | 3 | 1500
262812 | 653808.0895 | 4597597.3528 | 04/06/1981 | 1000 | 81 | 50 | 950 | 922 | 919 | confined | 250 | 3 | 750
264057 | 661144.1142 | 4586199.1602 | 1990-04-16 | 913 | 80 | 35 | 878 | 839 | 833 | confined | 500 | 6 | 3000
264063 | 660033.1012 | 4585206.136 | 1991-03-23 | 902 | 71 | 10 | 892 | 835 | 831 | confined | 500 | 4 | 2000
264071 | 659348.1238 | 4590901.2443 | 1991-07-16 | 945 | 50 | 20 | 925 | 903 | 895 | confined | 500 | 8 | 4000
264087 | 661856.1181 | 4585992.1594 | 1990-07-25 | 905 | 96 | 30 | 875 | 815 | 809 | confined | 500 | 6 | 3000
264088 | 659937.1293 | 4590928.2469 | 1992-04-01 | 929 | 95 | 38 | 891 | 842 | 834 | confined | 500 | 8 | 4000
264093 | 659826.1299 | 4591253.2528 | 1992-04-13 | 922 | 90 | 38 | 884 | 838 | 827 | confined | 500 | 11 | 5500
264097 | 659079.0991 | 4586139.1501 | 1988-02-16 | 924 | 87 | 37 | 887 | 841 | 837 | confined | 500 | 4 | 2000
266857 | 667149.0695 | 4575212.9845 | 1995-09-01 | 849 | 85 | 35 | 814 | 771 | 764 | confined | 40 | 7 | 280
266863 | 667320.0647 | 4574550.9733 | 1995-09-19 | 856 | 74 | 36 | 820 | 804 | 781 | confined | 150 | 23 | 3450
266864 | 661573.0403 | 4572353.8936 | 1995-08-02 | 854 | 90 | 45 | 809 | 772 | 764 | confined | 500 | 8 | 4000
266866 | 679510.3325 | 4596785.4066 | 1995-10-11 | 882 | 80 | 22 | 860 | 813 | 801 | confined | 40 | 12 | 480
266869 | 677478.2323 | 4585362.2011 | 1995-08-08 | 861 | 82 | 34 | 827 | 797 | 778 | confined | 500 | 19 | 9500
266872 | 655813.0675 | 4583675.086 | 1995-08-29 | 896 | NA | 17 | 879 | 846 | 831 | confined | 250 | 15 | 3750
266874 | 656463.027 | 4570370.8186 | 1995-09-29 | 830 | 78 | 10 | 820 | 768 | 752 | confined | 40 | 16 | 640
266876 | 655236.0301 | 4571766.8388 | 1995-08-21 | 849 | 96 | 24 | 825 | 781 | 753 | confined | 250 | 28 | 7000
266877 | 655187.025 | 4569924.8003 | 1995-08-08 | 852 | 93 | 45 | 807 | 773 | 759 | confined | 40 | 14 | 560
266892 | 677513.2081 | 4582147.1438 | 1995-10-12 | 842 | 79 | 22 | 820 | 784 | 759 | confined | 500 | 25 | 12500
266895 | 672766.1422 | 4578644.0661 | 1995-10-05 | 845 | 77 | 25 | 820 | 797 | 767 | confined | 250 | 30 | 7500
267260 | 668037.1663 | 4586478.1943 | 1995-11-13 | 892 | 82 | 28 | 864 | 821 | 809 | confined | 500 | 12 | 6000
267617 | 660508.0335 | 4571267.8649 | 1995-11-24 | 871 | 72 | 58 | 813 | 809 | 789 | confined | 40 | 20 | 800
267618 | 680828.2828 | 4588578.2676 | 1995-11-07 | 851 | 61 | 19 | 832 | 801 | 790 | confined | 500 | 11 | 5500
267621 | 667619.2423 | 4596557.3742 | 1995-11-29 | 962 | 81 | 55 | 907 | 894 | 879 | confined | 500 | 15 | 7500
267626 | 653859.0418 | 4577835.9559 | 1995-11-08 | 888 | 57 | 28 | 860 | 846 | 830 | confined | 500 | 16 | 8000
267631 | 676265.1597 | 4577168.0505 | 1995-11-22 | 836 | 94 | 33 | 803 | 752 | 742 | confined | 500 | 10 | 5000
267632 | 655212.1058 | 4597657.3574 | 11/20/1995 | 947 | 39 | 4 | 943 | 919 | 907 | confined | 250 | 12 | 3000
271102 | 663670.1716 | 4592126.2827 | 1995-08-09 | 950 | 82 | 45 | 905 | 880 | 868 | confined | 500 | 12 | 6000
273315 | 657434.068 | 4581184.0438 | 1996-02-15 | 894 | 84 | 22 | 872 | 824 | 810 | confined | 500 | 14 | 7000
273322 | 662509.0354 | 4571317.8798 | 1996-03-15 | 853 | 78 | 48 | 805 | 793 | 774 | confined | 500 | 19 | 9500
273330 | 679287.2436 | 4584957.1992 | 1996-03-04 | 844 | 98 | 45 | 799 | 759 | 746 | confined | 150 | 13 | 1950
273331 | 676182.2501 | 4589036.2629 | 1996-02-13 | 880 | 84 | 31 | 849 | 806 | 795 | confined | 500 | 11 | 5500
273332 | 673683.2073 | 4586021.202 | 1996-01-24 | 872 | 80 | 26 | 846 | 808 | 792 | confined | 500 | 16 | 8000
273333 | 674763.2182 | 4586335.2107 | 1996-03-19 | 875 | 84 | 34 | 841 | 799 | 791 | confined | 250 | 8 | 2000
273334 | 674386.2433 | 4589963.2745 | 1996-02-20 | 883 | 78 | 21 | 862 | 812 | 805 | confined | 500 | 7 | 3500
273339 | 673977.2469 | 4590828.2889 | 1995-12-27 | 900 | 56 | 26 | 874 | 862 | 840 | confined | 500 | 22 | 11000
273340 | 673024.2578 | 4593174.3283 | 1996-03-16 | 918 | 59 | 29 | 889 | 872 | 858 | confined | 500 | 14 | 7000
273343 | 682294.3405 | 4594875.3819 | 1996-02-28 | 884 | 76 | 40 | 844 | 816 | 805 | confined | 500 | 11 | 5500
273347 | 653966.0383 | 4576128.9211 | 1995-12-07 | 877 | 92 | 38 | 839 | 793 | 785 | confined | 40 | 8 | 320
273366 | 658812.1299 | 4593308.2895 | 1996-02-28 | 948 | 68 | 29 | 919 | 890 | 880 | confined | 500 | 10 | 5000
273368 | 664977.1781 | 4591270.2713 | NA | 942 | 98 | 50 | 892 | 854 | 844 | confined | 500 | 10 | 5000
273377 | 661730.1495 | 4591545.2651 | 1995-12-20 | 932 | 99 | 52 | 880 | 843 | 833 | confined | 500 | 10 | 5000
275967 | 683137.2638 | 4583531.1854 | 1994-07-28 | 815 | 97 | 14 | 801 | 727 | 718 | confined | 500 | 9 | 4500
277641 | 663188.0522 | 4573958.9354 | 1996-06-28 | 871 | 82 | 40 | 831 | 800 | 789 | confined | 500 | 11 | 5500
277642 | 663087.0633 | 4575806.9704 | 1996-04-02 | 873 | 99 | 42 | 831 | 779 | 774 | confined | 250 | 5 | 1250
277645 | 662028.0579 | 4575359.9551 | 1996-08-30 | 868 | 80 | 48 | 820 | 803 | 788 | confined | 500 | 15 | 7500
277653 | 669739.2259 | 4592288.304 | 1996-06-27 | 919 | 95 | 39 | 880 | 834 | 822 | confined | 500 | 12 | 6000
277654 | 677606.3024 | 4594480.3631 | 1996-06-26 | 900 | 71 | 31 | 869 | 850 | 827 | confined | 500 | 23 | 11500
277657 | 655954.0811 | 4587547.1649 | 1996-04-12 | 943 | 98 | 45 | 898 | 861 | 845 | confined | 500 | 16 | 8000
277664 | 655384.0281 | 4570991.8238 | 1996-06-27 | 855 | 63 | 42 | 813 | 796 | 791 | confined | 500 | 5 | 2500
277668 | 677062.3167 | 4597855.4129 | 1996-09-07 | 916 | 80 | 40 | 876 | 841 | 836 | confined | 250 | 5 | 1250
277678 | 675492.1345 | 4574744.0042 | 1996-08-20 | 812 | 82 | 16 | 796 | 735 | 730 | confined | 250 | 5 | 1250
277684 | 672992.1699 | 4581946.1266 | 1996-08-04 | 851 | 96 | 25 | 826 | 790 | 751 | confined | 500 | 39 | 19500
277692 | 664965.1686 | 4589975.2472 | 1996-09-10 | 933 | 75 | 43 | 890 | 869 | 848 | confined | 500 | 21 | 10500
281546 | 657997.0441 | 4574541.9136 | 1996-09-12 | 853 | 80 | 19 | 834 | 781 | 770 | confined | 500 | 11 | 5500
281553 | 677499.3142 | 4596151.3923 | 1996-10-29 | 910 | 80 | 45 | 865 | 846 | 830 | confined | 500 | 16 | 8000
281554 | 674561.2954 | 4596842.3949 | 1996-10-05 | 911 | 84 | 50 | 861 | 841 | 821 | confined | 500 | 20 | 10000
281555 | 655466.0686 | 4584738.1059 | 1996-09-19 | 933 | 72 | 50 | 883 | 869 | 859 | confined | 150 | 10 | 1500
281563 | 682785.3264 | 4592443.3408 | 1996-10-21 | 854 | 60 | 16 | 838 | 802 | 794 | confined | 150 | 8 | 1200
281567 | 669202.0611 | 4572222.9371 | 1996-11-15 | 838 | 87 | 28 | 810 | 766 | 751 | confined | 500 | 15 | 7500
281569 | 668078.0872 | 4576636.0145 | 1996-09-12 | 853 | 91 | 26 | 827 | 803 | 762 | confined | 250 | 41 | 10250
281575 | 678018.2245 | 4583775.1744 | 1996-11-04 | 849 | 97 | 45 | 804 | 761 | 752 | confined | 500 | 9 | 4500
281586 | 664722.2121 | 4596639.3677 | NA | 984 | 78 | 45 | 939 | 914 | 899 | confined | 500 | 15 | 7500
284664 | 655094.0602 | 4582682.0623 | 1996-03-15 | 899 | 88 | 22 | 877 | 820 | 811 | confined | 500 | 9 | 4500
284677 | 680173.1944 | 4577457.0683 | 1997-03-04 | 832 | 78 | 31 | 801 | 767 | 750 | confined | 150 | 17 | 2550
284682 | 652729.0783 | 4598071.3573 | 01/30/1997 | 1018 | 98 | 60 | 958 | 932 | 920 | confined | 500 | 12 | 6000
286786 | 674449.2438 | 4589965.2747 | 1997-03-21 | 882 | 89 | 23 | 859 | 803 | 802 | confined | 500 | 1 | 500
286795 | 665555.0744 | 4576424.9972 | 1997-04-28 | 864 | 92 | 37 | 827 | 780 | 768 | confined | 500 | 12 | 6000
286806 | 654845.0327 | 4572977.8613 | 1997-05-14 | 854 | 96 | 39 | 815 | 768 | 758 | confined | 40 | 10 | 400
286807 | 652613.0766 | 4597929.3549 | 05/21/1997 | 1005 | 73 | 43 | 962 | 957 | 932 | confined | 250 | 25 | 6250
286809 | 661887.117 | 4585762.1551 | 1997-04-08 | 901 | 93 | 24 | 877 | 825 | 808 | confined | 250 | 17 | 4250
298594 | 665561.0657 | 4575213.9745 | 1997-11-18 | 860 | 88 | 37 | 823 | 787 | 772 | confined | 500 | 15 | 7500
298597 | 682025.2936 | 4588780.2745 | 1997-10-30 | 847 | 67 | 18 | 829 | 788 | 780 | confined | 250 | 8 | 2000
301077 | 681952.329 | 4593650.3597 | 1997-06-12 | 865 | 77 | 19 | 846 | 795 | 788 | confined | 500 | 7 | 3500
301079 | 681181.2678 | 4586189.2265 | 1997-07-25 | 843 | 80 | 21 | 822 | 821 | 761 | confined | 150 | 60 | 9000
301083 | 677883.2417 | 4586176.2168 | 1997-07-29 | 872 | 89 | 42 | 830 | 793 | 782 | confined | 500 | 11 | 5500
301084 | 673932.2095 | 4586051.2032 | 1997-06-30 | 872 | 77 | 26 | 846 | 806 | 794 | confined | 150 | 12 | 1800
301090 | 675193.307 | 4599527.4291 | 1997-06-25 | 929 | 65 | 43 | 886 | 889 | 864 | confined | 500 | 25 | 12500
301093 | 676855.1637 | 4577051.0503 | 1997-05-27 | 809 | 60 | 5 | 804 | 759 | 749 | confined | 250 | 10 | 2500
302510 | 667796.1483 | 4584485.1573 | 1997-09-08 | 879 | 80 | 20 | 859 | 821 | 796 | confined | 500 | 25 | 12500
302512 | 674719.2837 | 4594872.3628 | 1997-08-18 | 930 | 80 | 45 | 885 | 875 | 850 | confined | 150 | 25 | 3750
302518 | 670159.1328 | 4580170.0857 | 1997-08-13 | 858 | 98 | 23 | 835 | 771 | 760 | confined | 500 | 11 | 5500
308000 | 681521.2954 | 4589553.2867 | 1998-04-08 | 859 | 70 | 30 | 829 | 802 | 789 | confined | 500 | 13 | 6500
308753 | 677776.27 | 4590026.2848 | 1998-03-04 | 869 | 50 | 18 | 851 | 853 | 818 | semi-confined | 500 | 35 | 17500
308755 | 672995.2847 | 4597242.3962 | 1998-02-24 | 934 | 94 | 45 | 889 | 855 | 840 | confined | 500 | 15 | 7500
308757 | 678036.2331 | 4584888.1943 | 1998-02-23 | 850 | 80 | 22 | 828 | 785 | 770 | confined | 150 | 15 | 2250
310619 | 682991.2856 | 4586664.2401 | 1998-05-27 | 839 | 93 | 32 | 807 | 763 | 745 | confined | 150 | 18 | 2700
310621 | 668957.1675 | 4585720.1831 | 1998-05-14 | 883 | 82 | 23 | 860 | 811 | 800 | confined | 500 | 11 | 5500
310626 | 677466.1705 | 4577277.0564 | 1998-05-25 | 829 | 97 | 26 | 803 | 745 | 732 | confined | 500 | 13 | 6500
317087 | 664012.0602 | 4574947.9597 | 1998-06-22 | 871 | 80 | 42 | 829 | 801 | 788 | confined | 40 | 13 | 520
317092 | 673484.2166 | 4587429.2267 | 1998-06-11 | 882 | 72 | 22 | 860 | 823 | 810 | confined | 500 | 13 | 6500
317093 | 668289.1749 | 4587307.21 | 1998-06-23 | 897 | 57 | 24 | 873 | 858 | 834 | confined | 500 | 24 | 12000
317094 | 669393.2094 | 4590542.2716 | 1998-05-25 | 895 | 93 | 16 | 879 | 810 | 802 | confined | 250 | 8 | 2000
317103 | 677523.3207 | 4598115.417 | 1998-06-17 | 893 | 56 | 12 | 881 | 853 | 837 | confined | 250 | 16 | 4000
317128 | 674976.1549 | 4577932.0602 | 1998-06-01 | 831 | 76 | 18 | 813 | 761 | 755 | confined | 500 | 6 | 3000
317130 | 669510.1203 | 4579270.0673 | 1998-07-09 | 861 | 90 | 25 | 836 | 799 | 771 | confined | 250 | 28 | 7000
317349 | 679135.2711 | 4588779.2665 | 1998-09-17 | 854 | 90 | 13 | 841 | 779 | 764 | confined | 500 | 15 | 7500
318060 | 658943.0827 | 4582752.0827 | 1998-08-12 | 893 | 95 | 25 | 868 | 806 | 798 | confined | 500 | 8 | 4000
318062 | 659505.0343 | 4571630.8652 | 1998-08-14 | 856 | 78 | 45 | 811 | 789 | 777 | confined | 40 | 12 | 480
318065 | 675333.2662 | 4591989.3132 | 1998-08-21 | 899 | 92 | 29 | 870 | 815 | 807 | confined | 150 | 8 | 1200
318066 | 673535.2093 | 4586437.209 | 1998-07-29 | 878 | 70 | 21 | 857 | 827 | 805 | confined | 150 | 22 | 3300
318067 | 674700.226 | 4587408.2297 | 1998-07-16 | 884 | 80 | 31 | 853 | 835 | 804 | confined | 150 | 31 | 4650
318071 | 678919.3309 | 4598018.419 | 1998-10-25 | 880 | 94 | 20 | 860 | 800 | 786 | confined | 500 | 14 | 7000
318072 | 680271.2248 | 4581407.1391 | 1998-10-09 | 824 | 46 | 20 | 804 | 791 | 778 | confined | 500 | 13 | 6500
318081 | 662034.1149 | 4585225.1455 | 1998-09-01 | 891 | 90 | 20 | 871 | 836 | 801 | confined | 150 | 35 | 5250
320779 | 665071.1664 | 4589541.2396 | 1998-10-22 | 913 | 69 | 23 | 890 | 860 | 842 | confined | 500 | 18 | 9000
320783 | 670682.2383 | 4592953.3184 | 1998-09-22 | 907 | 80 | 29 | 878 | 844 | 827 | confined | 40 | 17 | 680
320811 | 669031.1208 | 4579824.0759 | 1998-09-04 | 864 | 91 | 16 | 848 | 782 | 773 | confined | 500 | 9 | 4500
322562 | 661328.0695 | 4577845.9993 | 1999-02-05 | 862 | 90 | 30 | 832 | 782 | 772 | confined | 40 | 10 | 400
322564 | 682975.2667 | 4584102.195 | 1999-02-22 | 820 | 80 | 15 | 805 | 746 | 740 | semi-confined | 250 | 6 | 1500
322581 | 666077.2197 | 4595335.3494 | 1998-12-15 | 951 | 80 | 41 | 910 | 885 | 871 | confined | 40 | 14 | 560
322584 | 671702.2281 | 4590658.2798 | 1998-12-02 | 905 | 61 | 29 | 876 | 856 | 842 | confined | 500 | 14 | 7000
322585 | 677093.3183 | 4598429.4197 | 1998-12-01 | 903 | 81 | 20 | 883 | 849 | 822 | confined | 40 | 27 | 1080
322591 | 678278.2081 | 4581333.1316 | 1998-10-29 | 834 | 81 | 24 | 810 | 767 | 753 | confined | 250 | 14 | 3500
322596 | 666722.1628 | 4587311.2052 | 1998-12-07 | 882 | 70 | 15 | 867 | 817 | 812 | confined | 250 | 5 | 1250
325053 | 677636.2821 | 4591772.3154 | 1999-01-20 | 884 | 75 | 24 | 860 | 815 | 804 | confined | 500 | 11 | 5500
326721 | 670975.1333 | 4579395.0741 | 1999-06-09 | 855 | 98 | 24 | 831 | 769 | 757 | confined | 500 | 12 | 6000
327141 | 666507.2239 | 4595274.3496 | 1999-04-10 | 954 | 98 | 50 | 904 | 866 | 856 | confined | 500 | 10 | 5000
327142 | 661796.153 | 4592039.2747 | 1999-04-07 | 936 | 85 | 50 | 886 | 870 | 851 | confined | 250 | 19 | 4750
327213 | 678016.2432 | 4586247.2184 | 1999-02-18 | 869 | 88 | 37 | 832 | 790 | 781 | confined | 250 | 9 | 2250
327216 | 673155.0894 | 4571512.9375 | 1999-03-29 | 802 | 63 | 21 | 781 | 781 | 735 | unconfined | 500 | 46 | 23000
327451 | 670197.1341 | 4580297.0881 | 1999-06-15 | 860 | 92 | 27 | 833 | 775 | 765 | confined | 500 | 10 | 5000
329958 | 659952.0499 | 4574818.9315 | 1999-06-14 | 848 | 90 | 18 | 830 | 819 | 758 | confined | 250 | 61 | 15250
329962 | 682857.3352 | 4593570.3606 | 1999-06-29 | 875 | 86 | 31 | 844 | 810 | 789 | confined | 500 | 21 | 10500
329965 | 653200.0513 | 4583726.0747 | 1999-07-21 | 924 | 82 | 42 | 882 | 853 | 842 | confined | 500 | 11 | 5500
329971 | 674272.2964 | 4598074.4095 | 1999-07-21 | 907 | 72 | 14 | 893 | 839 | 835 | confined | 250 | 4 | 1000
331237 | 650814.0509 | 4596033.3208 | 1999-04-26 | 1019 | 71 | 25 | 994 | 953 | 947 | confined | 500 | 6 | 3000
331240 | 677100.291 | 4593480.3442 | 1999-07-22 | 892 | 65 | 30 | 862 | 835 | 823 | confined | 500 | 12 | 6000
331244 | 668224.0896 | 4576778.0176 | 1999-08-24 | 854 | 99 | 37 | 817 | 765 | 755 | confined | 500 | 10 | 5000
331251 | 681608.3448 | 4596143.4023 | 1999-06-29 | 879 | 61 | 22 | 857 | 825 | 816 | confined | 500 | 9 | 4500
331254 | 678135.215 | 4582394.1501 | 1999-08-09 | 846 | 89 | 36 | 810 | 766 | 753 | confined | 500 | 13 | 6500
331255 | 675700.2433 | 4588634.2544 | 1999-09-22 | 880 | 83 | 30 | 850 | 804 | 797 | confined | 500 | 7 | 3500
332057 | 653222.0265 | 4571152.8122 | 1999-11-12 | 860 | 75 | 27 | 833 | 796 | 785 | confined | 250 | 11 | 2750
332064 | 679815.2216 | 4581465.1387 | 1999-11-12 | 834 | 52 | 28 | 806 | 794 | 782 | confined | 500 | 12 | 6000
332066 | 680720.1963 | 4577108.0639 | 1999-12-03 | 838 | 67 | 40 | 798 | 788 | 771 | confined | 10 | 17 | 170
332080 | 678910.3268 | 4596420.4005 | 1999-11-02 | 903 | 94 | 41 | 862 | 817 | 808 | confined | 500 | 9 | 4500
332098 | 682474.3551 | 4596914.4156 | 1999-08-23 | 880 | 80 | 19 | 861 | 810 | 800 | confined | 500 | 10 | 5000
336788 | 658334.08 | 4582935.0833 | 1999-07-01 | 899 | 80 | 30 | 869 | 825 | 819 | confined | 500 | 6 | 3000
336789 | 653218.0559 | 4585873.1192 | 1999-09-09 | 946 | 92 | 52 | 894 | 890 | 854 | confined | 250 | 36 | 9000
336791 | 655920.0438 | 4576000.9303 | 1999-08-16 | 871 | 88 | 22 | 849 | 823 | 783 | confined | 250 | 40 | 10000
336793 | 654367.0388 | 4575808.9169 | 1999-08-10 | 873 | 88 | 21 | 852 | 831 | 785 | confined | 250 | 46 | 11500
336795 | 679258.2154 | 4581247.1331 | 1999-08-04 | 826 | 40 | 20 | 806 | 796 | 783 | confined | 500 | 13 | 6500
336797 | 670465.1115 | 4577185.0322 | 1999-11-03 | 859 | 76 | 35 | 824 | 800 | 783 | confined | 500 | 17 | 8500
336799 | 669831.0708 | 4572762.9491 | 2000-01-06 | 835 | 84 | 30 | 805 | 771 | 751 | confined | 500 | 20 | 10000
336802 | 670470.1347 | 4580093.0853 | 1999-08-11 | 862 | 95 | 29 | 833 | 793 | 767 | confined | 250 | 26 | 6500
336805 | 672548.1403 | 4578634.0652 | 2000-02-03 | 841 | 74 | 12 | 829 | 787 | 767 | confined | 40 | 20 | 800
336814 | 660136.1026 | 4585329.1389 | 2000-01-05 | 905 | 85 | 33 | 872 | 833 | 817 | confined | 500 | 16 | 8000
340008 | 671900.082 | 4571940.9411 | 2000-04-01 | 808 | 99 | 22 | 786 | 722 | 709 | confined | 40 | 13 | 520
340009 | 654454.0283 | 4571409.8261 | 2000-03-09 | 855 | 85 | 30 | 825 | 788 | 770 | confined | 250 | 18 | 4500
340021 | 681625.3341 | 4594677.3768 | 2000-02-26 | 871 | 80 | 40 | 831 | 799 | 791 | confined | 250 | 8 | 2000
341236 | 679273.2956 | 4591896.3219 | 2000-05-02 | 874 | 78 | 18 | 856 | 804 | 796 | confined | 500 | 8 | 4000
342309 | 658901.1489 | 4597878.3702 | 2000-06-29 | 992 | 82 | 41 | 951 | 936 | 904 | confined | 500 | 32 | 16000
342310 | 666830.1107 | 4580599.0823 | 2000-04-24 | 886 | 98 | 47 | 839 | 801 | 787 | confined | 500 | 14 | 7000
342316 | 668297.1532 | 4584589.1607 | 2000-04-26 | 875 | 89 | 20 | 855 | 803 | 785 | confined | 500 | 18 | 9000
342318 | 669657.0534 | 4570781.9121 | 2000-08-07 | 830 | 87 | 30 | 800 | 759 | 743 | confined | 40 | 16 | 640
342319 | 672334.1004 | 4573802.9766 | 2000-04-27 | 836 | 70 | 32 | 804 | 785 | 765 | confined | 500 | 20 | 10000
342326 | 674046.2103 | 4586045.2035 | 2000-05-05 | 878 | 70 | 26 | 852 | 816 | 808 | confined | 150 | 8 | 1200
342327 | 670338.0827 | 4573702.9681 | 2000-08-05 | 832 | 92 | 20 | 812 | 747 | 740 | confined | 40 | 7 | 280
342328 | 652079.0683 | 4597117.341 | 2000-06-16 | 1009 | 85 | 51 | 958 | 949 | 930 | confined | 500 | 19 | 9500
342330 | 652629.0771 | 4598040.3566 | 2000-05-11 | 999 | 80 | 43 | 956 | 935 | 918 | confined | 500 | 17 | 8500
345613 | 666757.0811 | 4576833.0122 | 2000-09-07 | 867 | 85 | 40 | 827 | 789 | 782 | confined | 500 | 7 | 3500
345616 | 678522.2778 | 4590302.2917 | 2000-08-14 | 879 | 80 | 31 | 848 | 821 | 796 | confined | 500 | 25 | 12500
345617 | 668687.1661 | 4585816.1841 | 2000-08-17 | 882 | 89 | 24 | 858 | 804 | 792 | confined | 500 | 12 | 6000
345621 | 655598.0698 | 4584846.1087 | 2000-07-25 | 918 | 90 | 36 | 882 | 834 | 825 | confined | 500 | 9 | 4500
345628 | 676237.3096 | 4597481.4066 | 2000-07-14 | 925 | 72 | 49 | 876 | 871 | 844 | confined | 500 | 27 | 13500
345634 | 670668.1487 | 4581643.1141 | 2000-10-17 | 864 | 99 | 43 | 821 | 784 | 765 | confined | 500 | 19 | 9500
347013 | 680165.2109 | 4579657.1076 | 04/15/2002 | 822 | 85 | 19 | 803 | 749 | 732 | confined | 500 | 17 | 8500
348001 | 667012.1044 | 4579691.0665 | 2000-08-22 | 869 | 80 | 35 | 834 | 825 | 786 | confined | 500 | 39 | 19500
348004 | 673971.203 | 4585180.1877 | 2001-01-26 | 870 | 70 | 39 | 831 | 828 | 800 | confined | 250 | 28 | 7000
348006 | 673522.2109 | 4586657.2129 | 2000-08-31 | 884 | 70 | 24 | 860 | 828 | 812 | confined | 500 | 16 | 8000
348013 | 678838.1936 | 4578813.0883 | 2000-12-06 | 831 | 70 | 26 | 805 | 776 | 761 | confined | 150 | 15 | 2250
348018 | 657959.0839 | 4584426.1112 | 2000-09-14 | 912 | 85 | 34 | 878 | 837 | 823 | confined | 500 | 14 | 7000
351271 | 657149.0796 | 4584679.1125 | 2001-01-24 | 909 | 65 | 30 | 879 | 864 | 839 | confined | 500 | 25 | 12500
351281 | 683722.2346 | 4578916.1057 | 2001-01-18 | 845 | 70 | 46 | 799 | 798 | 775 | confined | 150 | 23 | 3450
351286 | 665107.1399 | 4585829.1708 | 2001-02-12 | 899 | 81 | 34 | 865 | 826 | 813 | confined | 500 | 13 | 6500
351341 | 675268.2773 | 4593491.3397 | 2001-02-22 | 910 | 84 | 34 | 876 | 838 | 824 | confined | 500 | 14 | 7000
351924 | 659215.0375 | 4572420.879 | 2001-04-02 | 845 | 80 | 25 | 820 | 785 | 765 | confined | 40 | 20 | 800
352853 | 655998.0381 | 4574073.8913 | 2001-05-04 | 867 | 67 | 35 | 832 | 820 | 797 | confined | 40 | 23 | 920
352859 | 658891.1069 | 4588156.1889 | 2001-04-05 | 944 | 81 | 50 | 894 | 877 | 859 | confined | 500 | 18 | 9000
353898 | 679514.3362 | 4598370.4242 | 2001-06-11 | 893 | 80 | 40 | 853 | 827 | 813 | confined | 250 | 14 | 3500
354970 | 673979.1578 | 4579371.083 | 2001-07-25 | 841 | 91 | 22 | 819 | 765 | 750 | confined | 40 | 15 | 600
354973 | 669444.1109 | 4578161.0468 | 2001-08-06 | 848 | 92 | 18 | 830 | 768 | 756 | confined | 500 | 12 | 6000
359026 | 657276.0884 | 4586747.1544 | 2002-01-09 | 933 | 71 | 42 | 891 | 868 | 860 | confined | 500 | 8 | 4000
359027 | 675951.1316 | 4573869.9899 | 03/01/2002 | 799 | 78 | 17 | 782 | 761 | 721 | confined | 500 | 40 | 20000
359041 | 661062.0393 | 4572303.8892 | 04/01/2002 | 854 | 76 | 42 | 812 | 787 | 776 | confined | 500 | 11 | 5500
359056 | 674559.2407 | 4589451.2659 | 01/03/2002 | 869 | 85 | 20 | 849 | 794 | 779 | confined | 500 | 15 | 7500
359061 | 677731.2803 | 4591427.3095 | 01/28/2002 | 880 | 72 | 21 | 859 | 815 | 808 | confined | 500 | 7 | 3500
359066 | 677580.3065 | 4595049.3731 | 02/28/2002 | 897 | 65 | 31 | 866 | 850 | 828 | confined | 500 | 22 | 11000
361431 | 666229.0982 | 4579316.0552 | 2001-09-20 | 867 | 70 | 9 | 858 | 829 | 797 | confined | 500 | 32 | 16000
361433 | 682348.3355 | 4594128.369 | 2001-07-13 | 867 | 70 | 23 | 844 | 812 | 797 | confined | 500 | 15 | 7500
361438 | 672417.1905 | 4585158.1828 | 2001-08-30 | 874 | 83 | 36 | 838 | 799 | 787 | confined | 150 | 12 | 1800
361442 | 668798.1472 | 4583348.1395 | 2001-08-27 | 880 | 86 | 38 | 842 | 806 | 792 | confined | 500 | 14 | 7000
361446 | 652840.0525 | 4585518.1102 | 2002-01-01 | 934 | 94 | 40 | 894 | 850 | 840 | confined | 250 | 10 | 2500
361450 | 655482.0684 | 4584634.1039 | 2001-10-03 | 921 | 96 | 33 | 888 | 832 | 825 | confined | 500 | 7 | 3500
361457 | 656468.0465 | 4576320.9401 | 2001-10-24 | 874 | 55 | 20 | 854 | 825 | 820 | confined | 500 | 5 | 2500
361467 | 668529.0921 | 4576776.0185 | 2001-07-26 | 850 | 75 | 23 | 827 | 784 | 775 | confined | 250 | 9 | 2250
361469 | 668895.0801 | 4574902.9853 | 2001-09-11 | 846 | 80 | 30 | 816 | 777 | 766 | confined | 500 | 11 | 5500
361470 | 670551.1355 | 4580109.0858 | 2002-03-12 | 862 | 96 | 31 | 831 | 774 | 762 | confined | 500 | 12 | 6000
361993 | 669993.0927 | 4575315.9965 | 2002-04-01 | 851 | 89 | 33 | 818 | 779 | 762 | confined | 250 | 17 | 4250
361997 | 657611.0436 | 4574634.913 | 2002-01-29 | 866 | 85 | 32 | 834 | 779 | 771 | confined | 40 | 8 | 320
361999 | 654282.0389 | 4575958.9195 | 2002-05-28 | 876 | 85 | 21 | 855 | 811 | 791 | confined | 40 | 20 | 800
362001 | 671508.2796 | 4599422.4212 | 2002-03-20 | 951 | 92 | 35 | 916 | 867 | 857 | confined | 500 | 10 | 5000
362006 | 668447.1073 | 4578746.0544 | 2002-03-04 | 853 | 95 | 20 | 833 | 773 | 758 | confined | 500 | 15 | 7500
363820 | 661604.0719 | 4578087.0055 | 06/11/2002 | 855 | 88 | 13 | 842 | 773 | 765 | confined | 500 | 8 | 4000
363821 | 659063.0673 | 4579188.0128 | 2002-07-22 | 870 | 60 | 17 | 853 | 835 | 810 | confined | 250 | 25 | 6250
363826 | 680762.318 | 4593381.3519 | 2002-07-05 | 873 | 88 | 30 | 843 | 798 | 785 | confined | 250 | 13 | 3250
363828 | 670631.2203 | 4590717.278 | 2002-05-21 | 902 | 66 | 23 | 879 | 870 | 836 | confined | 500 | 34 | 17000
363829 | 668785.148 | 4583458.1415 | 06/18/2002 | 875 | 85 | 34 | 841 | 797 | 785 | confined | 500 | 12 | 6000
363832 | 681661.2965 | 4589555.2871 | 2002-08-07 | 857 | 85 | 25 | 832 | 787 | 772 | confined | 500 | 15 | 7500
363833 | 675264.2851 | 4594518.3579 | 2002-07-16 | 932 | 90 | 55 | 877 | 857 | 842 | confined | 500 | 15 | 7500
363837 | 678619.3297 | 4598434.423 | 05/24/2002 | 900 | 65 | 31 | 869 | 875 | 830 | confined | 500 | 45 | 22500
363838 | 682338.3604 | 4599884.4461 | 2002-08-01 | 895 | 65 | 25 | 870 | 860 | 830 | confined | 500 | 30 | 15000
363844 | 678191.2141 | 4582214.1471 | 06/21/2002 | 840 | 70 | 35 | 805 | 775 | 766 | confined | 500 | 9 | 4500
363845 | 680177.2067 | 4579096.0976 | 04/11/2002 | 804 | 68 | 16 | 788 | 772 | 736 | confined | 40 | 36 | 1440
363847 | 678699.1615 | 4574737.0147 | 2002-06-26 | 829 | 79 | 30 | 799 | 769 | 750 | confined | 500 | 19 | 9500
363855 | 675021.174 | 4580353.104 | 2002-07-15 | 848 | 88 | 32 | 816 | 812 | 760 | confined | 250 | 52 | 13000
363856 | 670044.1557 | 4583157.1397 | 06/01/2002 | 874 | 97 | 31 | 843 | 789 | 775 | confined | 500 | 14 | 7000
363857 | 677824.1482 | 4573968.998 | 05/15/2002 | 819 | 76 | 23 | 796 | 779 | 741 | confined | 500 | 38 | 19000
363858 | 668464.0726 | 4574420.9751 | 2002-07-12 | 847 | 92 | 40 | 807 | 769 | 755 | confined | 500 | 14 | 7000
363859 | 672596.0902 | 4572230.9487 | 06/05/2002 | 825 | 70 | 34 | 791 | 772 | 755 | confined | 500 | 17 | 8500
363866 | 664728.2105 | 4596123.3601 | 2002-07-22 | 970 | 89 | 46 | 924 | 890 | 880 | confined | 500 | 10 | 5000
363869 | 663414.1632 | 4591219.2648 | 06/24/2002 | 940 | 80 | 49 | 891 | 871 | 858 | confined | 500 | 13 | 6500
363873 | 667041.1736 | 4588351.2255 | 2002-05-14 | 886 | 50 | 12 | 874 | 874 | 832 | unconfined | 500 | 42 | 21000
366975 | 662517.0387 | 4571879.8908 | 2002-11-08 | 861 | 80 | 38 | 823 | 791 | 781 | confined | 40 | 10 | 400
366978 | 659899.0674 | 4578480.0035 | 2002-02-08 | 861 | 59 | 20 | 841 | 817 | 801 | confined | 500 | 16 | 8000
366982 | 672665.255 | 4593163.3272 | 2002-09-16 | 909 | 88 | 33 | 876 | 831 | 819 | confined | 500 | 12 | 6000
367001 | 676173.3124 | 4598797.4222 | 2002-10-31 | 930 | 81 | 45 | 885 | 859 | 848 | confined | 500 | 11 | 5500
367008 | 671150.1348 | 4579392.0746 | 2002-12-05 | 855 | 95 | 36 | 819 | 771 | 759 | confined | 500 | 12 | 6000
368350 | 663207.1567 | 4590507.2506 | 2002-08-21 | 910 | 87 | 23 | 887 | 843 | 820 | confined | 40 | 23 | 920
371826 | 677701.295 | 4593399.3443 | 2003-04-08 | 888 | 85 | 25 | 863 | 813 | 802 | confined | 500 | 11 | 5500
371827 | 677675.3006 | 4594175.3579 | 2003-04-14 | 888 | 99 | 26 | 862 | 799 | 789 | confined | 500 | 10 | 5000
371829 | 680539.3173 | 4593511.3536 | 2003-05-16 | 876 | 83 | 25 | 851 | 814 | 791 | confined | 500 | 23 | 11500
371830 | 678658.2781 | 4590197.2902 | 2003-03-07 | 873 | 83 | 25 | 848 | 807 | 787 | confined | 500 | 20 | 10000
371834 | 671417.2261 | 4590685.2795 | 2003-01-24 | 906 | 93 | 35 | 871 | 821 | 813 | confined | 500 | 8 | 4000
371837 | 672079.177 | 4583786.1571 | 2003-05-09 | 862 | 82 | 25 | 837 | 789 | 780 | confined | 150 | 9 | 1350
371839 | 669993.1874 | 4587198.2128 | 2003-02-04 | 883 | 80 | 25 | 858 | 819 | 798 | confined | 500 | 21 | 10500
371855 | 670977.1198 | 4577689.043 | 2002-03-05 | 851 | 88 | 32 | 819 | 775 | 763 | confined | 500 | 12 | 6000
371856 | 671528.1263 | 4577936.0493 | 2003-02-28 | 852 | 98 | 26 | 826 | 762 | 754 | confined | 250 | 8 | 2000
372739 | 678327.3252 | 4597452.4112 | 2003-04-15 | 901 | 68 | 36 | 865 | 849 | 833 | confined | 250 | 16 | 4000
375314 | 667633.0778 | 4575935.0002 | 2003-09-10 | 856 | 77 | 26 | 830 | 788 | 776 | confined | 500 | 12 | 6000
375343 | 680186.3411 | 4598325.4252 | 2003-07-29 | 903 | 90 | 39 | 864 | 835 | 813 | confined | 40 | 22 | 880
375344 | 669436.1394 | 4581733.112 | 2003-08-14 | 868 | 90 | 29 | 839 | 802 | 778 | confined | 500 | 24 | 12000
375354 | 669350.1319 | 4580877.0961 | 2003-07-14 | 873 | 88 | 41 | 832 | 798 | 783 | confined | 500 | 15 | 7500
375362 | 660790.0586 | 4576113.9622 | 2003-09-17 | 852 | 86 | 15 | 837 | 788 | 766 | confined | 250 | 22 | 5500
375378 | 683610.1882 | 4572734.9956 | 2003-10-16 | 798 | 90 | 27 | 771 | 735 | 708 | confined | 500 | 27 | 13500
375382 | 681146.2692 | 4586418.2304 | 2003-07-31 | 847 | 90 | 20 | 827 | 766 | 754 | confined | 500 | 12 | 6000
375393 | 655667.0587 | 4581141.0338 | 2003-08-21 | 895 | 61 | 34 | 861 | 849 | 834 | confined | 500 | 15 | 7500
380219 | 668900.078 | 4574639.9805 | 2003-11-12 | 843 | 90 | 23 | 820 | 776 | 753 | confined | 500 | 23 | 11500
380224 | 669873.0538 | 4570589.9093 | 2004-01-14 | 823 | 82 | 30 | 793 | 753 | 741 | confined | 40 | 12 | 480
380229 | 671727.1334 | 4578627.0625 | 2003-11-25 | 843 | 90 | 20 | 823 | 776 | 753 | confined | 500 | 23 | 11500
380234 | 678238.186 | 4578474.0803 | 10/27/2003 | 831 | 98 | 24 | 807 | 746 | 733 | confined | 250 | 13 | 3250
380239 | 671252.1233 | 4577839.0466 | 2003-11-24 | 850 | 99 | 26 | 824 | 760 | 751 | confined | 500 | 9 | 4500
380254 | 673351.0923 | 4571674.9412 | 09/04/2003 | 804 | 85 | 20 | 784 | 784 | 717 | unconfined | 250 | 67 | 16750
380263 | 670468.2181 | 4590596.2754 | 2003-10-31 | 904 | 89 | 30 | 874 | 829 | 815 | confined | 250 | 14 | 3500
380274 | 657211.0786 | 4584326.1057 | 2003-11-03 | 900 | 73 | 20 | 880 | 839 | 825 | confined | 500 | 14 | 7000
380284 | 661499.1524 | 4592440.2814 | 2003-09-29 | 936 | 90 | 30 | 906 | 866 | 846 | confined | 250 | 20 | 5000
380293 | 653707.0343 | 4574612.8879 | 2004-03-01 | 855 | 18 | 18 | 837 | 773 | 755 | confined | 250 | 18 | 4500
382119 | 669255.0579 | 4571765.9288 | 2004-05-03 | 838 | 95 | 40 | 798 | 754 | 740 | confined | 500 | 14 | 7000
382568 | 662593.1032 | 4582683.0995 | 03/11/2004 | 870 | 70 | 10 | 860 | 818 | 800 | confined | 500 | 18 | 9000
382570 | 658864.0467 | 4574676.9218 | 05/26/2004 | 842 | 76 | 3 | 839 | 773 | 762 | confined | 500 | 11 | 5500
382574 | 677869.2684 | 4589724.2797 | 06/10/2004 | 861 | 58 | 13 | 848 | 848 | 798 | unconfined | 40 | 50 | 2000
382575 | 680538.3296 | 4595177.3828 | 2004-06-29 | 866 | 85 | 12 | 854 | 796 | 781 | confined | 500 | 15 | 7500
382576 | 681260.2678 | 4586102.2252 | 2004-06-24 | 849 | 95 | 26 | 823 | 761 | 754 | confined | 250 | 7 | 1750
382577 | 675837.2132 | 4584577.1823 | 06/09/2004 | 863 | 76 | 35 | 828 | 797 | 785 | confined | 500 | 12 | 6000
382581 | 656149.0376 | 4573840.8875 | 2004-07-13 | 863 | 75 | 31 | 832 | 803 | 788 | confined | 40 | 15 | 600
382583 | 679905.1763 | 4575352.0298 | 04/01/2004 | 815 | 77 | 21 | 794 | 747 | 738 | confined | 500 | 9 | 4500
382587 | 673613.1374 | 4577146.0416 | 03/02/2004 | 828 | 76 | 18 | 810 | 781 | 752 | confined | 40 | 29 | 1160
382590 | 668834.0945 | 4576753.0191 | 1905-06-04 | 855 | 90 | 40 | 815 | 785 | 765 | confined | 500 | 20 | 10000
382591 | 669215.0616 | 4572263.9379 | 2004-06-28 | 829 | 82 | 45 | 784 | 754 | 744 | confined | 500 | 10 | 5000
382594 | 666807.1396 | 4584294.1502 | 06/04/2004 | 876 | 50 | 14 | 862 | 831 | 819 | confined | 500 | 12 | 6000
382596 | 662155.1424 | 4589710.2317 | 04/22/2004 | 914 | 78 | 26 | 888 | 847 | 836 | confined | 500 | 11 | 5500
382601 | 663571.1343 | 4586601.1785 | 04/16/2004 | 906 | 83 | 27 | 879 | 839 | 823 | confined | 40 | 16 | 640
383285 | 669430.0608 | 4571939.9326 | 2004-07-14 | 841 | 80 | 45 | 796 | 771 | 761 | confined | 500 | 10 | 5000
385146 | 661496.0754 | 4578806.0189 | 10/12/2004 | 859 | 100 | 17 | 842 | 772 | 759 | confined | 250 | 13 | 3250
385152 | 680969.3063 | 4591600.3212 | 2003-07-07 | 878 | 98 | 30 | 848 | 790 | 780 | confined | 500 | 10 | 5000
385154 | 654530.0424 | 4577059.9437 | 2004-09-10 | 884 | 90 | 25 | 859 | 804 | 794 | confined | 40 | 10 | 400
385156 | 656154.0354 | 4573136.8732 | 2004-09-20 | 856 | 75 | 33 | 823 | 803 | 781 | confined | 40 | 22 | 880
385168 | 661763.1043 | 4583688.1147 | 10/18/2004 | 898 | 80 | 33 | 865 | 830 | 818 | confined | 500 | 12 | 6000
387384 | 657831.0447 | 4574780.9173 | 2005-01-04 | 861 | 75 | 28 | 833 | 801 | 786 | confined | 40 | 15 | 600
387386 | 674279.2132 | 4586179.2065 | 07/24/2004 | 876 | 94 | 25 | 851 | 791 | 782 | confined | 500 | 9 | 4500
387388 | 675841.3079 | 4598002.412 | 2005-01-17 | 933 | 65 | 45 | 888 | 905 | 868 | semi-confined | 250 | 37 | 9250
387397 | 664830.202 | 4594787.3358 | 2004-06-09 | 963 | 98 | 60 | 903 | 871 | 865 | confined | 40 | 6 | 240
388333 | 682481.3347 | 4593887.3652 | 2004-11-15 | 871 | 93 | 27 | 844 | 785 | 778 | confined | 250 | 7 | 1750
388340 | 652266.0307 | 4574553.8776 | 2004-07-15 | 861 | 78 | 16 | 845 | 790 | 783 | confined | 250 | 7 | 1750
388341 | 653632.0324 | 4573807.8706 | 2004-07-15 | 860 | 85 | 21 | 839 | 785 | 775 | confined | 250 | 10 | 2500
388342 | 653309.0441 | 4579986.9976 | 2004-10-21 | 881 | 89 | 14 | 867 | 803 | 792 | confined | 250 | 11 | 2750
389214 | 661907.0645 | 4576593.9784 | 08/11/2004 | 861 | 75 | 24 | 837 | 797 | 785 | confined | 500 | 12 | 6000
389215 | 667105.0906 | 4577897.0339 | 11/19/2004 | 870 | 86 | 39 | 831 | 794 | 784 | confined | 500 | 10 | 5000
389216 | 678310.2757 | 4590233.2899 | 10/27/2004 | 870 | 83 | 24 | 846 | 812 | 785 | confined | 500 | 27 | 13500
389217 | 683329.3007 | 4588362.2708 | 07/01/2004 | 842 | 81 | 19 | 823 | 766 | 759 | confined | 500 | 7 | 3500
389223 | 676697.2176 | 4584254.1791 | 10/06/2004 | 858 | 70 | 32 | 826 | 794 | 788 | confined | 500 | 6 | 3000
389224 | 655275.0675 | 4584791.1062 | 02/28/2005 | 923 | 80 | 24 | 899 | 857 | 842 | confined | 500 | 15 | 7500
389225 | 654954.0656 | 4584899.1069 | 03/18/2005 | 927 | 90 | 42 | 885 | 858 | 837 | confined | 500 | 21 | 10500
389234 | 670116.0941 | 4575359.9977 | 11/23/2004 | 852 | 90 | 37 | 815 | 773 | 762 | confined | 500 | 11 | 5500
389238 | 669391.1399 | 4581842.1138 | 08/18/2004 | 867 | 90 | 29 | 838 | 800 | 777 | confined | 500 | 23 | 11500
389240 | 676337.1864 | 4580561.1118 | 07/14/2004 | 828 | 60 | 22 | 806 | 795 | 765 | confined | 500 | 30 | 15000
389241 | 673160.1833 | 4583490.1549 | 10/01/2004 | 853 | 70 | 19 | 834 | 799 | 783 | confined | 500 | 16 | 8000
389242 | 674185.1675 | 4580396.1022 | 06/22/2004 | 857 | 90 | 39 | 818 | 790 | 767 | confined | 40 | 23 | 920
389243 | 661778.1396 | 4589787.2317 | 07/07/2004 | 919 | 88 | 37 | 882 | 840 | 829 | confined | 500 | 11 | 5500
389244 | 665007.1318 | 4584785.1508 | 04/18/2005 | 872 | 90 | 10 | 862 | 794 | 782 | confined | 10 | 12 | 120
390518 | 678207.3266 | 4598420.422 | 2005-04-01 | 896 | 63 | 28 | 868 | 856 | 833 | confined | 250 | 23 | 5750
390530 | 673358.1206 | 4575273.0067 | 2005-05-11 | 838 | 85 | 35 | 803 | 763 | 753 | confined | 40 | 10 | 400
391884 | 664176.0487 | 4573135.9261 | 10/13/2005 | 860 | 94 | 38 | 822 | 775 | 766 | confined | 500 | 9 | 4500
391885 | 661450.0612 | 4576248.9689 | 2005-09-26 | 858 | 75 | 10 | 848 | 788 | 783 | confined | 250 | 5 | 1250
391890 | 665051.1088 | 4581523.09 | 2005-08-15 | 888 | 91 | 41 | 847 | 810 | 797 | confined | 250 | 13 | 3250
391892 | 681639.3421 | 4595756.3957 | 2005-08-18 | 876 | 62 | 20 | 856 | 830 | 814 | confined | 250 | 16 | 4000
391894 | 651295.03 | 4576072.9038 | 2005-08-12 | 876 | 90 | 16 | 860 | 808 | 786 | confined | 250 | 22 | 5500
391899 | 676563.2076 | 4583086.1578 | 2005-08-11 | 850 | 83 | 25 | 825 | 772 | 767 | confined | 250 | 5 | 1250
391900 | 676577.1531 | 4575974.03 | 2005-09-29 | 802 | 99 | 6 | 796 | 708 | 703 | confined | 500 | 5 | 2500
392002 | 666988.1789 | 4589068.2384 | 2005-09-07 | 901 | 85 | 31 | 870 | 831 | 816 | confined | 250 | 15 | 3750
392551 | 653609.0517 | 4582754.0565 | 2005-09-21 | 918 | 82 | 33 | 885 | 847 | 836 | confined | 250 | 11 | 2750
393141 | 681066.1623 | 4572179.9769 | 2005-10-21 | 843 | 85 | 60 | 783 | 768 | 758 | confined | 40 | 10 | 400
395401 | 655825.0767 | 4586513.1435 | 06/28/2005 | 940 | 88 | 51 | 889 | 859 | 852 | confined | 500 | 7 | 3500
395422 | 661804.0353 | 4571408.8767 | 02/01/2006 | 865 | 83 | 54 | 811 | 800 | 782 | confined | 500 | 18 | 9000
395427 | 667162.066 | 4574757.9762 | 01/11/2006 | 860 | 70 | 42 | 818 | 808 | 790 | confined | 500 | 18 | 9000
395432 | 665379.0935 | 4579164.0476 | 04/11/2006 | 870 | 70 | 32 | 838 | 829 | 800 | semi-confined | 500 | 29 | 14500
395437 | 660893.0536 | 4575098.9429 | 06/09/2005 | 855 | 50 | 23 | 832 | 822 | 805 | confined | 500 | 17 | 8500
395447 | 659027.0759 | 4581134.0511 | 06/01/2006 | 880 | 51 | 20 | 860 | 849 | 825 | confined | 500 | 24 | 12000
395451 | 658523.1021 | 4587739.1792 | 2005-05-05 | 943 | 81 | 42 | 901 | 870 | 862 | confined | 500 | 8 | 4000
395457 | 683346.332 | 4592628.3455 | 06/16/2006 | 852 | 74 | 24 | 828 | 783 | 778 | confined | 250 | 5 | 1250
395472 | 674165.105 | 4572398.9571 | 02/06/2006 | 811 | 65 | 32 | 779 | 794 | 745 | confined | 500 | 49 | 24500
395477 | 675069.1711 | 4579928.0965 | 2006-04-12 | 846 | 90 | 35 | 811 | 763 | 756 | confined | 40 | 7 | 280
395497 | 674017.2943 | 4598008.4081 | 05/30/2006 | 902 | 99 | 17 | 885 | 819 | 803 | confined | 500 | 16 | 8000
399322 | 681826.2921 | 4588789.2741 | 2006-12-19 | 851 | 66 | 23 | 828 | 792 | 785 | confined | 250 | 7 | 1750
399693 | 654363.0321 | 4573041.8594 | 2006-03-11 | 850 | 65 | 25 | 825 | 795 | 785 | confined | 40 | 10 | 400
399770 | 670349.0769 | 4572964.9546 | 2006-02-21 | 841 | 71 | 25 | 816 | 780 | 770 | confined | 40 | 10 | 400
403760 | 670755.2426 | 4593426.327 | 2006-08-14 | 914 | 80 | 40 | 874 | 841 | 834 | confined | 250 | 7 | 1750
404042 | 672924.1185 | 4575462.0088 | 2006-07-27 | 838 | 65 | 25 | 813 | 778 | 773 | confined | 40 | 5 | 200
404082 | 676386.2294 | 4586117.2114 | 2006-12-20 | 866 | 71 | 36 | 830 | 814 | 795 | confined | 250 | 19 | 4750
404102 | 679019.3341 | 4599052.4308 | 2006-12-01 | 911 | 72 | 40 | 871 | 844 | 839 | confined | 250 | 5 | 1250
404202 | 680824.2131 | 4579239.1022 | 03/13/2008 | 814 | 65 | 12 | 802 | 765 | 733 | confined | 500 | 32 | 16000
404214 | 681317.3474 | 4597388.4177 | 2008-06-10 | 888 | 85 | 25 | 863 | 850 | 803 | confined | 40 | 47 | 1880
404651 | 673230.0904 | 4571560.9387 | 09/27/2006 | 805 | 87 | 20 | 785 | 738 | 718 | semi-confined | 250 | 20 | 5000
407731 | 668408.0913 | 4576795.0185 | 2007-06-05 | 849 | 70 | 25 | 824 | 789 | 779 | confined | 40 | 10 | 400
409844 | 655126.0605 | 4582737.0636 | 2007-05-18 | 899 | 50 | 8 | 891 | 868 | 849 | confined | 40 | 19 | 760
409860 | 668564.1586 | 4585008.169 | 04/03/2007 | 881 | 90 | 25 | 856 | 808 | 791 | confined | 500 | 17 | 8500
409868 | 674864.2987 | 4597251.4007 | 2007-11-08 | 923 | 72 | 36 | 887 | 859 | 851 | confined | 500 | 8 | 4000
409888 | 659050.0779 | 4581564.0597 | 10/02/2007 | 882 | 82 | 20 | 862 | 808 | 792 | confined | 500 | 16 | 8000
409892 | 667019.0781 | 4576349.0048 | 01/19/2007 | 864 | 63 | 33 | 831 | 831 | 801 | confined | 40 | 30 | 1200
409903 | 667772.1223 | 4581291.0989 | 2007-06-13 | 882 | 91 | 39 | 843 | 797 | 791 | confined | 250 | 6 | 1500
410493 | 667840.1093 | 4579611.0684 | 02/27/2008 | 874 | 65 | 35 | 839 | 832 | 804 | confined | 500 | 28 | 14000
410501 | 675973.306 | 4596851.3985 | 01/04/2008 | 945 | 95 | 55 | 890 | 859 | 850 | confined | 500 | 9 | 4500
413383 | 677750.2687 | 4589875.2821 | 2008-01-17 | 869 | 69 | 20 | 849 | 821 | 800 | confined | 250 | 21 | 5250
413403 | 672812.1324 | 4577350.0427 | 06/12/2008 | 811 | 89 | 21 | 790 | 728 | 722 | confined | 500 | 6 | 3000
413423 | 667016.1829 | 4589541.2471 | 2008-07-08 | 909 | 60 | 20 | 889 | 857 | 849 | confined | 500 | 8 | 4000
417030 | 677549.3121 | 4595812.3865 | 07/31/2009 | 903 | 92 | 36 | 867 | 831 | 811 | confined | 250 | 20 | 5000
417034 | 672054.141 | 4579246.0748 | 07/11/2009 | 849 | 89 | 28 | 821 | 780 | 760 | confined | 250 | 20 | 5000
Coarse Sand |  |  | 150 |  |  |  | NAD 83 = North American Datum 1983
Fine Sand |  |  | 10 |  |  |  | bgs = Below Ground Surface
Gravel |  |  | 500 |  |  |  | msl = Mean Sea Level
Intertill Sand & Gravel |  |  | 250 |  |  |  | Other = Confined or Semi-confined
Medium Sand |  |  | 40 |  |  |  | Notes:
Outwash Sand & Gravel |  |  | 350 |  |  |  | 1 Bottom values based on depths water wells are set which may not reflect the absolute bottom of the aquifer
Representative Values of Hydraulic Conductivity (K) | [6 empty] | 2 Hydraulic Conductivity values based on generalized descriptions of aquifer materials
Sediment |  |  | K (feet/day) |  |  |  | 3 Transmissivity values based on depths water wells are set which may not reflect the total thickness of the aquifer

## Lithology
REFNO | TOP | BOTTOM | FORMATION
704 | 0 | 12 | SOFT BRN. CLAY MIXED
704 | 12 | 75 | BLUE CLAY MIXED
704 | 75 | 90 | SAND AND GRAVEL
770 | 0 | 1 | BLACK TOPSOIL
770 | 1 | 12 | SANDY YELLOW CLAY
770 | 12 | 22 | BROWN CLAY AND GRAVEL
770 | 22 | 28 | GRAY CLAY
770 | 28 | 32 | SILTY GRAY CLAY
770 | 32 | 53 | GRAY CLAY AND GRAVEL
770 | 53 | 55 | GRAY GRAVEL
770 | 55 | 80 | GRAY CLAY AND GRAVEL
770 | 80 | 83 | GRAY WATER GRAVEL
969 | 0 | 86 | BLUE CLAY
969 | 86 | 95 | WATER GRAVEL
1211 | 0 | 14 | YELLOW CLAY
1211 | 14 | 50 | BLUE CLAY AND GRAVEL
1211 | 50 | 55 | GRAVEL
1211 | 55 | 79 | BULE CLAY AND GRAVEL
1211 | 79 | 88 | WATER GRAVEL
2004 | 0 | 24 | YELLOW CLAY
2004 | 24 | 41 | BLUE CLAY
2004 | 41 | 44 | HARDPAN
2004 | 44 | 48 | WATER GRAVEL
3780 | 0 | 12 | RED CLAY AND ROCKS
3780 | 12 | 20 | GREY CLAY
3780 | 20 | 28 | RED SAND
3780 | 28 | 39 | GREY CLAY
3780 | 39 | 42 | GREY SAND
3780 | 42 | 50 | GREY CLAY
3780 | 50 | 57 | GREY GRAVEL
3780 | 57 | 76 | GREY CLAY
3780 | 76 | 81 | REDISH WATER SAND
5859 | 0 | 28 | BLUE CLAY AND GRAVEL
5859 | 28 | 45 | WATER GRAVEL
6068 | 0 | 30 | BROWN SAND
6068 | 30 | 50 | GRAY SAND
6068 | 50 | 78 | GRAY CLAY
6068 | 78 | 84 | GRAVEL
6218 | 0 | 13 | YELLOW CLAY
6218 | 13 | 63 | BLUE CLAY AND GRAVEL
6218 | 63 | 80 | WATER GRAVEL
6219 | 0 | 35 | BLUE CLAY
6219 | 35 | 38 | HARDPAN
6219 | 38 | 42 | WATER GRAVEL
7405 | 0 | 8 | YELLOW CLAY
7405 | 18 | 30 | SAND & GRAVEL
7405 | 30 | 55 | CLAY
7405 | 55 | 61 | SAND & GRAVEL
7405 | 8 | 18 | GRAY CLAY
7406 | 0 | 15 | YELLOW CLAY
7406 | 15 | 45 | GRAY CLAY
7406 | 45 | 64 | GRAVEL
8676 | 0 | 20 | YELLOW CLAY
8676 | 20 | 40 | BLACK SAND
8676 | 40 | 47 | WATER GRAVEL
8681 | 0 | 15 | YELLOW CLAY
8681 | 15 | 18 | GRAVEL
8681 | 18 | 25 | SANDY CLAY
8681 | 25 | 57 | SAND AND GRAVEL
15691 | 0 | 12 | RED CLAY
15691 | 12 | 15 | GRAY CLAY
15691 | 15 | 20 | RED GRAVEL
15691 | 20 | 41 | GRAY CLAY
15691 | 41 | 48 | GRAY WATER GRAVEL
15691 | 48 | 75 | GRAY CLAY
15691 | 75 | 80 | GRAY WATER GRAVEL
15696 | 0 | 20 | BRN CLAY
15696 | 20 | 55 | SAND
15696 | 55 | 78 | GRAY CLAY
15696 | 78 | 85 | SAND
18105 | 0 | 1 | RED CLAY
18105 | 1 | 7 | GRAY CLAY
18105 | 42 | 56 | GRAY WATER GRAVEL
18105 | 56 | 87 | GRAY CLAY
18105 | 7 | 8 | RED GRAVEL
18105 | 8 | 42 | GRAY CLAY
18105 | 87 | 98 | GRAY WATER GRAVEL
32509 | 0 | 20 | YEL CLAY
32509 | 20 | 40 | BLUE CLAY
32509 | 40 | 67 | WATER GRAV
32510 | 0 | 14 | YEL CLAY
32510 | 14 | 25 | HARD GRAY CLAY
32510 | 25 | 35 | GRAV
32510 | 35 | 71 | BLUE CLAY & GRAV
32510 | 71 | 79 | WATER GRAV
33145 | 0 | 20 | BLACK MUCK
33145 | 101 | 106 | FINE SAND
33145 | 106 | 107 | FINE MUDDY SAND & CLAYBALLS
33145 | 107 | 140 | GRAY STICKY MUDDY SAND & GRA
33145 | 140 | 153 | VERY MUDDY SAND AND GRAVEL
33145 | 153 | 168 | COURSE SAND & GRAVEL
33145 | 168 | 170 | MUDDY GRAVEL & CLAY
33145 | 20 | 25 | COURSE SAND & GRAVEL
33145 | 25 | 30 | GRAY GRAVELY CLAY
33145 | 30 | 64 | GRAY STICKY CLAY
33145 | 64 | 75 | GRAY SILT
33145 | 75 | 77 | COURSE SAND SOME GRAVEL
33145 | 77 | 86 | MEDIUM GRAY SAND
33145 | 86 | 90 | MEDIUM GRAY SAND W/CLAY BALL
33145 | 90 | 91 | GRAY CLAY
33145 | 91 | 101 | GRAY SILT & CLAY
33148 | 0 | 34 | MUCK
33148 | 138 |  | STOP IN SILT
33148 | 34 | 42 | GRAVEL
33148 | 42 | 66 | GRAY CLAY
33148 | 66 | 72 | MUDDY SAND AND GRAVEL
33148 | 72 | 95 | GRAY CLAY
33148 | 95 | 138 | GRAY SILT
33154 | 0 | 17 | YELLOW CLAY
33154 | 17 | 50 | BLUE CLAY & GRAVEL
33154 | 50 | 77 | WATER GRAVEL
33177 | 0 | 20 | YEL CLAY
33177 | 20 | 45 | DRY GRAV
33177 | 45 | 47 | HARDPAN
33177 | 47 | 53 | WATER GRAV
33188 | 0 | 1 | TOP DIRT
33188 | 1 | 7 | RED CLAY
33188 | 20 | 25 | RED CLAY
33188 | 25 | 40 | WATER GRAVEL
33188 | 40 | 50 | GREY CLAY
33188 | 50 | 60 | WATER GRAVEL
33188 | 7 | 20 | RED SAND
51717 | 0 | 15 | BR CLAY
51717 | 15 | 28 | GRAY CLAY
51717 | 28 | 69 | GRAY CLAY W/GRAV
51717 | 69 | 76 | GRAV (FINE) & SAND
51717 | 76 | 88 | GRAV (WATER)
51723 | 0 | 15 | BR CLAY
51723 | 15 | 55 | GRAY CLAY
51723 | 55 | 60 | SAND
51723 | 60 | 87 | GRAY CLAY
51723 | 87 | 95 | SAND
51734 | 0 | 15 | YEL CLAY
51734 | 15 | 40 | BLUE CLAY
51734 | 40 | 80 | GRAV
51736 | 0 | 20 | YEL CLAY
51736 | 20 | 40 | BLUE CLAY
51736 | 40 | 46 | S&G
51736 | 46 | 66 | CLAY & SAND
51736 | 66 | 75 | SAND
51739 | 0 | 18 | YEL CLAY
51739 | 18 | 22 | BLUE CLAY & GRAV
51739 | 22 | 36 | SAND
51739 | 36 | 42 | BLUE CLAY
51739 | 42 | 80 | GRAV
51742 | 0 | 19 | YEL CLAY
51742 | 19 | 73 | BLUE CLAY & GRAV
51742 | 73 | 80 | GRAV
51743 | 0 | 9 | BR CLAY
51743 | 25 | 29 | SAND & FINE GRAV
51743 | 29 | 61 | GRAY CLAY W/GRAV
51743 | 61 | 70 | FINE GRAV & SAND
51743 | 70 | 78 | GRAV (WATER)
51743 | 9 | 25 | GRAY CLAY W/GRAV
51751 | 0 | 40 | YEL CLAY
51751 | 40 | 52 | BLUE CLAY
51751 | 52 | 57 | WATER S&G
51753 | 0 | 8 | YEL CLAY
51753 | 72 | 80 | GRAV
51753 | 8 | 72 | BLUE CLAY & GRAV
51757 | 0 | 10 | BR SANDY GRAV
51757 | 10 | 20 | BR CLAY & GRAV
51757 | 20 | 28 | GREY WATER GRAV
51757 | 28 | 33 | GREY CLAY & GRAV
51757 | 33 | 48 | YEL/BR CLAY & GRAV
51757 | 48 | 65 | GREY WATER GRAV
51757 | 65 | 80 | GREY CLAY
51757 | 80 | 85 | GREY CLAY & GRAV
51757 | 85 | 89 | GREY SANDY CLAY
51757 | 89 | 95 | GREY WATER GRAV
51763 | 0 | 15 | RED CLAY
51763 | 15 | 30 | GREY CLAY
51763 | 30 | 32 | GREY GRAV
51763 | 32 | 70 | GREY CLAY
51763 | 70 | 94 | GREY WATER GRAV
51765 | 0 | 21 | YEL CLAY
51765 | 21 | 35 | BLUE CLAY
51765 | 35 | 80 | WATER GRAV
51770 | 0 | 25 | YEL CLAY
51770 | 25 | 60 | BLUE CLAY
51770 | 60 | 80 | CLAY & GRAV
51770 | 80 | 94 | S&G
51772 | 0 | 14 | YEL CLAY
51772 | 14 | 87 | BLUE CLAY & GRAV
51772 | 87 | 95 | WATER GRAV
51774 | 0 | 19 | YEL CLAY
51774 | 19 | 56 | GREY CLAY & GRAV
51774 | 56 | 61 | GRAV
51774 | 61 | 68 | GREY CLAY
51774 | 68 | 84 | GRAV
51775 | 0 | 25 | YEL CLAY
51775 | 25 | 50 | BLUE CLAY
51775 | 50 | 78 | CLAY & GRAV
51775 | 78 | 87 | GRAV
51783 | 0 | 12 | YELL CLAY
51783 | 12 | 20 | BLUE CLAY
51783 | 20 | 43 | SAND
51783 | 43 | 72 | BLUE CLAY
51783 | 72 | 80 | GRAVEL
51784 | 0 | 6 | YELL CLAY
51784 | 25 | 39 | GRAVEL
51784 | 39 | 63 | BLUE CLAY & GRAVEL
51784 | 6 | 25 | BLUE CLAY
51784 | 63 | 77 | GRAVEL
51796 | 0 | 28 | YELL CLAY
51796 | 28 | 40 | GRAVEL
51796 | 40 | 46 | WTR GRAVEL
51800 | 0 | 13 | YELL CLAY
51800 | 13 | 40 | GRAY CLAY
51800 | 40 | 50 | SAND
51800 | 50 | 67 | GRAVEL
51804 | 0 | 20 | BR CLAY
51804 | 20 | 42 | GRAY CLAY
51804 | 42 | 68 | SAND
51809 | 0 | 20 | BR CLAY
51809 | 20 | 65 | GRAY CLAY
51809 | 65 | 83 | SAND
51813 | 0 | 2 | BR CLAY
51813 | 2 | 33 | S&G
51813 | 33 | 73 | HARD BLUE CLAY
51813 | 73 | 95 | SAND
51815 | 0 | 12 | YEL CLAY
51815 | 12 | 29 | BLUE CLAY & GRAV
51815 | 29 | 36 | S&G
51815 | 36 | 67 | BLUE CLAY
51815 | 67 | 80 | WATER GRAV
51816 | 0 | 10 | RED CLAY
51816 | 10 | 37 | GREY CLAY
51816 | 37 | 42 | GREY GRAV
51816 | 42 | 62 | GREY CLAY/STONE
51816 | 62 | 68 | GREY GRAV
51816 | 68 | 85 | GREY CLAY
51816 | 85 | 98 | GREY WATER GRAV
51821 | 0 | 20 | BR CLAY
51821 | 20 | 45 | GRAY CLAY
51821 | 45 | 50 | SAND
51821 | 50 | 91 | GRAY CLAY
51821 | 91 | 97 | GRAVEL
51826 | 0 | 16 | YEL CLAY
51826 | 16 | 19 | GRAV
51826 | 19 | 72 | BLUE CLAY
51826 | 72 | 95 | GRAV
51834 | 0 | 8 | YEL CLAY
51834 | 78 | 91 | WATER GRAV
51834 | 8 | 78 | BLUE CLAY W/STREAK OF GRAV
51837 | 0 | 18 | YEL CLAY
51837 | 18 | 33 | BLUE CLAY
51837 | 33 | 35 | GRAV
51837 | 35 | 45 | BLUE CLAY
51837 | 45 | 65 | GRAV
51841 | 0 | 23 | YEL CLAY
51841 | 23 | 41 | WATER GRAV
51845 | 0 | 9 | YEL CLAY
51845 | 22 | 75 | GRAV
51845 | 9 | 22 | GREY CLAY
51846 | 0 | 17 | RED CLAY
51846 | 17 | 30 | RED SAND
51846 | 30 | 40 | GREY GRAV
51846 | 40 | 52 | GREY CLAY
51846 | 52 | 62 | GREY WATER GRAV
51848 | 0 | 11 | YEL CLAY
51848 | 11 | 35 | BLUE CLAY
51848 | 35 | 54 | GRAV
51848 | 54 | 86 | BLUE CLAY
51848 | 86 | 95 | GRAV
51849 | 0 | 15 | YEL CLAY
51849 | 15 | 30 | BLUE CLAY
51849 | 30 | 35 | S&G
51849 | 35 | 70 | BLUE CLAY
51849 | 70 | 82 | WATER GRAV
51852 | 0 | 6 | YEL CLAY
51852 | 45 | 72 | SAND
51852 | 6 | 45 | BLUE CLAY
51852 | 72 | 80 | GRAV
51854 | 0 | 16 | YEL CLAY
51854 | 16 | 57 | BLUE CLAY
51854 | 57 | 79 | GRAV
51856 | 0 | 2 | TOP SOIL
51856 | 15 | 32 | GRAY CLAY
51856 | 2 | 15 | YEL CLAY
51856 | 32 | 50 | FINE SAND
51856 | 50 | 56 | DIRTY GRAV
51856 | 56 | 64 | GRAV
51856 | 64 |  | GRAY CLAY & GRAV
51857 | 0 | 63 | BLUE CLAY & GRAV
51857 | 63 | 67 | GRAV
51857 | 67 | 86 | BLUE CLAY
51857 | 86 | 95 | WATER GRAV
51858 | 0 | 6 | YEL CLAY
51858 | 44 | 50 | GRAV
51858 | 50 | 78 | BLUE CLAY & GRAV
51858 | 6 | 44 | BLUE CLAY & GRAV
51858 | 78 | 91 | WATER GRAV
51862 | 0 | 14 | YEL CLAY
51862 | 14 | 35 | BLUE CLAY
51862 | 35 | 42 | GRAV
51862 | 42 | 50 | BLUE CLAY
51862 | 50 | 77 | GRAV
51865 | 0 | 25 | BLUE CLAY
51865 | 25 | 45 | SAND
51865 | 45 | 64 | BLUE CLAY & GRAV
51865 | 64 | 80 | GRAV
51867 | 0 | 6 | YEL CLAY
51867 | 6 | 70 | BLUE CLAY
51867 | 70 | 80 | CRS SAND
51873 | 0 | 40 | BLUE CLAY
51873 | 40 | 48 | S&G
51873 | 48 | 50 | HARDPAN
51873 | 50 | 54 | WATER GRAV
51874 | 0 | 31 | YEL CLAY
51874 | 31 | 43 | BLUE CLAY
51874 | 43 | 50 | GRAV
51874 | 50 | 79 | BLUE CLAY & SAND
51874 | 79 | 80 | HARDPAN
51874 | 80 | 84 | WATER GRAV
51875 | 0 | 15 | YEL CLAY
51875 | 15 | 40 | GRAV
51875 | 40 | 46 | WATER GRAV
51882 | 0 | 8 | YEL CLAY
51882 | 68 | 85 | GRAV
51882 | 8 | 68 | BLUE CLAY
51885 | 0 | 10 | YEL CLAY
51885 | 10 | 46 | GRAY CLAY
51885 | 46 | 54 | CLEAN S&G
51885 | 54 | 66 | GRAY CLAY & GRAV
51885 | 66 | 77 | MD SAND
51885 | 77 | 88 | CLEAN GRAV
51886 | 0 | 15 | BR CLAY
51886 | 15 | 58 | GRAY CLAY
51886 | 58 | 75 | GRAV
51886 | 75 | 81 | GRAY CLAY
51897 | 0 | 15 | GRAV
51897 | 15 | 25 | GRAY CLAY
51897 | 25 | 48 | GRAY CLAY & GRAV
51897 | 48 | 57 | S&G
71025 | 0 | 15 | YEL CLAY
71025 | 15 | 17 | GRAY CLAY
71025 | 17 | 24 | SANDY GRAY CLAY
71025 | 24 | 28 | SAND
71025 | 28 | 34 | GRAY CLAY
71025 | 34 | 39 | GRAV
71025 | 39 | 56 | SAND & CLAY MIX
71025 | 56 | 62 | GRAY CLAY
71025 | 62 | 70 | GRAV
71026 | 0 | 11 | BR CLAY
71026 | 11 | 21 | GRAY CLAY
71026 | 21 | 27 | FINE GRAV
71026 | 27 | 58 | GRAY CLAY W/GRIT
71026 | 58 | 72 | GRAV (WATER)
71034 | 0 | 16 | YEL CLAY
71034 | 16 | 42 | BLUE CLAY AND GRAV
71034 | 42 | 64 | SAND
71039 | 0 | 18 | YEL CLAY
71039 | 18 | 59 | BLUE CLAY AND SAND
71039 | 59 | 71 | GRAV
71043 | 0 | 25 | YEL CLAY
71043 | 25 | 60 | BLUE CLAY
71043 | 60 | 67 | SAND
71043 | 67 | 80 | CLAY & SAND
71043 | 80 | 89 | FINE GRAV
71045 | 0 | 20 | BR CLAY
71045 | 20 | 83 | GRAY CLAY
71045 | 83 | 96 | GRAVEL
71047 | 0 | 9 | BR CLAY
71047 | 35 | 46 | GRAY CLAY & GRAV
71047 | 46 | 50 | SAND & FINE GRAV
71047 | 50 | 81 | GRAY CLAY/GRAV
71047 | 81 | 88 | GRAV (WATER)
71047 | 9 | 35 | GRAY CLAY
71056 | 0 | 16 | BR CLAY
71056 | 16 | 85 | GRAY CLAY
71056 | 85 | 93 | GRAV
71059 | 0 | 20 | BR CLAY
71059 | 20 | 45 | GRAY CLAY
71059 | 45 | 48 | SAND
71059 | 48 | 88 | GRAY CLAY
71059 | 88 | 95 | GRAV
77131 | 0 | 35 | YELLOW CLAY
77131 | 35 | 61 | GRAVEL
77146 | 0 | 1 | BLANK
77146 | 1 | 22 | YEL CLAY
77146 | 22 | 30 | GRAY SAND
77146 | 30 | 60 | GRAY CLAY
77146 | 60 | 68 | HARDPAN
77146 | 68 | 72 | S&G WATER
80070 | 0 | 14 | YEL CLAY
80070 | 14 | 22 | BLUE CLAY
80070 | 22 | 36 | DRY GRAV
80070 | 36 | 40 | HARD PAN
80070 | 40 | 45 | GRAV
80070 | 45 | 80 | HARD PAN
80070 | 80 | 85 | GRAV
80858 | 0 | 24 | YEL CLAY
80858 | 24 | 30 | GRAY SAND SOME WATER
80858 | 30 | 40 | GRAY CLAY
80858 | 40 | 45 | S & G (PUMPED 12 GAL PER MIN)
80863 | 0 | 22 | BLUE CLAY
80863 | 22 | 43 | WATER GRAV
80873 | 0 | 1 | TOP SOIL
80873 | 1 | 15 | YEL CLAY
80873 | 15 | 22 | GRAY CLAY
80873 | 22 | 46 | SAND
80873 | 46 | 70 | CLAY & GRAV
80873 | 70 | 81 | GRAV
84150 | 0 | 18 | BLANK
84150 | 18 | 36 | BLUE CLAY
84150 | 36 | 55 | SAND & BLUE CLAY MX
84150 | 55 | 59 | SAND
84165 | 0 | 10 | BR CLAY
84165 | 10 | 15 | BLUE CLAY
84165 | 15 | 20 | SAND
84165 | 20 | 28 | BLUE CLAY
84165 | 28 | 30 | SAND
84165 | 30 | 46 | BLUE CLAY
84165 | 46 | 55 | S&G
84180 | 0 | 10 | YEL CLAY
84180 | 10 | 25 | YEL CLAY & SAND
84180 | 25 | 50 | SAND
84180 | 50 | 80 | GRAV
84185 | 0 | 10 | YEL CLAY
84185 | 10 | 45 | YEL CLAY & SAND
84185 | 45 | 55 | BR CLAY
84185 | 55 | 65 | SAND
84185 | 65 | 77 | GRAV & CRS SAND
84206 | 0 | 30 | CLAY
84206 | 30 | 32 | GRAV
84206 | 32 | 64 | CLAY & STONE
84206 | 64 | 68 | SAND
84206 | 68 | 71 | GRAV
84216 | 0 | 11 | YEL CLAY
84216 | 11 | 15 | SAND
84216 | 15 | 61 | BLUE CLAY
84216 | 61 | 82 | S&G
84261 | 0 | 15 | YELLOW CLAY
84261 | 15 | 43 | BLUE CLAY
84261 | 43 | 66 | SAND
84296 | 0 | 40 | CLAY
84296 | 40 | 80 | SANDY CLAY
84296 | 80 | 85 | GRAV & SAND
84306 | 0 | 4 | WELL PIT
84306 | 10 | 21 | YELLOW SAND
84306 | 21 | 61 | GRAY CLAY
84306 | 4 | 10 | YELLOW CLAY
84306 | 61 | 78 | GRAY CLAY & GRAVEL
84306 | 78 | 84 | GRAVEL
87827 | 0 | 11 | YEL CLAY
87827 | 11 | 22 | GRAY CLAY
87827 | 22 | 28 | SAND
87832 | 0 | 1 | TOP SOIL
87832 | 1 | 10 | YEL CLAY
87832 | 10 | 24 | GRAY CLAY
87832 | 24 | 70 | HARD PAN
87832 | 70 | 80 | GRAV
87837 | 0 | 32 | BLUE CLAY & GRAV
87837 | 32 | 48 | CLAY
87837 | 48 | 53 | WTR GRAV
87852 | 0 | 25 | YEL CLAY
87852 | 25 | 37 | BLUE CLAY
87852 | 37 | 42 | WTR GRAV
87879 | 0 | 23 | BLUE CLAY
87879 | 23 | 31 | SAND
87879 | 31 | 42 | CLAY
87879 | 42 | 47 | WTR GRAV
87884 | 0 | 60 | CLAY
87884 | 60 | 62 | SAND
87884 | 62 | 77 | CLAY GRAV
87884 | 77 | 82 | GRAV
87887 | 0 | 30 | BLUE CLAY
87887 | 30 | 55 | BLUE CLAY & GRAV
87887 | 55 | 65 | FINE SAND
87887 | 65 | 96 | GRAV
87892 | 0 | 1 | TOP SOIL
87892 | 1 | 6 | YEL CLAY
87892 | 26 | 28 | SILTY SAND
87892 | 28 | 55 | GR CLAY & GRAV
87892 | 55 | 57 | SILTY SAND
87892 | 57 | 96 | GR CLAY & GRAV
87892 | 6 | 26 | GRAY CLAY & GRAV
87892 | 96 | 101 | S & G
87897 | 0 | 12 | YEL CLAY AND SAND
87897 | 12 | 42 | BLUE CLAY
87897 | 42 | 50 | FIND SAND
87897 | 50 | 75 | BLUE CLAY
87897 | 75 | 84 | SAND
87899 | 0 | 18 | BLANK
87899 | 18 | 58 | BLUE CLAY
87899 | 58 | 65 | S & G
87902 | 0 | 35 | YEL CLAY
87902 | 35 | 75 | DRY GRAV
87902 | 75 | 94 | BLUE CLAY
87902 | 94 | 99 | WTR GRAV
87917 | 0 | 19 | YEL CLAY
87917 | 19 | 43 | YEL GRAV & SAND
87917 | 43 | 47 | DRY GRAV
87917 | 47 | 52 | GRAY CLAY
87917 | 52 | 56 | HARD PAN
87917 | 56 | 60 | S & G
106849 | 0 | 12 | YELLOW CLAY
106849 | 12 | 35 | BLUE CLAY
106849 | 35 | 40 | WATER GRAVEL
106854 | 0 | 34 | CLAY
106854 | 34 | 42 | GRAVEL
106854 | 42 | 53 | BLUE CLAY
106854 | 53 | 56 | WATER GRAVEL
106855 | 0 | 12 | YELLOW CLAY
106855 | 12 | 30 | BLUE CLAY
106855 | 30 | 38 | FIND QUICK SAND
106855 | 38 | 50 | BLUE CLAY & SNAD
106855 | 50 | 67 | HARD BLUE CLAY
106855 | 67 | 71 | SAND
106859 | 0 | 5 | YELLOW CLAY
106859 | 18 | 21 | SAND
106859 | 21 | 45 | BLUE CLAY
106859 | 45 | 55 | SAND
106859 | 5 | 18 | BLUE CLAY
106859 | 55 | 60 | GRAVEL
106860 | 0 | 10 | YELLOW CLAY
106860 | 10 | 22 | FINE SAND
106860 | 22 | 75 | SAND & BLUE CLAY
106860 | 75 | 77 | GRAVEL
106860 | 77 | 78 | BLUE CLAY
106860 | 78 | 86 | SAND & GRAVEL
106864 | 0 | 13 | YEL CLAY
106864 | 105 | 120 | HARD PAN
106864 | 120 | 128 | DIRTY SAND
106864 | 128 | 131 | SAND & GRAV
106864 | 13 | 55 | GRAY CLAY
106864 | 55 | 67 | FINE DIRTY SAND
106864 | 67 | 105 | CLAY & GRAV
106869 | 0 | 20 | SAND & CLAY
106869 | 20 | 53 | HARD CLAY (YELLOW)
106869 | 53 | 57 | SAND & GRAVEL
106874 | 0 | 25 | DRY GRAVEL
106874 | 25 | 32 | DIRTY FINE SAND
106874 | 32 | 36 | BLUE CLAY
106874 | 36 | 42 | HARD STONY CLAY
106874 | 42 | 45 | CLEAN WATER SAND
106875 | 0 | 29 | SAND
106875 | 29 | 39 | B C
106875 | 39 | 50 | MUDDY SAND
106875 | 50 | 54 | NICE GRAV
106880 | 0 | 18 | BLANK
106880 | 18 | 24 | SAND & GRAV
106880 | 24 | 48 | BLUE CLAY
106880 | 48 | 64 | SAND
106884 | 0 | 8 | YELLOW CLAY & SAND MIXED
106884 | 15 | 16 | GRAVEL
106884 | 16 | 24 | BLUE CLAY
106884 | 24 | 26 | SAND & GRAVEL
106884 | 26 | 39 | BLUE CLAY
106884 | 39 | 67 | SAND
106884 | 67 | 74 | BLUE CLAY
106884 | 74 | 87 | SAND & GRAVEL
106884 | 8 | 15 | BLUE CLAY
106885 | 0 | 10 | YEL CLAY
106885 | 10 | 40 | YEL GRAV
106885 | 40 | 54 | BLUE CLAY
106885 | 54 | 60 | SAND & GRAV
106889 | 0 | 20 | RED CLAY
106889 | 20 | 24 | GRAVEL
106889 | 24 | 33 | GRAY CLAY
106889 | 33 | 40 | WATER GRAVEL
106890 | 0 | 4 | TOP SOIL
106890 | 26 | 29 | SAND
106890 | 29 | 75 | CLAY
106890 | 4 | 26 | CLAY
106890 | 75 | 84 | GRAV
106894 | 0 | 18 | BLANK
106894 | 18 | 19 | FIND SAND
106894 | 19 | 33 | BLUE CLAY
106894 | 33 | 35 | FIND SAND
106894 | 35 | 52 | HARD STONE BLUE CLAY
106894 | 52 | 64 | SAND & GRAVEL
106895 | 0 | 9 | YEL CLAY
106895 | 14 | 24 | SAND & GRAV
106895 | 24 | 68 | SOFT STICKY GRAY CLAY
106895 | 68 | 81 | HARDPAN
106895 | 81 | 94 | GRAV
106895 | 9 | 14 | GRAY CLAY
106895 | 94 | 96 | FINE SAND
106899 | 0 | 18 | YELLOW CLAY
106899 | 18 | 45 | BLUE CLAY
106899 | 45 | 47 | HARD PAN CLAY
106899 | 47 | 50 | WATER GRAVEL
106900 | 0 | 18 | BLANK
106900 | 18 | 30 | BLUE CLAY
106900 | 30 | 32 | SAND
106900 | 32 | 36 | BLUE CLAY
106900 | 36 | 37 | SAND
106900 | 37 | 55 | BLUE CLAY
106900 | 55 | 63 | SAND AND GRAV
106903 | 18 | 27 | BLUE CLAY
106903 | 27 | 49 | SAND AND GRAV
106904 | 0 | 30 | SAND (BROWN)
106904 | 30 | 45 | CLAY
106904 | 45 | 58 | GRAVEL
106905 | 0 | 18 | BLANK
106905 | 18 | 26 | BLUE CLAY
106905 | 26 | 27 | FINE SAND
106905 | 27 | 30 | BLUE CLAY
106905 | 30 | 44 | FINE SAND
106905 | 44 | 47 | BLUE CLAY
106905 | 47 | 48 | GRAVEL
106905 | 48 | 50 | BLUE CLAY
106905 | 50 | 51 | GRAVEL
106905 | 51 | 66 | BLUE CLAY
106905 | 66 | 72 | GRAVEL
106908 | 0 | 20 | CLAY
106908 | 20 | 44 | WATER GRAVEL
106909 | 0 | 18 | BLANK
106909 | 18 | 36 | BLUE CLAY
106909 | 36 | 46 | SAND & GRAVEL
106913 | 0 | 18 | BLANK
106913 | 18 | 35 | BLUE CLAY
106913 | 35 | 50 | FINE SAND
106913 | 50 | 54 | SAND AND GRAV
106914 | 0 | 50 | CLAY
106914 | 50 | 62 | GRAVEL
106914 | 62 | 180 | BLANK, NO GRAVEL
106915 | 0 | 4 | TOPSOIL
106915 | 22 | 24 | SAND
106915 | 24 | 80 | CLAY
106915 | 4 | 22 | CLAY
106915 | 80 | 88 | SAND
106915 | 88 | 94 | SAND & GRAV
106918 | 0 | 18 | BLANK
106918 | 18 | 33 | BLUE CLAY
106918 | 33 | 46 | SAND
106919 | 0 | 2 | TOP SOIL
106919 | 14 | 19 | HARD PAN
106919 | 19 | 32 | GRAY CLAY & GRAV
106919 | 2 | 9 | YEL CLAY
106919 | 32 | 44 | CLEAN SAND
106919 | 9 | 14 | GRAY CLAY
106920 | 0 | 18 | BLANK
106920 | 18 | 25 | BLUE CLAY
106920 | 25 | 27 | BLANK
106920 | 27 | 38 | SAND AND GRAV
106920 | 38 | 62 | BLLUE CLAY
106920 | 62 | 65 | SAND AND GRAV
106923 | 0 | 12 | BROWN CLAY
106923 | 12 | 19 | BLUE CLAY
106923 | 19 | 20 | SAND
106923 | 20 | 45 | BLUE CLAY
106923 | 45 | 53 | FIND SAND
106923 | 53 | 56 | HARD PAN
106923 | 56 | 63 | SAND & GRAVEL
106925 | 0 | 30 | CLAY
106925 | 30 | 32 | SAND
106925 | 32 | 64 | CLAY
106925 | 64 | 72 | SAND
106925 | 72 | 77 | GRAV
106928 | 0 | 18 | BLANK
106928 | 18 | 56 | BLUE CLAY
106928 | 56 | 57 | GRAV
106928 | 57 | 67 | BLUE CLAY
106928 | 67 | 68 | SAND
106928 | 68 | 69 | BLUE CLAY
106928 | 69 | 74 | SAND AND GRAV
106929 | 0 | 18 | BLANK
106929 | 18 | 24 | BLUE CLAY
106929 | 24 | 26 | FIND SAND
106929 | 26 | 48 | BLUE CLAY
106929 | 48 | 63 | SAND & GRAVEL
106933 | 0 | 15 | YELLOW CLAY
106933 | 15 | 43 | BLUE CLAY
106933 | 43 | 57 | SAND AND GRAV
106933 | 57 | 90 | GRAV AND BLUE CLAY
106933 | 90 | 94 | BLUE GRAV
106935 | 0 | 15 | YEL CLAY
106935 | 15 | 81 | SAND GRAV
106938 | 0 | 18 | BLANK
106938 | 18 | 27 | BLUE CLAY
106938 | 27 | 30 | HARD PAN & BLUE CLAY
106938 | 30 | 45 | SOFT BLUE CLAY & SAND
106938 | 45 | 68 | FINE SAND
106938 | 68 | 72 | FINE SAND & GRAVEL
106940 | 0 | 10 | YELLOW CLAY
106940 | 10 | 36 | SAND & GRAVEL
106940 | 36 | 75 | BLUE CLAY
106940 | 75 | 93 | SAND & GRAVEL
106943 | 0 | 18 | BLANK
106943 | 18 | 55 | BLUE CLAY
106943 | 55 | 59 | SAND & GRAVEL
106944 | 0 | 1 | TOP SOIL
106944 | 1 | 19 | GRAY CLAY
106944 | 19 | 28 | GRAY CLAY, GRAVEL
106944 | 28 | 41 | GRAY CLAY
106944 | 41 | 48 | GRAY CLAY, GRAVEL
106944 | 48 | 59 | GRAY CLAY
106944 | 59 | 71 | GRAY CLAY, GRAVEL
106944 | 71 | 78 | GRAVEL
106949 | 0 | 20 | YELLOW CLAY
106949 | 20 | 87 | BLUE CLAY
106949 | 87 | 94 | FINE SAND
106949 | 94 | 100 | WATER GRAVEL
106950 | 0 | 18 | BLANK
106950 | 18 | 19 | YEL GRAV & CLAY
106950 | 19 | 34 | BLUE CLAY
106950 | 34 | 53 | SAND & GRAV
106953 | 0 | 12 | YELLOW SAND
106953 | 12 | 45 | BLUE CLAY
106953 | 45 | 73 | SAND & GRAVEL
106958 | 0 | 18 | BLANK
106958 | 18 | 32 | FINE SAND
106958 | 32 | 46 | BLUE CLAY
106958 | 46 | 52 | SAND & GRAVEL
106960 | 0 | 1 | TOP SOIL
106960 | 1 | 13 | YEL SAND & GRAV
106960 | 13 | 25 | GRAY CLAY
106960 | 25 | 36 | CRS GRAV & SAND
106960 | 36 | 39 | CLEAN GRAV
106962 | 0 | 17 | YEL CLAY
106962 | 17 | 64 | GRAY CLAY
106962 | 64 | 69 | HARD PAN
106962 | 69 | 76 | S&G
106971 | 0 | 1 | TOP SOIL
106971 | 1 | 10 | YEL CLAY
106971 | 10 | 25 | GRAY CLAY
106971 | 25 | 37 | DIRTY SAND
106971 | 37 | 40 | CLEAN SAND
106986 | 0 | 1 | TOP SOIL
106986 | 1 | 19 | YEL CLAY
106986 | 19 | 49 | GRAY CLAY
106986 | 49 | 56 | S&G
106991 | 0 | 1 | TOP SOIL
106991 | 1 | 17 | YEL CLAY
106991 | 17 | 38 | GRAY CLAY & GRAV
106991 | 38 | 44 | S&G
106991 | 44 | 49 | GRAY CLAY & GRAV
106991 | 49 | 54 | S&G
106996 | 0 | 14 | YEL CLAY
106996 | 14 | 32 | GRAY CLAY
106996 | 32 | 56 | GRAY CLAY & GRAV
106996 | 56 | 72 | S&G
106996 | 72 | 78 | GRAV
107006 | 0 | 4 | WELL PIT
107006 | 13 | 41 | GRAY CLAY
107006 | 4 | 13 | YEL CLAY
107006 | 41 | 43 | DRY GRAV
107006 | 43 | 56 | CLAY & GRAV
107006 | 56 | 91 | HARD PAN
107006 | 91 | 97 | S&G
107016 | 0 | 1 | TOP SOIL
107016 | 1 | 13 | YEL SAND
107016 | 13 | 54 | GRAY CLAY & GRAV
107016 | 54 | 66 | DIRTY GRAV & SAND
107016 | 66 | 71 | SILTY SAND
107016 | 71 | 84 | GRAY CLAY & GRAV
107016 | 84 | 89 | GRAV & SAND
107021 | 0 | 15 | YEL CLAY
107021 | 15 | 41 | GRAY CLAY
107021 | 41 | 85 | GRAY CLAY & GRAV
107021 | 85 | 94 | S&G
107026 | 0 | 16 | YEL CLAY
107026 | 16 | 39 | GRAY CLAY
107026 | 39 | 75 | SANDY GRAY CLAY
107026 | 75 | 82 | SAND
107026 | 82 | 95 | S&G
107031 | 0 | 2 | TOP SOIL
107031 | 17 | 46 | GRAVELLY CLAY
107031 | 2 | 17 | YEL CLAY
107031 | 46 | 56 | S&G
107051 | 0 | 1 | TOP SOIL
107051 | 1 | 12 | YEL SAND
107051 | 12 | 17 | YEL CLAY
107051 | 17 | 19 | GRAV & CLAY
107051 | 19 | 30 | SAND
107051 | 30 | 35 | GRAV
107051 | 35 | 35 | GRAY CLAY
107056 | 0 | 1 | TOP SOIL
107056 | 1 | 8 | DARK MUCK SOIL
107056 | 28 | 68 | SILTY SAND
107056 | 68 | 70 | SAND
107056 | 8 | 28 | YEL SAND
107071 | 0 | 20 | BLUE CLAY
107071 | 112 | 118 | WATER GRAVEL
107071 | 20 | 112 | SAND
107076 | 0 | 20 | YEL CLAY
107076 | 20 | 32 | GRAY CLAY
107076 | 32 | 36 | SAND AND WATER DID NOT PUMP
107076 | 36 | 52 | GRAY CLAY
107076 | 52 | 55 | HARD PAN
107076 | 55 | 60 | GRAVELY SAND AND WATER
107083 | 0 | 38 | BLUE CLAY
107083 | 38 | 41 | SAND
107085 | 0 | 12 | YELLOW CLAY
107085 | 12 | 43 | BLUE CLAY
107085 | 43 | 44 | SAND
107085 | 44 | 90 | BL;UE CLAY
107085 | 90 | 100 | SAND & GRAVEL
107090 | 0 | 18 | YELLOW CLAY
107090 | 18 | 24 | SAND
107090 | 24 | 62 | SOFT BLUE CLAY
107090 | 62 | 67 | GRAVEL AND FINE SAND
107098 | 0 | 20 | YELLOW CLAY
107098 | 145 | 151 | SAND & GRAVEL
107098 | 20 | 80 | BLUE CLAY
107098 | 80 | 82 | GRAVEL
107098 | 82 | 145 | HARD PAN
107103 | 0 | 18 | BLANK
107103 | 18 | 30 | BLUE CLAY
107103 | 30 | 37 | FINE SAND AND BLUE CLAY MIXED
107103 | 37 | 47 | GRAV AND FINE SAND
107103 | 47 | 50 | GRAV
107109 | 0 | 30 | CLAY
107109 | 30 | 70 | SAND AND CLAY MIXED
107109 | 70 | 76 | CLAY
107109 | 76 | 82 | SAND
107110 | 0 | 25 | YELLOW CLAY
107110 | 25 | 60 | BLUE CLAY
107110 | 60 | 63 | HARD PAN
107110 | 63 | 68 | WATER GRAVEL
107113 | 0 | 18 | YEL CLAY
107113 | 18 | 42 | GRAY CLAY
107113 | 42 | 53 | DIRTY SAND
107113 | 53 | 61 | CLAY & GRAV
107113 | 61 | 63 | FINE DIRTY SAND
107113 | 63 | 87 | CLAY & GRAV
107113 | 87 | 88 | GRAY CLAY
107113 | 88 | 96 | CLEAN CRS SAND
107114 | 0 | 14 | YEL CLAY
107114 | 14 | 16 | SAND
107114 | 16 | 54 | BLUE CLAY
107114 | 54 | 75 | HARD PAN
107114 | 75 | 94 | SAND AND GRAV
107118 | 0 | 11 | YEL CLAY
107118 | 11 | 13 | BLUE CLAY
107118 | 13 | 16 | DRY GRAV
107118 | 16 | 24 | BLUE CLAY
107118 | 24 | 37 | MUDDY GRAV AND SAND
107118 | 37 | 44 | SAND
107119 | 0 | 24 | YEL CLAY
107119 | 24 | 40 | GRAY CLAY
107119 | 40 | 44 | FINE GRAY SAND SOME WATER
107119 | 44 | 80 | GRAY CLAY
107119 | 80 | 82 | HARD PAN
107119 | 82 | 86 | SAND AND GRAV AND WATER
107123 | 0 | 40 | CLAY
107123 | 40 | 60 | CLAY AND SAND
107123 | 60 | 90 | CLAY AND GRAV
107123 | 90 | 95 | FINE SAND
107123 | 95 | 100 | GRAV
107130 | 0 | 50 | SANDY CLAY & SOFT CLAY YEL
107130 | 50 | 75 | HARD CLAY AND STONE
107130 | 75 | 80 | SAND AND GRAV
107134 | 0 | 8 | YEL CLAY
107134 | 10 | 44 | SAND & BLUE CLAY MIXED
107134 | 44 | 92 | SAND AND GRAV
107134 | 8 | 10 | SAND
107135 | 0 | 16 | VERY HARD & STICKY YEL CLAY
107135 | 16 | 22 | BLUE CLAY AND GRAV MIXED
107135 | 22 | 60 | SOFT STICKY BLUE CLAY
107135 | 60 | 64 | FINE SAND LOOSE
107135 | 64 | 68 | CRS AND LOOSE WATER GRAV
107138 | 0 | 30 | CLAY
107138 | 30 | 48 | CLAY AND SAND MIXED
107138 | 48 | 53 | CLEAN SAND AND GRAV
107139 | 0 | 1 | TOP SOIL
107139 | 1 | 12 | YEL CLAY
107139 | 12 | 25 | GRAY CLAY
107139 | 25 | 33 | CLAY & GRAV
107139 | 33 | 37 | DIRTY SAND
107139 | 37 | 46 | GRAY CLAY
107139 | 46 | 51 | CLEAN SAND
107148 | 0 | 58 | CLAY SAND AND STONE MIXTURE
107148 | 58 | 63 | DRY GRAV
107149 | 0 | 60 | CLAY
107149 | 60 | 70 | CEMENT & GRAVEL (HARD)
107149 | 70 | 74 | SAND AND GRAVEL
107154 | 0 | 12 | VERY HARD YELLOW CLAY
107154 | 12 | 32 | HARD BLUE CLAY
107154 | 32 | 94 | BLUE CLAY & GRAVEL MIXED
107154 | 94 | 96 | FINE SAND
107154 | 96 | 100 | WATER GRAVEL
107155 | 0 | 1 | TOP SOIL
107155 | 1 | 16 | YEL CLAY
107155 | 16 | 30 | GRAY CLAY
107155 | 30 | 35 | QUICK SAND
107155 | 35 | 60 | GRAY CLAY & GRAV
107155 | 60 | 65 | BLACK MUCK
107155 | 65 | 79 | GRAY CLAY & GRAV
107155 | 79 | 82 | CLEAN SAND
107158 | 0 | 20 | BLUE CLAY
107158 | 20 | 37 | SAND BR
107158 | 37 | 66 | HARD PAN GRAY
107158 | 66 | 72 | GRAV
107159 | 0 | 12 | YELLOW CLAY
107159 | 12 | 42 | BLUE CLAY
107159 | 42 | 47 | SAND
107159 | 47 | 73 | BLUE CLAY & SAND MIXED
107159 | 73 | 76 | GRAVEL
107159 | 76 | 90 | BLUE CLAY
107159 | 90 | 98 | GRAVEL
107165 | 0 | 5 | WELL PIT
107165 | 15 | 49 | GRAY CLAY
107165 | 49 | 66 | FINE SAND
107165 | 5 | 15 | YEL CLAY
107167 | 0 | 1 | TOP SOIL
107167 | 1 | 25 | YEL CLAY
107167 | 25 | 40 | S&G
107167 | 40 | 85 | HARD PAN
107167 | 85 | 97 | S&G
107169 | 0 | 10 | VERY HARD YELLOW CLAY
107169 | 10 | 30 | HARD BLUE CLAY
107169 | 30 | 89 | SOFT BLUE CLAY
107169 | 89 | 92 | WATER GRAVEL
107170 | 0 | 20 | YEL CLAY
107170 | 20 | 38 | BLUE CLAY
107170 | 38 | 41 | SAND
107170 | 41 | 49 | BLUE CLAY
107170 | 49 | 53 | SAND AND GRAV
107170 | 53 | 60 | BLUE CLAY
107170 | 60 | 65 | SAND
107170 | 65 | 82 | BLUE CLAY
107170 | 82 | 89 | GRAV
107172 | 0 | 30 | YEL CLAY
107172 | 30 | 45 | GRAY CLAY
107172 | 45 | 50 | GRAY SAND DID NOT PUMP
107172 | 50 | 70 | GRAY CLAY
107172 | 70 | 75 | HARD PAN
107172 | 75 | 80 | GRAY SAND
107172 | 80 | 85 | SAND GRAV WATER
107173 | 0 | 18 | BLANK
107173 | 18 | 45 | BLUE CLAY
107173 | 45 | 47 | FINE SAND
107173 | 47 | 51 | SAND AND GRAV
107174 | 0 | 1 | TOP SOIL
107174 | 1 | 5 | YEL SAND
107174 | 15 | 23 | GRAVELY CLAY
107174 | 23 | 41 | GRAY CLAY
107174 | 41 | 49 | SILTY SAND
107174 | 49 | 55 | SAND & GRAV
107174 | 5 | 15 | GRAY CLAY
107175 | 0 | 1 | TOP SOIL
107175 | 1 | 16 | YEL CLAY
107175 | 16 | 49 | GRAY CLAY
107175 | 49 | 68 | QUICK SAND
107175 | 68 | 72 | CLEAN SAND
107178 | 0 | 38 | CLAY
107178 | 155 | 162 | GRAVEL
107178 | 38 | 42 | GRAVEL
107178 | 42 | 86 | CLAY
107178 | 86 | 95 | SAND
107178 | 95 | 155 | CLAY
107180 | 0 | 20 | YEL CLAY
107180 | 20 | 41 | BLUE CLAY
107180 | 41 | 47 | SAND
107182 | 0 | 12 | HARD YEL CLAY
107182 | 12 | 35 | HARD BLUE CLAY
107182 | 35 | 37 | CRS WET GRAV
107182 | 37 | 86 | HARD BLUE CLAY
107182 | 86 | 92 | HARD PACKED FINE SAND
107182 | 92 | 98 | MD CRS WET GRAV
107183 | 0 | 3 | BLACK CLAY
107183 | 15 | 28 | MD SAND
107183 | 28 | 70 | GRAY CLAY
107183 | 3 | 15 | GRAY CLAY
107183 | 70 | 82 | FINE SAND
107183 | 82 | 95 | CRS SAND
107184 | 0 | 1 | TOP SOIL
107184 | 1 | 11 | YEL CLAY
107184 | 11 | 15 | GRAY CLAY
107184 | 15 | 23 | GRAV
107184 | 23 | 41 | GRAY CLAY
107184 | 41 | 55 | SILTY SAND
107184 | 55 | 58 | CRS SAND
107185 | 0 | 16 | YEL CLAY AND SAND
107185 | 16 | 48 | BLUE CLAY SOFT AND STICKY
107185 | 48 | 65 | HARD GRAV CRS AND DRY
107185 | 65 | 70 | WATER GRAV MD FINE
107190 | 0 | 60 | CLAY
107190 | 60 | 75 | SAND
107190 | 75 | 80 | GRAV
107192 | 0 | 1 | SOIL
107192 | 1 | 10 | RED CLAY
107192 | 10 | 69 | BLUE CLAY
107192 | 69 | 71 | SAND
107194 | 0 | 18 | BLANK
107194 | 18 | 54 | SOFT BLUE CLAY
107194 | 54 | 63 | FIND SAND
107194 | 63 | 68 | GRAVEL & FIND SAND & MIFED
107203 | 0 | 5 | WELL PIT
107203 | 5 | 9 | YEL CLAY
107203 | 75 | 83 | HARD PAN
107203 | 83 | 86 | FINE DIRTY SAND
107203 | 86 | 90 | S&G
107203 | 9 | 75 | GRAY CLAY
107204 | 0 | 2 | TOP SOIL
107204 | 2 | 24 | YEL CLAY
107204 | 24 | 43 | GRAY CLAY
107204 | 43 | 55 | DIRTY GRAV
107204 | 55 | 61 | FINE DIRTY SAND
107204 | 61 | 72 | CLEAN S&G
107207 | 0 | 25 | RED CLAY
107207 | 25 | 53 | GRAY
107207 | 53 | 87 | SAND AND GRAV
107208 | 0 | 1 | TOP SOIL
107208 | 1 | 14 | CLAY
107208 | 14 | 23 | YEL SAND
107208 | 23 | 33 | GRAY GRAVELY CLAY
107208 | 33 | 39 | DARK SAND
107208 | 39 | 46 | GRAY CLAY & GRAV
107208 | 46 | 54 | SAND
107209 | 0 | 14 | CLAY
107209 | 14 | 26 | SAND & GRAV
107210 | 0 | 4 | WELL PIT
107210 | 16 | 23 | GRAY CLAY & GRAV
107210 | 23 | 98 | HARD CLAY & GRAV
107210 | 4 | 16 | YEL CLAY
107210 | 98 | 100 | CLEAN SAND
107212 | 0 | 31 | YEL CLAY & SAND
107212 | 31 | 78 | HARD PAN
107212 | 78 | 82 | SAND & GRAV
107213 | 0 | 11 | YEL CLAY
107213 | 11 | 27 | GRAY CLAY
107213 | 27 | 37 | MUDDY SAND
107213 | 37 | 48 | FINE SAND
107213 | 48 | 53 | S&G
107214 | 0 | 65 | YEL CLAY
107214 | 65 | 66 | CLAY HARD PAN
107214 | 66 | 70 | WATER GRAV
107215 | 0 | 1 | TOP SOIL
107215 | 1 | 14 | YEL CLAY
107215 | 14 | 26 | GRAY CLAY
107215 | 26 | 82 | SAND & FINE GRAV
107218 | 0 | 1 | TOP SOIL
107218 | 1 | 11 | YEL CLAY
107218 | 11 | 34 | GRAY GRAVELY CLAY
107218 | 34 | 42 | SAND
107218 | 42 | 61 | GRAY GRAVELY CLAY
107218 | 61 | 64 | S&G
107220 | 0 | 20 | YEL CLAY
107220 | 20 | 35 | BLUE CLAY
107220 | 35 | 40 | FIND SAND
107221 | 0 | 18 | BLANK
107221 | 18 | 39 | STONE BLUE CLAY
107221 | 39 | 55 | FINE SAND
107221 | 55 | 62 | SAND AND GRAV
107222 | 0 | 2 | TOP SOIL
107222 | 16 | 45 | GRAY CLAY
107222 | 2 | 16 | YEL CLAY
107222 | 45 | 54 | DIRTY SILTY SAND
107222 | 54 | 57 | CLEAN CRS SAND
107223 | 0 | 1 | TOP SOIL
107223 | 1 | 15 | YEL CLAY
107223 | 15 | 39 | GRAY CLAY & GRAV
107223 | 39 | 62 | GRAY CLAY
107223 | 62 | 88 | DIRTY SAND & CLAY
107223 | 88 | 93 | GRAV
107224 | 0 | 80 | CLAY & STONY CLAY
107224 | 80 | 85 | SAND & GRAV
107226 | 0 | 1 | TOP SOIL
107226 | 1 | 14 | YEL CLAY
107226 | 14 | 25 | GRAY CLAY
107226 | 25 | 41 | CLAY & GRAV
107226 | 41 | 65 | FINE DIRTY SAND
107226 | 65 | 68 | CLEAN SAND & GRAV
107227 | 0 | 50 | CLAY AND MUD
107227 | 50 | 61 | SAND AND GRAV
107228 | 0 | 1 | TOP SOIL
107228 | 1 | 9 | YEL CLAY
107228 | 31 | 36 | S&G
107228 | 9 | 31 | GRAY CLAY
107230 | 0 | 1 | TOP SOIL
107230 | 1 | 13 | YEL CLAY
107230 | 13 | 30 | GRAY CLAY
107230 | 30 | 50 | SAND
107230 | 50 | 76 | HARD PAN
107230 | 76 | 88 | GRAV
107231 | 0 | 15 | YEL CLAY
107231 | 15 | 59 | BLUE CLAY
107231 | 59 | 64 | GRAV
107233 | 0 | 22 | YEL CLAY
107233 | 22 | 30 | SOFT BLUE CLAY
107233 | 30 | 32 | SAND & GRAV
107234 | 0 | 1 | TOP SOIL
107234 | 1 | 9 | YEL CLAY
107234 | 40 | 79 | GRAVELY CLAY
107234 | 79 | 90 | HARD PAN
107234 | 9 | 40 | GRAY CLAY
107234 | 90 | 100 | GRAV
107236 | 0 | 17 | CLAY
107236 | 17 | 40 | BLUE CLAY
107236 | 40 | 48 | HARD PAN
107236 | 48 | 68 | BLUE CLAY
107236 | 68 | 78 | HARD PAN
107236 | 78 | 85 | CRS SAND
107237 | 0 | 14 | YEL CLAY
107237 | 14 | 43 | GRAY CLAY
107237 | 43 | 52 | SAND
107238 | 0 | 4 | WELL PIT
107238 | 24 | 29 | S&G
107238 | 4 | 7 | YEL SILTY CLAY
107238 | 7 | 24 | GRAY CLAY & GRAV
107239 | 0 | 1 | FILL
107239 | 1 | 2 | TOP SOIL
107239 | 14 | 33 | YEL GRAV
107239 | 2 | 14 | YEL CLAY
107239 | 33 | 80 | SAND
107239 | 80 | 85 | GRAY CLAY
107239 | 85 | 91 | SAND
107240 | 0 | 1 | TOP SOIL
107240 | 1 | 12 | YEL CLAY
107240 | 12 | 32 | GRAY CLAY
107240 | 32 | 36 | HARD GRAV
107240 | 36 | 42 | HARD PAN & CLAY
107240 | 42 | 62 | S&G
107241 | 0 | 12 | YEL CLAY
107241 | 12 | 57 | BLUE CLAY
107241 | 57 | 69 | FINE SAND
107241 | 69 | 76 | HARD PAN
107241 | 76 | 83 | GRAV
107242 | 0 | 1 | TOP SOIL
107242 | 1 | 18 | YEL CLAY
107242 | 18 | 52 | GRAY CLAY
107242 | 52 | 62 | HARD PAN
107242 | 62 | 68 | DIRTY SAND
107242 | 68 | 70 | CLEAN SAND & GRAV
107243 | 0 | 29 | CLAY
107243 | 29 | 33 | GRAV
107244 | 0 | 1 | TOP SOIL
107244 | 1 | 11 | YEL CLAY
107244 | 11 | 22 | GRAY CLAY
107244 | 22 | 40 | GRAY MUDDY SAND
107244 | 40 | 57 | FINE SAND
107244 | 57 | 60 | S&G
107247 | 0 | 4 | WELL PIT
107247 | 18 | 52 | GRAY CLAY
107247 | 4 | 18 | YEL CLAY
107247 | 52 | 68 | CLAY & GRAV
107247 | 68 | 80 | GRAV
107248 | 0 | 17 | YEL CLAY
107248 | 17 | 29 | GRAY CLAY
107248 | 29 | 37 | HARD PAN
107248 | 37 | 47 | SAND
107249 | 0 | 1 | TOP SOIL
107249 | 1 | 6 | YEL CLAY
107249 | 24 | 45 | GRAY CLAY
107249 | 45 | 59 | FINE MUDDY SAND
107249 | 59 | 62 | HARD PAN
107249 | 6 | 24 | SAND
107249 | 62 | 65 | S&G
107251 | 0 | 1 | TOP SOIL
107251 | 1 | 20 | YEL CLAY
107251 | 20 | 27 | GRAY CLAY GRAVELY
107251 | 27 | 37 | FINE SAND
107251 | 37 | 65 | GRAY CLAY GRAVELY
107251 | 65 | 69 | S&G
107252 | 0 | 1 | TOP SOIL
107252 | 1 | 18 | YEL CLAY
107252 | 18 | 36 | GRAY CLAY
107252 | 36 | 82 | DIRTY FINE SAND
107252 | 82 | 85 | CLEAN S&G
107254 | 0 | 1 | TOP SOIL
107254 | 1 | 12 | YEL CLAY
107254 | 12 | 50 | SAND
107254 | 50 | 60 | GRAVELY CLAY
107254 | 60 | 64 | S&G
107255 | 0 | 20 | YEL CLAY
107255 | 20 | 28 | BLUE CLAY
107255 | 28 | 80 | SAND & GRAV
107256 | 0 | 32 | CLAY
107256 | 32 | 38 | SAND
107256 | 38 | 74 | CLAY
107256 | 74 | 78 | SAND
107256 | 78 | 83 | CLAY
107256 | 83 | 94 | GRAV
107257 | 0 | 46 | CLAY
107257 | 46 | 67 | SAND
107257 | 67 | 76 | GRAVEL
107258 | 0 | 13 | YEL CLAY
107258 | 13 | 26 | GRAY CLAY
107258 | 26 | 48 | FIINE DIRTY SAND
107258 | 48 | 71 | GRAY GRAVELY CLAY
107258 | 71 | 76 | HARD PAN
107258 | 76 | 82 | SAND
107259 | 0 | 25 | BLUE CLAY
107259 | 25 | 55 | SAND
107259 | 55 | 58 | HARD PAN
107259 | 58 | 62 | WATER GRAVEL
107260 | 0 | 20 | YEL CLAY
107260 | 20 | 36 | BLUE GRITTY CLAY
107260 | 36 | 42 | GRAVLY CLAY
107260 | 42 | 50 | CRS GRAV
107260 | 50 | 57 | HARD SHARP GRAV
107260 | 57 | 65 | CRS SAND HARD
107261 | 0 | 14 | BROWN CLAY
107261 | 14 | 31 | GRAY CLAY
107261 | 31 | 45 | FINE SAND
107261 | 45 | 66 | GRAY CLAY
107261 | 66 | 68 | GRAVEL
107261 | 68 | 77 | GRAY CLAY
107261 | 77 | 85 | GRAVEL
107262 | 0 | 14 | YEL CLAY
107262 | 14 | 62 | GRAY CLAY & GRAV
107262 | 62 | 73 | SAND
107262 | 73 | 78 | S&G
107263 | 0 | 1 | TOP SOIL
107263 | 1 | 15 | YEL CLAY
107263 | 15 | 38 | GRAY CLAY
107263 | 38 | 42 | SAND
107264 | 0 | 1 | TOP SOIL
107264 | 1 | 13 | YEL CLAY
107264 | 13 | 23 | GRAY CLAY
107264 | 23 | 39 | GRAVELY CLAY
107264 | 39 | 48 | SANDY CLAY
107264 | 48 | 67 | HARD PAN
107264 | 67 | 70 | S&G
107265 | 0 | 5 | WELL PIT
107265 | 14 | 35 | GRAY CLAY
107265 | 35 | 38 | FINE SAND
107265 | 5 | 14 | YEL CLAY
107267 | 0 | 1 | TOP SOIL
107267 | 1 | 22 | YEL CLAY
107267 | 22 | 51 | GRAY CLAY
107267 | 51 | 54 | CLEAN SAND
107268 | 0 | 9 | YEL CLAY
107268 | 29 | 38 | SAND
107268 | 9 | 29 | GRAY GRAVELLY CLAY
107269 | 0 | 40 | BLUE CLAY
107269 | 40 | 65 | BLUE CLAY TO SAND
107269 | 65 | 90 | SAND TO BLUE CLAY
107269 | 90 | 96 | WATER GRAV
107273 | 0 | 8 | VERY HARD CLAY
107273 | 8 | 85 | EXTRA HARD CLAY & GRAV PACHED
107273 | 85 | 90 | HARD PACKED FINE SAND
107273 | 90 | 93 | CRS WATER GRAV
107274 | 0 | 25 | RED SAND & CLAY
107274 | 25 | 85 | HARD PAN
107274 | 85 | 95 | WATER GRAV
107276 | 0 | 18 | BLANK
107276 | 18 | 59 | BLUE CLAY AND SAND MIXED
107276 | 59 | 83 | SAND
107277 | 0 | 21 | SOFT YEL CLAY
107277 | 21 | 30 | SOFT BLUE CLAY
107277 | 30 | 32 | DIRTY SAND
107277 | 32 | 35 | WATER BEARING SAND
107278 | 0 | 55 | BLUE CLAY
107278 | 55 | 57 | HARDPAN YEL CLAY
107278 | 57 | 60 | WATER GRAV
107279 | 0 | 16 | BLUE CLAY
107279 | 16 | 81 | PEA GRAV
107279 | 81 | 87 | PACK SAND
107282 | 0 | 14 | YEL CLAY
107282 | 14 | 18 | BLUE CLAY
107282 | 18 | 30 | DRY SAND
107282 | 30 | 63 | WATER SAND & GRAV
107283 | 0 | 12 | SOFT YEL CLAY
107283 | 12 | 22 | SOFT BLUE CLAY
107283 | 22 | 24 | FINE WATER SAND
107283 | 24 | 53 | SOFT BLUE CLAY
107283 | 53 | 60 | CRS WATER GRAV
107284 | 0 | 1 | TOP SOIL
107284 | 1 | 4 | YEL SAND
107284 | 20 | 53 | GRAY CLAY
107284 | 4 | 20 | YEL CLAY
107284 | 53 | 56 | SAND
107284 | 56 | 87 | GRAY CLAY & GRAV
107284 | 87 | 93 | GRAV
107285 | 0 | 18 | YEL CLAY
107285 | 18 | 50 | GRITTY BLUE
107285 | 50 | 52 | HARD GRAV
107285 | 52 | 56 | CRS SAND
107285 | 56 | 56 | FINE SAND
107286 | 0 | 2 | TOP SOIL
107286 | 14 | 29 | SANDY YEL CLAY
107286 | 2 | 14 | YEL CLAY
107286 | 29 | 42 | GRAY CLAY
107286 | 42 | 90 | HARD PAN
107286 | 90 | 95 | CLEAN SAND
107290 | 0 | 14 | WELL PIT
107290 | 14 | 31 | GRAY CLAY
107290 | 31 | 38 | SILTY SAND
107290 | 38 | 47 | GRAY CLAY & GRAV
107290 | 47 | 51 | S&G
107292 | 0 | 1 | TOP SOIL
107292 | 1 | 13 | YEL CLAY
107292 | 13 | 77 | GRAY CLAY
107292 | 77 | 88 | HARD PAN
107292 | 88 | 94 | SAND
107293 | 0 | 15 | HARD GRAY CLAY
107293 | 15 | 30 | BLUE CLAY
107293 | 30 | 50 | REAL SOFT MUSHY BLUE CLAY
107293 | 50 | 54 | CLEAN SAND
107294 | 0 | 2 | YEL GRAV
107294 | 2 | 22 | GRAY CLAY
107294 | 22 | 63 | HARDY CLAY & GRAV
107294 | 63 | 76 | GRAY GRAVELY CLAY
107294 | 76 | 80 | GRAV
107295 | 0 | 33 | CLAY
107295 | 33 | 40 | FINE SAND
107295 | 40 | 80 | CLAY & SAND
107295 | 80 | 85 | SAND & GRAV
107297 | 0 | 4 | WELL PIT
107297 | 12 | 25 | YEL SAND
107297 | 25 | 85 | GRAY CLAY & GRAV
107297 | 4 | 12 | YEL CLAY
107297 | 85 | 94 | YEL CLAY
107297 | 94 | 96 | S&G
107298 | 0 | 5 | WELL PIT
107298 | 14 | 35 | GRAY CLAY
107298 | 35 | 50 | DIRTY S&G
107298 | 5 | 14 | YEL CLAY
107298 | 50 | 75 | CLAY & GRAV
107298 | 75 | 75 | CLEAN GRAV
107299 | 0 | 15 | YEL CLAY VERY HARD
107299 | 15 | 30 | BLUE CLAY & GRAV MIXED
107299 | 30 | 52 | SAND & CLAY MIXED
107299 | 52 | 70 | DRY GRAV CRS
107299 | 70 | 75 | BLUE CLAY SOFT
107299 | 75 | 83 | WATER GRAV VERY LOOSE/MED CRS
107302 | 0 | 1 | TOP SOIL
107302 | 1 | 14 | YEL CLAY
107302 | 14 | 29 | GRAY CLAY
107302 | 29 | 36 | GRAV
107302 | 36 | 42 | HARD PAN
107302 | 42 | 61 | S&G
107303 | 0 | 1 | TOP SOIL
107303 | 1 | 20 | SAND
107303 | 20 | 33 | GRAY CLAY
107303 | 33 | 50 | CLAY & GRAV
107303 | 50 | 72 | SAND
107304 | 0 | 2 | TOP SOIL
107304 | 15 | 25 | GRAY CLAY
107304 | 2 | 5 | RED SAND
107304 | 25 | 30 | FINE SAND
107304 | 30 | 54 | HARD PAN
107304 | 5 | 15 | YEL SAND
107304 | 54 | 80 | CRS GRAV (DRY)
107304 | 80 | 83 | SAND
107305 | 0 | 1 | TOP SOIL
107305 | 1 | 13 | YEL CLAY
107305 | 13 | 32 | GRAY CLAY
107305 | 32 | 64 | GRAY CLAY & GRAV
107305 | 64 | 67 | S&G
107308 | 0 | 29 | CLAY
107308 | 29 | 33 | GRAV
107310 | 0 | 12 | YEL CLAY
107310 | 12 | 43 | BLUE CLAY
107310 | 43 | 63 | SAND
107310 | 63 | 85 | BLUE CLAY
107310 | 85 | 97 | SAND & GRAV
107311 | 0 | 45 | CLAY AND SAND
107311 | 45 | 48 | GRAV
107312 | 0 | 14 | YEL CLAY
107312 | 14 | 35 | GRAY CLAY
107312 | 35 | 49 | DIRTY GRAV
107312 | 49 | 62 | HARD PAN
107312 | 62 | 79 | CLEAN GRAV
107313 | 0 | 16 | YEL CLAY HARD
107313 | 16 | 22 | BLUE CLAY SOFT
107313 | 22 | 29 | SAND VERY LOOSE
107313 | 29 | 40 | GRAV FINE
107313 | 40 | 45 | WATER GRAV
107315 | 0 | 12 | YEL CLAY
107315 | 12 | 24 | SANDY CLAY
107315 | 24 | 30 | BLUE CLAY
107315 | 30 | 44 | SAND
107316 | 0 | 1 | TOP SOIL
107316 | 1 | 9 | YEL CLAY
107316 | 29 | 41 | FINE DIRTY SAND
107316 | 41 | 69 | HARD PAN
107316 | 69 | 73 | CLEAN SAND & GRAV
107316 | 9 | 29 | GRAY CLAY
107319 | 0 | 1 | TOP SOIL
107319 | 1 | 53 | S&G
107319 | 53 | 55 | HARD PAN
107319 | 55 | 62 | GRAV
107321 | 0 | 1 | TOP SOIL
107321 | 1 | 18 | YEL CLAY
107321 | 18 | 28 | YEL S&G
107321 | 28 | 41 | GRAY CLAY & GRAV
107321 | 41 | 44 | S&G
107322 | 0 | 22 | YEL HARD CLAY
107322 | 22 | 30 | GRAY SAND AND GRAV
107322 | 30 | 60 | RED SAND
107322 | 60 | 65 | HARD PAN & GRAY CLAY
107322 | 65 | 70 | LEADING OUT INTO SAND & GRAV
107323 | 0 | 1 | TOP SOIL
107323 | 1 | 10 | YEL CLAY
107323 | 10 | 36 | YEL SAND
107323 | 36 | 40 | FINE SAND
107323 | 40 | 43 | GRAV
107324 | 0 | 4 | WELL PIT
107324 | 21 | 29 | GRAY CLAY
107324 | 29 | 39 | S&G
107324 | 4 | 21 | RED CLAY & SAND
107327 | 0 | 30 | YEL CLAY
107327 | 30 | 40 | FIND SAND
107327 | 40 | 60 | BLUE CLAY
107327 | 60 | 65 | HARD PAN
107327 | 65 | 70 | WATER SAND
107328 | 0 | 4 | WELL PIT
107328 | 16 | 25 | BR SAND
107328 | 25 | 69 | SILTY SAND
107328 | 4 | 16 | YEL CLAY
107328 | 69 | 73 | SAND
107328 | 73 | 78 | FINE GRAV
107329 | 0 | 1 | TOP SOIL
107329 | 1 | 20 | SAND
107329 | 20 | 28 | GRAY CLAY & GRAV
107329 | 28 | 30 | GRAV
107329 | 30 | 59 | CRS SAND
107331 | 0 | 1 | TOP SOIL
107331 | 1 | 10 | YEL CLAY
107331 | 10 | 16 | YEL SAND
107331 | 16 | 45 | GRAY CLAY & GRAV
107331 | 45 | 54 | S&G
107333 | 0 | 5 | WELL PIT
107333 | 14 | 66 | FINE MUDDY SAND
107333 | 5 | 14 | YEL CLAY
107333 | 66 | 68 | GRAY CLAY
107333 | 68 | 72 | S&G
107334 | 0 | 1 | TOP SOIL
107334 | 1 | 19 | YEL CLAY
107334 | 19 | 43 | GRAVELY CLAY & GRAV
107334 | 43 | 61 | GRAVELY CLAY
107334 | 61 | 70 | SAND
107337 | 0 | 9 | TOP SOIL
107337 | 13 | 22 | GRAY CLAY
107337 | 22 | 36 | SAND
107337 | 36 | 49 | HARD PAN
107337 | 49 | 69 | FINE SAND
107337 | 69 | 72 | CRS SAND
107337 | 9 | 13 | YEL CLAY
107338 | 0 | 1 | TOP SOIL
107338 | 1 | 12 | YEL CLAY
107338 | 12 | 35 | YEL SAND
107338 | 35 | 70 | GRAY SILTY CLAY
107338 | 70 | 87 | S&G
107341 | 0 | 8 | SANDY HEL CLAY HARD
107341 | 21 | 35 | VERY HARD GRAYISH CLAY
107341 | 35 | 57 | DRY HARD PASHE GRAV
107341 | 57 | 64 | FINE SAND LOOSE
107341 | 64 | 67 | MED CRS LOOSE WATER GRAV
107341 | 8 | 21 | VERY SOFT & STICKY BLUE CLAY
107342 | 0 | 5 | SANDY FOAM
107342 | 15 | 35 | MUDDY AND CLAY
107342 | 35 | 40 | SAND AND GRAV
107342 | 5 | 15 | SANDY AND GRAV
107343 | 0 | 1 | TOP SOIL
107343 | 1 | 18 | YEL CLAY
107343 | 18 | 54 | GRAY CLAY
107343 | 54 | 87 | HARD PAN
107343 | 87 | 90 | SAND
107344 | 0 | 18 | BLANK
107344 | 18 | 46 | SAND
107345 | 0 | 10 | YELLOW CLAY
107345 | 10 | 22 | GRAY CLAY
107345 | 22 | 33 | CLAY & GRAVEL
107345 | 33 | 48 | GRAY CLAY
107345 | 48 | 88 | SAND
107347 | 0 | 15 | YEL CLAY
107347 | 15 | 30 | GRAY CLAY
107347 | 30 | 45 | SILTY SAND
107347 | 45 | 53 | S&G
107348 | 0 | 1 | TOP SOIL
107348 | 1 | 23 | YEL CLAY
107348 | 23 | 43 | GRAY CLAY
107348 | 43 | 61 | HARD PAN
107348 | 61 | 74 | FINE SAND
107348 | 74 | 79 | MUDDY GRAV
107348 | 79 | 91 | FINE SAND
107348 | 91 | 94 | CLEAN S&G
107349 | 0 | 3 | WELL PIT
107349 | 3 | 30 | SILTY SAND
107349 | 30 | 40 | S&G
107352 | 0 | 14 | YEL CLAY
107352 | 14 | 63 | GRAY CLAY
107352 | 63 | 84 | GRAY CLAY & GRAV
107352 | 84 | 94 | S&G
107353 | 0 | 14 | YEL CLAY
107353 | 14 | 58 | SANDY GRAY CLAY
107353 | 58 | 70 | FINE SAND
107353 | 70 | 79 | CLEAN S&G
107354 | 0 | 10 | CLAY
107354 | 20 | 30 | DRY SAND AND GRAV
107354 | 30 | 40 | GRAV
107355 | 0 | 2 | TOP SOIL
107355 | 17 | 42 | GRAY CLAY
107355 | 2 | 17 | YELLOW CLAY
107355 | 42 | 43 | GRAVELY CLAY
107355 | 43 | 66 | SILTY GRAY CLAY
107355 | 66 | 76 | HARDPAN
107355 | 76 | 82 | S & G WITH WATER AT 76'
107356 | 0 | 1 | TOP SOIL
107356 | 1 | 14 | YEL CLAY
107356 | 14 | 36 | GRAY CLAY & SAND
107356 | 36 | 49 | HARD PAN
107356 | 49 | 56 | MUDDY SAND
107356 | 56 | 88 | HARD PAN
107356 | 88 | 91 | S&G
107357 | 0 | 1 | TOP SOIL
107357 | 1 | 12 | SAND & YEL CLAY
107357 | 12 | 21 | GRAY CLAY
107357 | 21 | 45 | GRAY GRAVELY CLAY
107357 | 45 | 51 | CLEAN FINE SAND
107358 | 0 | 16 | YEL CLAY
107358 | 16 | 27 | FINE GRAY SAND
107358 | 27 | 47 | GRAY CLAY
107358 | 47 | 55 | CLEAN SAND
107360 | 0 | 10 | YEL CLAY
107360 | 10 | 48 | GRAY CLAY
107360 | 48 | 52 | SAND & GRAV & WATER
107362 | 0 | 1 | FILL DIRT
107362 | 1 | 14 | YEL CLAY
107362 | 14 | 33 | GRAY CLAY
107362 | 33 | 49 | HARD PAN
107362 | 49 | 59 | FINE MUDDY SAND
107362 | 59 | 72 | S&G
107363 | 0 | 1 | TOP SOIL
107363 | 1 | 16 | YEL CLAY
107363 | 16 | 34 | GRAY CLAY
107363 | 34 | 41 | SAND
107365 | 0 | 16 | HARD SURFACE
107365 | 16 | 26 | BLUE CLAY W/ STONES
107365 | 26 | 30 | GOOD GRAV
107366 | 0 | 15 | YEL SAND & CLAY
107366 | 15 | 19 | YEL GRAV
107366 | 19 | 24 | GRAY CLAY
107366 | 24 | 52 | S&G
107368 | 0 | 8 | YEL CLAY
107368 | 11 | 26 | BLUE CLAY
107368 | 26 | 33 | CRS GRAV
107368 | 8 | 11 | FINE SAND
107369 | 0 | 8 | BR CLAY AND SAND
107369 | 8 | 67 | SAND
107370 | 0 | 1 | TOP SOIL
107370 | 1 | 14 | YELLOW CLAY
107370 | 14 | 30 | GRAY CLAY
107370 | 30 | 36 | GRAY CLAY & GRAVEL
107370 | 36 | 41 | SAND & GRAVEL
107371 | 0 | 1 | TOP SOIL
107371 | 1 | 6 | YEL SAND
107371 | 30 | 85 | S&G
107371 | 6 | 30 | YEL CLAY
107371 | 85 | 94 | GRAY CLAY & GRAV
107371 | 94 | 99 | GRAV
107372 | 0 | 10 | YEL CLAY
107372 | 10 | 40 | SAND
107372 | 40 | 50 | BLUE CLAY
107372 | 50 | 58 | WATER AND SAND GRAV
107373 | 0 | 1 | TOP SOIL
107373 | 1 | 15 | YEL CLAY
107373 | 15 | 20 | GRAY CLAY
107373 | 20 | 53 | GRAY CLAY & GRAV
107373 | 53 | 61 | DIRTY CRS GRAV
107373 | 61 | 63 | CLEAN CRS GRAV
107374 | 0 | 5 | RED SAND
107374 | 5 | 44 | S&G
107376 | 0 | 1 | TOP SOIL
107376 | 1 | 10 | YEL CLAY
107376 | 10 | 41 | GRAY CLAY
107376 | 41 | 63 | GRAY CLAY & GRAV
107376 | 63 | 80 | SILTY GRAY CLAY
107376 | 80 | 83 | S&G
107377 | 0 | 1 | TOP SOIL
107377 | 1 | 18 | YEL CLAY
107377 | 18 | 42 | SAND
107378 | 0 | 5 | WELL PIT
107378 | 15 | 25 | GRAY SANDY CLAY
107378 | 25 | 41 | DIRTY S&G
107378 | 41 | 59 | GRAY CLAY
107378 | 5 | 15 | YEL CLAY
107378 | 59 | 67 | DIRTY S&G
107378 | 67 | 71 | CLEAN S&G
107379 | 0 | 36 | SAND AND GRAV
107379 | 36 | 40 | BLUE CLAY
107379 | 40 | 61 | SAND AND GRAV
107380 | 0 | 12 | YEL CLAY HARD
107380 | 12 | 16 | SAND SOFT
107380 | 16 | 21 | GRAV DRY CRS
107380 | 21 | 43 | BLUE CLAY SOFT
107380 | 43 | 45 | FINE SAND
107380 | 45 | 48 | WATER GRAV VERY CRS
107381 | 0 | 17 | YEL CLAY
107381 | 17 | 61 | GRAY CLAY
107381 | 61 | 66 | SAND
107382 | 0 | 1 | TOP SOIL
107382 | 1 | 16 | YEL CLAY
107382 | 16 | 20 | GRAY CLAY
107382 | 20 | 34 | YEL SAND
107382 | 34 | 42 | S&G
107382 | 42 | 90 | GRAY CLAY & GRAV
107382 | 90 | 94 | S&G
107383 | 0 | 16 | YEL CLAY
107383 | 16 | 23 | BLUE CLAY
107383 | 23 | 32 | SAND
107383 | 32 | 61 | BLUE CLAY
107383 | 61 | 94 | SAND AND GRAV
107383 | 94 | 103 | SAND
107384 | 0 | 1 | TOP SOIL
107384 | 1 | 13 | YEL SILTY CLAY
107384 | 13 | 21 | YEL S&G
107384 | 21 | 36 | SAND
107385 | 0 | 1 | TOP SOIL
107385 | 1 | 16 | YELLOW CLAY
107385 | 16 | 35 | GRAY CLAY & GRAVEL
107385 | 35 | 69 | SOFT CLAY & SAND
107385 | 69 | 93 | HARD PAN
107385 | 93 | 98 | SAND & GRAVEL
107387 | 0 | 10 | CLAY
107387 | 10 | 60 | FINE SAND
107387 | 60 | 64 | SAND AND GRAV
107388 | 0 | 35 | CLAY
107388 | 35 | 73 | FINE SAND
107388 | 73 | 78 | GRAVEL
107389 | 0 | 1 | TOP SOIL
107389 | 1 | 11 | YEL CLAY
107389 | 11 | 30 | GRAVELY CLAY
107389 | 30 | 37 | GRAY CLAY
107389 | 37 | 60 | HARD PAN
107389 | 60 | 60 | GRAV
107390 | 0 | 22 | YEL CLAY
107390 | 22 | 30 | GRAY CLAY
107390 | 30 | 32 | SAND & GRAV DID NOT PUMP
107390 | 32 | 50 | GRAY CLAY
107390 | 50 | 52 | HARD PAN
107390 | 52 | 55 | SAND & GRAV & WATER
107392 | 0 | 2 | TOP SOIL
107392 | 2 | 20 | YEL CLAY
107392 | 20 | 39 | GRAY CLAY, GRAV
107392 | 39 | 69 | FINE SAND
107392 | 69 | 73 | CRS SAND & FINE GRAV
107393 | 0 | 40 | HARD CLAY
107393 | 40 | 50 | CLAY AND SAND
107393 | 50 | 68 | CLAY AND GRAV
107393 | 68 | 73 | GRAV
107394 | 0 | 1 | TOP SOIL
107394 | 1 | 25 | YEL CLAY
107394 | 25 | 54 | GRAY CLAY & HARD PAN
107394 | 54 | 66 | FINE SAND
107394 | 66 | 70 | CRS SAND
107395 | 0 | 4 | WELL PIT
107395 | 14 | 35 | GRAY CLAY
107395 | 35 | 49 | DIRTY SAND
107395 | 4 | 14 | YELLOW CLAY
107395 | 49 | 85 | GRAY CLAY
107395 | 85 | 90 | FINE DIRTY SAND
107395 | 90 | 93 | CLEAN SAND & GRAVEL
107397 | 0 | 1 | TOP SOIL
107397 | 1 | 13 | YEL CLAY
107397 | 13 | 29 | GRAY SAND & CLAY
107397 | 29 | 55 | GRAV & HARD PAN
107397 | 55 | 64 | HARD PAN
107397 | 64 | 71 | GRAY GRAVELY CLAY
107397 | 71 | 78 | SAND
107398 | 0 | 1 | TOP SOIL
107398 | 1 | 6 | YEL CLAY
107398 | 26 | 48 | GRAY CLAY & GRAV
107398 | 48 | 70 | SAND
107398 | 6 | 26 | GRAY CLAY
107399 | 0 | 1 | TOP SOIL
107399 | 1 | 15 | YEL CLAY
107399 | 15 | 40 | GRAY CLAY
107399 | 40 | 75 | HARD PAN
107399 | 75 | 82 | DIRTY FINE SAND
107399 | 82 | 89 | SAND
107399 | 89 | 92 | CLEAN S&G
107400 | 0 | 20 | YEL CLAY
107400 | 20 | 45 | BLUE CLAY
107400 | 45 | 55 | FINE GRAY SAND
107400 | 55 | 75 | BLUE CLAY
107400 | 75 | 78 | GRAV
107402 | 0 | 7 | YEL CLAY
107402 | 30 | 57 | S&G
107402 | 7 | 30 | YEL SAND
107403 | 0 | 1 | TOP SOIL
107403 | 1 | 13 | YEL CLAY
107403 | 13 | 64 | GRAY CLAY
107403 | 64 | 81 | HARD PAN
107403 | 81 | 86 | S&G
107407 | 0 | 1 | TOP SOIL
107407 | 1 | 40 | YEL SAND
107407 | 40 | 60 | SILTY FINE SAND
107407 | 60 | 66 | CRS SAND
107408 | 0 | 1 | TOP DIRT
107408 | 1 | 13 | YEL SAND & CLAY
107408 | 13 | 37 | GRAY CLAY
107408 | 37 | 55 | DIRTY SAND & GRAV
107408 | 55 | 60 | CLEAN SAND & GRAV
107410 | 0 | 46 | BLUE CLAY & GRAV
107410 | 46 | 49 | WATER GRAV
107412 | 0 | 1 | TOP SOIL
107412 | 1 | 8 | YEL CLAY
107412 | 50 | 67 | SILTY SAND
107412 | 67 | 70 | S&G
107412 | 8 | 50 | BR SAND
107413 | 0 | 35 | DIRTY SAND & GRAV
107413 | 35 | 46 | CLEAN SAND & GRAV
107416 | 0 | 2 | TOP SOIL
107416 | 14 | 70 | GRAV CLAY
107416 | 2 | 14 | YEL CLAY
107416 | 70 | 80 | GRAY CLAY SILTY
107416 | 80 | 93 | FINE SAND
107416 | 93 | 95 | CRS SAND
107417 | 0 | 30 | CLAY
107417 | 30 | 35 | GRAV
107417 | 35 | 70 | CLAY
107417 | 70 | 90 | FINE SAND OR SILT
107417 | 90 | 99 | SAND
107418 | 0 | 4 | WELL PIT
107418 | 16 | 55 | GRAY CLAY
107418 | 4 | 16 | YEL CLAY
107418 | 55 | 61 | CLEAN SAND
107422 | 0 | 2 | TOP SOIL
107422 | 18 | 40 | GRAY CLAY
107422 | 2 | 18 | YEL CLAY
107422 | 40 | 85 | FINE SAND
107422 | 85 | 92 | SAND
107422 | 92 | 97 | FINE GRAV
107423 | 0 | 25 | YEL S&G
107423 | 25 | 49 | S&G
107426 | 0 | 14 | YEL CLAY
107426 | 14 | 40 | GRAY CLAY
107426 | 40 | 43 | DIRTY GRAV
107426 | 43 | 58 | GRAY CLAY & GRAV
107426 | 58 | 60 | FINE SAND
107426 | 60 | 74 | GRAY CLAY
107426 | 74 | 82 | GRAV
107427 | 0 | 2 | TOP SOIL
107427 | 10 | 40 | YEL SILTY CLAY
107427 | 2 | 10 | YEL CLAY
107427 | 40 | 68 | GRAY CLAY
107427 | 68 | 72 | S&G
107428 | 0 | 21 | CLAY
107428 | 21 | 40 | HARD PAN
107428 | 40 | 42 | SAND
107428 | 42 | 64 | HARD PAN
107428 | 64 | 89 | SAND
107431 | 0 | 50 | HARD CLAY
107431 | 50 | 55 | FINE SAND
107431 | 55 | 66 | SAND & GRAV
107432 | 0 | 14 | YEL CLAY
107432 | 14 | 21 | GRAY CLAY
107432 | 21 | 49 | GRAY CLAY & GRAV
107432 | 49 | 59 | FINE SAND
107432 | 59 | 61 | CRS SAND
107433 | 0 | 1 | TOP SOIL
107433 | 1 | 13 | YEL CLAY
107433 | 13 | 18 | YEL S&G
107433 | 18 | 57 | HARD PAN
107433 | 57 | 68 | DIRTY SAND
107433 | 68 | 72 | CLEAN S&G
107435 | 0 | 20 | YEL CLAY
107435 | 20 | 30 | BLUE CLAY
107435 | 30 | 36 | WATER GRAV
107436 | 0 | 2 | TOP SOIL
107436 | 2 | 7 | YEL CLAY
107436 | 22 | 32 | YEL SAND
107436 | 32 | 42 | SAND
107436 | 7 | 22 | GRAY CLAY
107437 | 0 | 1 | TOP SOIL
107437 | 1 | 48 | YEL SAND
107437 | 48 | 51 | GRAV
107438 | 0 | 1 | TOP SOIL
107438 | 1 | 16 | YEL CLAY
107438 | 16 | 32 | GRAY CLAY
107438 | 32 | 52 | CLAY & SAND
107438 | 52 | 78 | FINE SAND
107438 | 78 | 92 | S&G
107440 | 0 | 35 | YEL CLAY
107440 | 35 | 39 | BLUE CLAY
107440 | 39 | 46 | SAND
107440 | 46 | 54 | GRAV
107442 | 0 | 22 | YEL CLAY
107442 | 22 | 36 | GRAY CLAY
107442 | 36 | 40 | GRAV NO WATER
107442 | 40 | 45 | SAND7GRAV7WATER/PUMP 12GPM
107443 | 0 | 1 | SOIL
107443 | 1 | 8 | YEL CLAY
107443 | 45 | 48 | LS
107443 | 48 | 59 | BR CLAY
107443 | 59 | 62 | GRAV/WATER 10GPM
107443 | 8 | 45 | GRAY SAND/WATERDIDNOT PUMP
107444 | 0 | 3 | WELL PIT
107444 | 20 | 46 | GRAVEL CLAY
107444 | 3 | 20 | YELLOW CLAY
107444 | 46 | 65 | GRAY CLAY
107444 | 65 | 73 | SAND & GRAVEL
107445 | 0 | 60 | BLUE CLAY W/SM STONES
107445 | 60 | 90 | FINE SAND
107445 | 90 | 95 | GRAV
107447 | 0 | 13 | YELLOW CLAY
107447 | 13 | 23 | GRAY CLAY
107447 | 23 | 29 | SAND
107447 | 29 | 56 | GRAY GRAVELY CLAY
107447 | 56 | 58 | SAND & GRAVEL
107448 | 0 | 1 | TOP SOIL
107448 | 1 | 14 | YELLOW CLAY
107448 | 14 | 32 | GRAY CLAY
107448 | 32 | 34 | GRAVEL
107448 | 34 | 40 | GRAY CLAY
107448 | 40 | 56 | CLAY GRAVEL
107448 | 56 | 78 | SAND & GRAVEL
107449 | 0 | 20 | YEL CLAY
107449 | 20 | 37 | BLUE CLAY
107449 | 37 | 43 | GRAV
107450 | 0 | 4 | SAND
107450 | 28 | 36 | BLUE CLAY VERY SOFT
107450 | 36 | 43 | FINE SAND
107450 | 4 | 28 | SAND CLAY
107450 | 43 | 48 | CRS WATER GRAV
107451 | 0 | 1 | TOP SOIL
107451 | 1 | 12 | YELLOW CLAY
107451 | 12 | 26 | GRAY CLAY
107451 | 26 | 28 | DIRTY GRAVEL
107452 | 0 | 4 | WELL PIT
107452 | 18 | 36 | FINE SAND
107452 | 36 | 40 | CRS SAND
107452 | 4 | 18 | GRAY CLAY
107452 | 40 | 55 | SILTY SAND
107452 | 55 | 77 | CLAY GRAV
107452 | 77 | 82 | GRAV
107456 | 0 | 1 | TOP SOIL
107456 | 1 | 15 | YELLOW CLAY
107456 | 15 | 20 | GRAVELY CLAY
107456 | 20 | 33 | SAND & GRAVEL
107457 | 0 | 1 | TOP SOIL
107457 | 1 | 13 | YELLOW CLAY
107457 | 13 | 21 | GRAY CLAY
107457 | 21 | 29 | DIRTY SAND
107457 | 29 | 55 | GRAVEL & CLAY
107457 | 55 | 59 | SAND
107458 | 0 | 1 | TOP SOIL
107458 | 1 | 18 | YELLOW CLAY
107458 | 18 | 36 | GRAY CLAY
107458 | 36 | 56 | HARD PAN
107458 | 56 | 68 | SAND & GRAVEL
107460 | 0 | 16 | YEL CLAY
107460 | 16 | 27 | BLUE CLAY
107460 | 27 | 29 | DRY GRAV
107460 | 29 | 58 | BLUE CLAY
107460 | 58 | 72 | SAND FINE SAND PACKED
107460 | 72 | 79 | WATER GRAV
107461 | 0 | 38 | BLUE CLAY
107461 | 38 | 41 | HARD PAN
107461 | 41 | 44 | WATER
107462 | 0 | 3 | TOP SOIL
107462 | 28 | 30 | SUGAR SAND
107462 | 3 | 28 | HARD YEL CLAY
107462 | 30 | 31 | CRS GRAV
107462 | 31 | 38 | YEL CLAY
107462 | 38 | 40 | SAND
107462 | 40 | 44 | GRAV
107463 | 0 | 20 | YELLOW CLAY
107463 | 20 | 28 | WATER SAND
107463 | 28 | 40 | BLUE CLAY
107463 | 40 | 45 | WATER GRAV
107463 | 45 | 54 | BLUE CLAY
107463 | 54 | 60 | WATER GRAV
107464 | 0 | 20 | YEL CLAY
107464 | 20 | 30 | SAND
107464 | 30 | 60 | BLUE CLAY
107464 | 60 | 65 | GRAV
107465 | 0 | 16 | VERY HARD YEL CLAY
107465 | 16 | 28 | VERY HARD BLUE CLAY
107465 | 28 | 34 | FINE SAND & CLAY MIX
107465 | 34 | 38 | FINE WET GRAV
107466 | 0 | 20 | YEL CLAY
107466 | 20 | 48 | BLUE CLAY & GRAV
107466 | 48 | 54 | WATER GRAV
107467 | 0 | 1 | TOP SOIL
107467 | 1 | 8 | SAND
107467 | 33 | 35 | GRAVEL
107467 | 35 | 93 | CLAY GRAVEL
107467 | 8 | 33 | GRAY CLAY
107467 | 93 | 99 | FINE GRAVEL
107468 | 0 | 40 | CLAY
107468 | 40 | 43 | S & G
107468 | 43 | 80 | MIXED, SAND, CLAY ,HARDPAN
107468 | 80 | 90 | GRAV
107469 | 0 | 1 | TOPSOIL
107469 | 1 | 15 | YELLOW CLAY
107469 | 15 | 39 | GRAY CLAY & GRAVEL
107469 | 39 | 43 | FINE SAND
107469 | 43 | 47 | SAND & GRAVEL
107470 | 0 | 1 | TOP SOIL
107470 | 1 | 20 | YELLOW CLAY
107470 | 20 | 71 | CLAY & GRAVEL
107470 | 71 | 75 | GRAY CLAY
107470 | 75 | 89 | CLAY & GRAVEL
107470 | 89 | 92 | FINE GRAVEL & SAND
107472 | 0 | 20 | YEL CLAY
107472 | 20 | 32 | BLUE CLAY
107472 | 32 | 36 | WATER GRAV
107473 | 0 | 3 | WELL PIT
107473 | 16 | 46 | GRAY CLAY GRAV
107473 | 3 | 16 | YEL CLAY
107473 | 46 | 49 | CRS SAND
107474 | 0 | 1 | TOP SOIL
107474 | 1 | 7 | YELLOW CLAY
107474 | 38 | 44 | SAND AND GRAVEL
107474 | 7 | 38 | GRAY CLAY & GRAVEL
107475 | 0 | 20 | HARD CLAY
107475 | 20 | 50 | SOFT BLUE CLAY
107475 | 50 | 58 | SAND
107475 | 58 | 66 | GRAV
107476 | 0 | 3 | WELL PIT
107476 | 10 | 30 | GRAY CLAY GRAVEL
107476 | 3 | 10 | YELLOW CLAY
107476 | 30 | 41 | SAND & GRAVEL
107478 | 0 | 18 | BLANK
107478 | 18 | 28 | BLUE CLAY
107478 | 28 | 30 | SAND
107478 | 30 | 52 | STONIE BLUE CLAY
107478 | 52 | 57 | SAND & GRAV
107479 | 0 | 21 | YEL CLAY
107479 | 21 | 29 | GRAY CLAY
107479 | 29 | 31 | STONY CEMENT GRAV
107479 | 31 | 36 | SAND
107480 | 0 | 20 | YEL CLAY
107480 | 20 | 40 | BLUE CLAY & SAND
107480 | 40 | 44 | WATER GRAV
107481 | 0 | 13 | YELLOW CLAY
107481 | 13 | 19 | YELLOW GRAVEL
107481 | 19 | 47 | GRAY CLAY
107481 | 47 | 66 | SAND & GRAVEL
107482 | 0 | 22 | YEL CLAY
107482 | 22 | 45 | GRAY CLAY
107482 | 45 | 48 | HARD PAN
107482 | 48 | 52 | SAND&GRAV&WATER PUMP 12GP
107483 | 0 | 18 | BLANK
107483 | 18 | 27 | BLUE CLAY
107483 | 27 | 28 | FIND SAND
107483 | 28 | 50 | BLUE CLAY
107483 | 50 | 51 | FIND SAND
107483 | 51 | 66 | BLUE CLAY
107483 | 66 | 73 | SAND
107484 | 0 | 4 | WELL PIT
107484 | 24 | 27 | MUDDY SAND
107484 | 27 | 34 | GRAY GRAVELLY CLAY
107484 | 34 | 38 | COARSE SAND
107484 | 4 | 24 | YELLOW CLAY
107486 | 0 | 55 | RECASTED OLD WELL
107486 | 55 | 59 | CRS GRAV
107488 | 0 | 15 | BROWN CLAY
107488 | 15 | 38 | GRAY CLAY
107488 | 38 | 42 | SAND & GRAV
107488 | 42 | 47 | SAND
107488 | 47 | 52 | FINE SAND
107488 | 52 | 62 | GRAY CLAY
107488 | 62 | 65 | SAND
107488 | 65 | 77 | GRAY CLAY
107488 | 77 | 94 | SAND
107488 | 94 | 100 | GRAV
107489 | 0 | 7 | YEL CLAY - VERY HARD
107489 | 59 | 61 | FINE SAND - HARD PACKED
107489 | 61 | 68 | WATER GRAV - LOOSE
107489 | 7 | 59 | BLUE CLAY - STICKY
107490 | 0 | 20 | YEL CLAY
107490 | 20 | 60 | BLUE CLAY
107490 | 60 | 77 | BLUE CLAY GRAV
107490 | 77 | 84 | WATER GRAV
107491 | 0 | 15 | YELLOW CLAY
107491 | 15 | 36 | GRAY GRAVELY CLAY
107491 | 36 | 48 | SAND
107494 | 0 | 4 | WELL PIT
107494 | 12 | 30 | GRAVELLY GRAY CLAY
107494 | 30 | 35 | SAND AND GRAVEL
107494 | 4 | 12 | YELLOW STICKY CLAY
107495 | 0 | 5 | WELL PIT
107495 | 30 | 44 | GRAY CLAY & GRAVEL
107495 | 44 | 71 | HARD PAN GRAVEL
107495 | 5 | 30 | YELLOW CLAY & GRAVEL
107495 | 71 | 73 | SAND & GRAVEL
107496 | 0 | 14 | YELLOW CLAY
107496 | 14 | 32 | GRAY CLAY
107496 | 32 | 61 | FINE SAND
107497 | 0 | 1 | FILL DIRT
107497 | 1 | 17 | YELLOW CLAY
107497 | 17 | 23 | SAND
107497 | 23 | 49 | GRAY GRAVELY CLAY
107497 | 49 | 62 | HARD PAN
107497 | 62 | 72 | MUDDY SAND
107497 | 72 | 80 | HARD PAN
107497 | 80 | 82 | CLEAN SAND & GRAVEL
107498 | 0 | 1 | TOP SOIL
107498 | 1 | 7 | YELLOW CLAY
107498 | 49 | 53 | SAND & GRAVEL
107498 | 7 | 49 | GRAY CLAY & GRAVEL
107499 | 0 | 11 | HARD YEL CLAY
107499 | 11 | 35 | BLUE CLAY
107499 | 35 | 39 | CRS WATER GRAV
107500 | 0 | 10 | YEL CLAY
107500 | 10 | 70 | BLUE CLAY
107500 | 70 | 90 | HARD SAND
107500 | 90 | 90 | WATER GRAV NOT TO CRS
107501 | 0 | 17 | YELLOW CLAY
107501 | 17 | 23 | GRAY CLAY
107501 | 23 | 35 | DIRTY SAND & GRAVEL
107501 | 35 | 49 | GRAY CLAY
107501 | 49 | 79 | HARD PAN
107501 | 79 | 98 | SAND & GRAVEL
107502 | 0 | 1 | TOP SOIL
107502 | 1 | 25 | YELLOW CLAY
107502 | 25 | 39 | GRAY CLAY
107502 | 39 | 43 | CLEAN SAND
107503 | 0 | 34 | CLAY
107503 | 34 | 40 | SAND
107503 | 40 | 80 | CLAY
107503 | 80 | 85 | GRAV
107504 | 0 | 14 | YELLOW CLAY
107504 | 14 | 25 | GRAY CLAY & SAND
107504 | 25 | 39 | GRAY CLAY
107504 | 39 | 43 | DIRTY SAND & GRAVEL
107504 | 43 | 65 | GRAY CLAY & GRAVEL
107504 | 65 | 78 | SAND & GRAVEL
107505 | 0 | 8 | YEL CLAY
107505 | 60 | 83 | HARD PACK SAND
107505 | 8 | 60 | BLUE CLAY
107505 | 83 | 89 | POOR GRADE WATER GRAV
107506 | 0 | 1 | FILL DIRT
107506 | 1 | 25 | YELLOW CLAY
107506 | 25 | 41 | GRAY CLAY
107506 | 41 | 71 | FINE DIRTY SAND
107506 | 71 | 75 | COARSE CLEAN SAND
107508 | 0 | 20 | YELLOW CLAY
107508 | 20 | 55 | DRY GRAV
107508 | 55 | 80 | SAND
107508 | 80 | 92 | BLUE CLAY
107508 | 92 | 96 | WATER GRAV
107510 | 0 | 12 | YEL CLAY
107510 | 12 | 62 | BLUE CLAY W/FINE STONE
107510 | 62 | 92 | SAND
107510 | 92 | 100 | VERY CRS WATER SAND
107511 | 0 | 18 | YEL CLAY
107511 | 18 | 30 | BLUE CLAY
107511 | 30 | 32 | GRAV
107513 | 0 | 4 | WELL PIT
107513 | 11 | 35 | GRAY CLAY & GRAVEL
107513 | 35 | 40 | SAND & FINE GRAVEL
107513 | 4 | 11 | YELLOW CLAY
107514 | 0 | 1 | TOPSOIL
107514 | 1 | 23 | YELLOW CLAY
107514 | 23 | 74 | SILTY SAND
107514 | 74 | 82 | S&G
107516 | 0 | 1 | TOP SOIL
107516 | 1 | 16 | YELLOW CLAY
107516 | 16 | 28 | GRAY CLAY
107516 | 28 | 36 | COURSE SAND
107517 | 0 | 1 | TOP SOIL
107517 | 1 | 25 | YELLOW SAND & GRAVEL
107517 | 25 | 39 | GRAY CLAY & GRAVEL
107517 | 39 | 43 | CLEAN SAND & GRAVEL
107518 | 0 | 20 | YEL CLAY
107518 | 20 | 27 | GRAY CLAY
107518 | 27 | 36 | SAND DID NOT PUMP
107518 | 36 | 50 | GRAY CLAY
107518 | 50 | 54 | GRAV & STONE
107518 | 54 | 68 | GRAY CLAY
107518 | 68 | 69 | HARD PAN
107518 | 69 | 72 | GRAV/SAND/WATER 12GPM
107521 | 0 | 16 | YEL CLAY
107521 | 16 | 20 | SAND
107521 | 20 | 33 | BLUE CLAY
107521 | 33 | 42 | GRAV
107522 | 0 | 14 | YEL CLAY HARD
107522 | 14 | 28 | BLUE CLAY SOFT
107522 | 28 | 35 | SAND LOOSE
107522 | 35 | 37 | HARD PAN
107522 | 37 | 42 | WATER GRAV VERY LOOSE&RED
107523 | 0 | 6 | YELLOW CLAY
107523 | 27 | 48 | SAND & GRAVEL
107523 | 6 | 27 | YELLOW SAND
107526 | 0 | 20 | YEL CLAY
107526 | 20 | 45 | GRAY CLAY
107526 | 45 | 50 | HARD PAN
107526 | 50 | 55 | SAND & GRAV & WATER
107528 | 0 | 5 | WELL PIT
107528 | 11 | 25 | GRAY SILTY CLAY
107528 | 25 | 34 | SAND
107528 | 34 | 73 | GRAY CLAY & GRAVEL
107528 | 5 | 11 | YELLOW SILTY CLAY
107528 | 73 | 80 | SAND
107528 | 80 | 83 | SAND & GRAVEL
107529 | 0 | 30 | CLAY
107529 | 30 | 40 | GRAV
107529 | 40 | 45 | CLAY
107529 | 45 | 60 | GRAV
107531 | 0 | 1 | FILL DIRT
107531 | 1 | 4 | YELLOW CLAY
107531 | 25 | 32 | SAND & GRAVEL
107531 | 32 | 39 | GRAY CLAY (HARD)
107531 | 39 | 42 | SAND & GRAVEL
107531 | 4 | 25 | GRAY CLAY
107532 | 0 | 18 | YEL CLAY
107532 | 18 | 42 | SOFT BLUE CLAY
107532 | 42 | 50 | DIRTY SAND & GRAV
107532 | 50 | 72 | BLUE CLAY
107532 | 72 | 80 | HARD PAN
107532 | 80 | 83 | WATER BEARING SAND&GRAV
107537 | 0 | 4 | WELL PIT
107537 | 14 | 45 | GRAY CLAY
107537 | 4 | 14 | YELLOW CLAY
107537 | 45 | 48 | CLEAN GRAVEL
107537 | 48 | 76 | GRAY CLAY & GRAVEL
107537 | 76 | 89 | HARD PAN
107537 | 89 | 94 | CLEAN GRAVEL
107538 | 0 | 2 | TOP SOIL
107538 | 2 | 8 | YELLOW CLAY
107538 | 34 | 47 | SILTY SAND
107538 | 47 | 52 | FINE GRAVEL
107538 | 8 | 34 | BROWN SAND
107541 | 0 | 1 | FILL DIRT
107541 | 1 | 4 | YELLOW CLAY
107541 | 25 | 32 | SAND & GRAVEL
107541 | 32 | 39 | GRAY CLAY HARD
107541 | 39 | 42 | SAND & GRAVEL
107541 | 4 | 25 | GRAY CLAY
107543 | 0 | 2 | TOP SOIL
107543 | 10 | 14 | GRAY CLAY
107543 | 14 | 35 | BROWN SAND
107543 | 2 | 10 | YELLOW CLAY
107543 | 35 | 48 | SAND
107546 | 0 | 1 | FILL
107546 | 1 | 7 | YELLOW CLAY
107546 | 41 | 45 | SAND & GRAVEL
107546 | 7 | 41 | GRAY CLAY & GRAVEL
107548 | 0 | 1 | TOP SOIL
107548 | 1 | 13 | YELLOW SILTY CLAY
107548 | 13 | 30 | GRAY CLAY
107548 | 30 | 36 | FINE SAND
107548 | 36 | 68 | GRAY CLAY & GRAVEL
107548 | 68 | 71 | GRAVEL
107549 | 0 | 18 | YELLOW CLAY
107549 | 18 | 38 | GRAY CLAY
107549 | 38 | 41 | SAND
107551 | 0 | 1 | TOP SOIL
107551 | 1 | 10 | YELLOW CLAY
107551 | 10 | 25 | DIRTY GRAVEL
107551 | 25 | 36 | GRAY CLAY
107551 | 36 | 38 | CLEAN SAND
107552 | 0 | 1 | TOP SOIL
107552 | 1 | 12 | YELLOW CLAY
107552 | 12 | 46 | GRAY CLAY
107552 | 46 | 74 | GRAY CLAY & GRAVEL
107552 | 74 | 80 | SAND & FINE GRAVEL
107553 | 0 | 10 | YEL CLAY
107553 | 10 | 18 | SANDY CLAY
107553 | 18 | 24 | BLUE CLAY
107553 | 24 | 38 | SAND
107554 | 0 | 40 | BLUE CLAY
107554 | 40 | 45 | GRAV
107556 | 0 | 1 | TOP SOIL
107556 | 1 | 13 | YELLOW CLAY
107556 | 13 | 20 | GRAY CLAY
107556 | 20 | 79 | GRAY CLAY & GRAVEL
107556 | 79 | 82 | CLEAN SAND
107558 | 0 | 17 | YEL CLAY
107558 | 17 | 40 | BLUE CLAY
107558 | 40 | 50 | WATER GRAV
107559 | 0 | 16 | YELLOW CLAY
107559 | 16 | 34 | GRAY CLAY
107559 | 34 | 50 | GRAY CLAY & GRAVEL
107559 | 50 | 58 | HARD PAN
107559 | 58 | 61 | SAND & GRAVEL
107802 | 0 | 4 | WELL PIT
107802 | 4 | 57 | OLD WELL
107802 | 57 | 59 | CLAY GRAVEL
107802 | 59 | 81 | HARD PAN
107802 | 81 | 86 | GRAVEL
107804 | 0 | 18 | YELLOW CLAY
107804 | 18 | 22 | BLUE CLAY
107804 | 22 | 40 | GRAVEL
107804 | 40 | 59 | BLUE CLAY
107804 | 59 | 60 | HARD GRITTY CLAY
107804 | 60 | 65 | COARSE GRAVEL
107805 | 0 | 1 | TOP SOIL
107805 | 1 | 18 | YEL CLAY
107805 | 18 | 27 | GRAY
107805 | 27 | 67 | GRAY CLAY & GRAV
107805 | 67 | 84 | GRAY CLAY
107805 | 84 | 88 | GRAV
107806 | 0 | 12 | YEL CLAY
107806 | 12 | 31 | BLUE CLAY
107806 | 31 | 46 | SAND
107807 | 0 | 5 | WELL PIT
107807 | 14 | 36 | GRAY CLAY
107807 | 36 | 58 | GRAVELY CLAY
107807 | 5 | 14 | YELLOW SAND
107807 | 58 | 63 | SAND & GRAVEL
107808 | 0 | 12 | YELLOW CLAY
107808 | 12 | 46 | BLUE CLAY
107808 | 46 | 49 | SAND
107808 | 49 | 62 | BLUE CLAY
107808 | 62 | 83 | SAND & GRAVEL
107809 | 0 | 24 | YELLOW CLAY
107809 | 24 | 52 | GRAY CLAY
107809 | 52 | 58 | SAND & GRAVEL DID NOT PUMP
107809 | 58 | 80 | GRAY CLAY
107809 | 80 | 85 | SAND & WATER GRAVEL
107810 | 0 | 10 | YEL CLAY
107810 | 10 | 30 | BLUE CLAY
107810 | 30 | 56 | SAND & GRAV
107810 | 56 | 64 | BLUE CLAY
107810 | 64 | 98 | SAND & GRAV
107811 | 0 | 18 | YELLOW CLAY
107811 | 18 | 47 | GRAY CLAY
107811 | 47 | 48 | HARD PAN
107811 | 48 | 51 | SAND & GRAVEL & WATER
107812 | 0 | 9 | YELLOW SAND
107812 | 33 | 48 | SAND
107812 | 9 | 33 | GRAY CLAY
107814 | 0 | 10 | YELLOW CLAY
107814 | 10 | 26 | GRAY CLAY
107814 | 26 | 72 | HARD PAN
107814 | 72 | 76 | STONE CLAY & SAND
107814 | 76 | 84 | GRAY CLAY
107814 | 84 | 89 | COARSE SAND VEIN
107820 | 0 | 10 | GRAV MUD
107820 | 10 | 54 | GRAV & SAND
107822 | 0 | 19 | YELLOW CLAY
107822 | 19 | 29 | GRAY CLAY
107822 | 29 | 34 | GRAVEL DIRTY
107822 | 34 | 53 | CLAY & GRAVEL
107822 | 53 | 67 | FINE SAND
107822 | 67 | 76 | FINE GRAVEL
107825 | 0 | 12 | YELLOW CLAY
107825 | 12 | 30 | BLUE CLAY & SAND
107825 | 30 | 35 | SAND & GRAVEL
107825 | 35 | 40 | BLANK
107825 | 40 | 67 | BLUE CLAY, SAND AND GRAVEL
107827 | 0 | 12 | YELLOW CLAY
107827 | 12 | 20 | GRAY CLAY
107827 | 20 | 30 | YELLOW GRAVEL
107827 | 30 | 45 | GRAY CLAY
107827 | 45 | 54 | SAND, GRAVEL, WATER
107829 | 0 | 1 | TOP SOIL
107829 | 1 | 16 | YELLOW CLAY
107829 | 16 | 84 | GRAY CLAY
107829 | 84 | 86 | FINE DIRTY SAND
107829 | 86 | 91 | CLEAN SAND & GRAVEL
107830 | 0 | 10 | BLANK
107830 | 10 | 12 | BROWN SAND
107830 | 12 | 24 | BLUE CLAY
107830 | 24 | 45 | SAND & GARV MIXED
107831 | 0 | 12 | BR CLAY
107831 | 12 | 33 | BLUE CLAY
107831 | 33 | 39 | FINE SAND
107831 | 39 | 75 | BLUE CLAY
107831 | 75 | 86 | FINE SAND
107832 | 0 | 25 | YELLOW CLAY
107832 | 25 | 40 | GRAY CLAY
107832 | 40 | 42 | HARD PAN
107832 | 42 | 45 | GRAY SAND
107832 | 45 | 50 | GRAVEL & SAND & WTR-12 GAL
107833 | 0 | 36 | YELLOW CLAY
107833 | 36 | 65 | GRAY CLAY
107833 | 65 | 67 | HARD PAN
107833 | 67 | 70 | SAND GRAVEL WATER
107834 | 0 | 13 | YELLOW CLAY
107834 | 13 | 52 | GRAY CLAY GRAVELY
107834 | 52 | 77 | FINE SAND
107834 | 77 | 82 | SAND & GRAVEL
107836 | 0 | 1 | TOP SOIL
107836 | 1 | 13 | YELLOW CLAY
107836 | 13 | 50 | CLAY GRAY
107836 | 50 | 57 | CLEAN SAND
107839 | 0 | 27 | YELLOW CLAY
107839 | 27 | 30 | YELLOW SAND NO WATER
107839 | 30 | 48 | GRAY CLAY
107839 | 48 | 54 | SAND & WATER GRAVEL
107840 | 0 | 13 | YELLOW CLAY
107840 | 13 | 20 | FINE SAND
107840 | 20 | 35 | BLUE CLAY
107840 | 35 | 45 | FINE SAND
107840 | 45 | 50 | BLUE CLAY
107840 | 50 | 76 | SAND & GRAVEL
107841 | 0 | 4 | YELLOW CLAY
107841 | 4 | 9 | YELLOW SAND
107841 | 44 | 47 | FINE SAND
107841 | 47 | 53 | CLEAN COURSE SAND
107841 | 9 | 44 | GRAY CLAY
107842 | 0 | 4 | HARD YELLOW CLAY
107842 | 4 | 46 | SOFT BLUE CLAY
107842 | 46 | 52 | FINE SAND
107842 | 52 | 57 | COARSE WATER GRAVER
107843 | 0 | 6 | YELLOW CLAY - HARD
107843 | 50 | 54 | WATER GRAVEL - MED COARSE
107843 | 6 | 50 | BLUE CLAY - HARD & STICKY
107845 | 0 | 18 | BLANK
107845 | 18 | 50 | SAND GRAVEL BLUE CLAY MIXED
107845 | 50 | 63 | HARD STONES BLUE CLAY
107845 | 63 | 96 | BLUE CLAY
107845 | 96 | 100 | SAND
107848 | 0 | 18 | YELLOW CLAY
107848 | 18 | 56 | HARD PAN
107848 | 56 | 62 | GRAVEL VEIN
107849 | 0 | 4 | SANDY CLAY SOFT
107849 | 12 | 80 | BLUE CLAY AND GRAVEL MIXED
107849 | 4 | 12 | YELLOW CLAY HARD
107849 | 80 | 87 | FINE SAND HARD
107849 | 87 | 92 | HARD PAN
107849 | 92 | 98 | COARSE WATER BRAVEL
107850 | 0 | 18 | BLANK
107850 | 18 | 52 | BLUE CLAY & SAND MIXED
107850 | 52 | 55 | SAND
107857 | 0 | 20 | YELLOW CLAY
107857 | 20 | 35 | GRAY CLAY
107857 | 35 | 37 | GRAY SAND, SOME WATER
107857 | 37 | 80 | GRAY CLAY
107857 | 80 | 83 | HARD PAN
107857 | 83 | 87 | SAND, GRAVE, & WATER
107858 | 18 | 40 | BLUE CLAY
107858 | 40 | 42 | GRAVEL
107858 | 42 | 52 | HARD STONEY BLUE CLAY
107858 | 52 | 72 | FINE SAND & GRAVEL MIXED
107860 | 0 | 2 | TOP SOIL
107860 | 2 | 45 | YEL CLAY
107860 | 45 | 57 | GRAY CLAY
107860 | 57 | 68 | GRAY CLAY & GRAV
107860 | 68 | 75 | SILTY SAND
107860 | 75 | 78 | GRAV
107863 | 0 | 1 | TOP SOIL
107863 | 1 | 11 | YELLOW CLAY
107863 | 11 | 24 | GRAY CLAY
107863 | 24 | 76 | GRAVELY CLAY
107863 | 76 | 84 | SAND
107865 | 0 | 5 | PIT
107865 | 14 | 38 | GRAY CLAY
107865 | 38 | 42 | FINE SILTY SAND
107865 | 42 | 45 | CLEAN SAND
107865 | 5 | 14 | YEL CLAY
107866 | 0 | 1 | TOP DIRT
107866 | 1 | 12 | YELLOW CLAY
107866 | 12 | 48 | GRAY CLAY
107866 | 48 | 53 | CLEAN SAND
107867 | 0 | 16 | YELLOW CLAY
107867 | 16 | 18 | GRAY CLAY W/STONE
107867 | 18 | 38 | GRAY CLAY
107867 | 38 | 40 | SAND STONE
107867 | 40 | 56 | GRAY CLAY
107867 | 56 | 60 | SAND & GRAVEL WATER VEIN
107868 | 0 | 35 | YEL CLAY
107868 | 35 | 40 | SAND
107868 | 40 | 80 | BLUE CLAY
107868 | 80 | 88 | WATER GRAV
107869 | 0 | 25 | RED SAND
107869 | 25 | 70 | WATER SAND
107871 | 0 | 6 | FILL DIRT
107871 | 14 | 52 | GRAY CLAY
107871 | 52 | 61 | COARSE GRAVEL
107871 | 6 | 14 | YELLOW CLAY
107872 | 0 | 8 | YELLOW CLAY - HARD
107872 | 14 | 35 | STICLY BLUE CLAY - SOFT
107872 | 35 | 37 | HARD PAN
107872 | 37 | 42 | WATER GRAVEL - COARSE, LOOSE
107872 | 8 | 14 | DRY COARSE GRAVEL
107874 | 0 | 25 | YELLOW CLAY
107874 | 25 | 40 | GRAY CLAY
107874 | 40 | 45 | GRAY SAND NO WATER
107874 | 45 | 60 | GRAY CLAY
107874 | 60 | 62 | HARD PAN
107874 | 62 | 65 | SAND & GRAVEL & WATER
107876 | 0 | 6 | YELLOW CLAY
107876 | 22 | 28 | FINE SAND
107876 | 28 | 66 | GRAY CLAY & GRAVEL MIXED
107876 | 6 | 22 | BLUE CLAY
107876 | 66 | 87 | GRAVEL
107879 | 0 | 8 | YELLOW CLAY
107879 | 20 | 46 | BLUE CLAY & FINE GRAVEL
107879 | 46 | 51 | BLUE CLAY & COURSE GRAVEL
107879 | 51 | 55 | TILL
107879 | 55 | 63 | BLUE CLAY & COURSE GRAVEL
107879 | 63 | 72 | TILL
107879 | 72 | 74 | COURSE WATER SAND
107879 | 8 | 20 | BLUE CLAY
107884 | 0 | 19 | YELLOW CLAY
107884 | 19 | 50 | GRAY CLAY
107884 | 50 | 53 | HARD PAN
107884 | 53 | 57 | SAND & GRAVEL & WATER
107888 | 0 | 1 | TOP SOIL
107888 | 1 | 15 | YELLOW CLAY
107888 | 15 | 46 | GRAY CLAY
107888 | 46 | 53 | HARD PAN
107888 | 53 | 58 | SAND & GRAVEL
107892 | 0 | 4 | CLAY
107892 | 4 | 50 | GRAY CLAY & GRAVEL
107892 | 50 | 55 | SILTY SAND
107892 | 55 | 85 | GRAY CLAY & GRAVEL
107892 | 85 | 88 | SAND & GRAVEL
107893 | 0 | 10 | MUCK - BRICKS - ROCKS
107893 | 10 | 16 | YELLOW CLAY
107893 | 16 | 57 | BLUE CLAY
107893 | 57 | 61 | GRAVEL
107893 | 61 | 61 | MUDDY SAND
107894 | 0 | 8 | YELLOW CLAY
107894 | 28 | 35 | BLUE CLAY & GRAVEL
107894 | 35 | 52 | HARDPAN
107894 | 52 | 53 | GRAVEL
107894 | 53 | 56 | BLUE CLAY
107894 | 56 | 70 | BLUE CLAY & GRAVEL
107894 | 70 | 72 | WATER GRAVEL
107894 | 72 | 75 | GRAY SAND
107894 | 75 | 77 | BLUE CLAY
107894 | 77 | 89 | BLUE CLAY & GRAVEL
107894 | 8 | 28 | BLUE CLAY
107894 | 89 | 91 | GRAY SAND
107894 | 91 | 94 | HARDPAN
107894 | 94 | 97 | WATER GRAVEL
107897 | 0 | 11 | YELLOW CLAY
107897 | 11 | 40 | GRAY CLAY
107897 | 40 | 52 | HARD CLAY & GRAVEL
107897 | 52 | 71 | CLAY
107897 | 71 | 79 | SOFT CLAY & SAND
107897 | 79 | 83 | GRAVEL
107899 | 0 | 1 | TOP SOIL
107899 | 1 | 13 | YELLOW CLAY
107899 | 13 | 30 | GRAY CLAY & GRAVEL
107899 | 30 | 52 | SAND & GRAVEL
107902 | 0 | 11 | YELLOW CLAY
107902 | 11 | 45 | GRAY CLAY
107902 | 45 | 48 | DIRTY SAND
107902 | 48 | 62 | HARD PAN
107902 | 62 | 66 | SAND CLEAN
107903 | 0 | 10 | TO FT OF YELLOW CLAY
107903 | 10 | 20 | FT OF BLUE CLAY
107903 | 20 | 28 | FT OF GRAVEL TEN BACK
107903 | 28 | 91 | OF BLUE CLAY
107903 | 91 | 94 | FOOT OF GRAVEL
107904 | 0 | 16 | YELLOW SAND & GRAVEL
107904 | 16 | 37 | GRAY CLAY
107904 | 37 | 44 | HARD PAN
107904 | 44 | 50 | SAND & GRAVEL
107906 | 0 | 30 | CLAY
107906 | 30 | 34 | HARD PAN
107906 | 34 | 50 | CLAY
107906 | 50 | 72 | SAND
107906 | 72 | 74 | HARD PAN
107906 | 74 | 80 | SAND
107906 | 80 | 82 | HARD PAN
107906 | 82 | 85 | WATER GRAV
107907 | 0 | 1 | TOP SOIL
107907 | 1 | 16 | YELLOW CLAY
107907 | 16 | 41 | GRAY CLAY
107907 | 41 | 58 | HARD PAN
107907 | 58 | 71 | SAND
107908 | 0 | 10 | YELLOW CLAY
107908 | 10 | 23 | YELLOW SAND
107908 | 23 | 30 | DARK SAND
107908 | 30 | 50 | COARSE GRAVEL
107908 | 50 | 58 | SAND & GRAVEL & WATER
107909 | 0 | 20 | YELLOW CLAY
107909 | 20 | 35 | BLUE CLAY
107909 | 35 | 65 | GRAY HARDPAN
107909 | 65 | 76 | WATER SAND & GRAVEL
107910 | 0 | 1 | TOP SOIL
107910 | 1 | 18 | YEL CLAY
107910 | 18 | 87 | GRAY CLAY AND GRAV
107910 | 87 | 94 | SANDY HARD PAN
107910 | 94 | 97 | SAND AND GRAV
107916 | 0 | 4 | BLACK TOP SOIL
107916 | 14 | 16 | SAND
107916 | 16 | 19 | BALANCE OF COARSE WATER, GVL
107916 | 4 | 14 | YELLOW HARD CLAY
107918 | 0 | 60 | YELLOW CLAY P STONES
107918 | 60 | 89 | BLUE CLAY P STONES
107918 | 89 | 93 | GRAVEL
107919 | 0 | 30 | YELLOW CLAY
107919 | 30 | 40 | GRAY CLAY
107919 | 40 | 45 | GRAY SAND
107919 | 45 | 48 | GRAVEL & SAND -PU MPED
107921 | 0 | 23 | CLAY
107921 | 23 | 42 | H P
107921 | 42 | 44 | SAND
107921 | 44 | 60 | H P
107921 | 60 | 63 | SAND
107921 | 63 | 65 | H P
107921 | 65 | 83 | H P
107921 | 83 | 87 | SAND
107924 | 0 | 20 | YEL CLAY
107924 | 20 | 52 | BLUE CLAY
107924 | 52 | 54 | HARD BLUE CLAY
107924 | 54 | 60 | SAND
107924 | 60 | 66 | GRAV
107930 | 0 | 18 | SOFT YEL CLAY
107930 | 18 | 26 | BLUE CLAY
107930 | 26 | 27 | HARD BLUE CLAY
107930 | 27 | 32 | GRAV WATER
107930 | 32 | 42 | BLUE CLAY
107932 | 0 | 21 | CLAY
107932 | 21 | 49 | CLAY GRAVEL
107932 | 49 | 56 | WATER GRAVEL & SAND
107934 | 0 | 36 | BLUE CLAY
107934 | 36 | 43 | HARD CLAY
107934 | 43 | 49 | CRS GRAV
107935 | 0 | 25 | SAND
107935 | 25 | 35 | CLAY
107935 | 35 | 60 | SAND
107935 | 60 | 67 | GRAV
107936 | 0 | 8 | YELLOW CLAY
107936 | 70 | 92 | SAND
107936 | 8 | 70 | BLUE CLAY
107939 | 0 | 30 | CLAY
107939 | 30 | 40 | GRAV & SAND
107940 | 0 | 20 | YEL CLAY
107940 | 20 | 36 | HARD BLUE CLAY
107940 | 36 | 37 | SAND
107940 | 37 | 45 | BLUE CLAY
107940 | 45 | 52 | GRAV
107945 | 0 | 18 | BLANK
107945 | 18 | 33 | BLUE CLAY
107945 | 33 | 42 | FIND SAND
107945 | 42 | 46 | GRAV
107946 | 0 | 40 | CLAY
107946 | 40 | 55 | GRAV
107946 | 55 | 80 | CLAY
107946 | 80 | 93 | FINE SAND
107948 | 0 | 18 | BLANK
107948 | 18 | 24 | BLUE CLAY
107948 | 24 | 26 | SAND
107948 | 26 | 36 | BLANK
107948 | 34 | 48 | SAND
107948 | 48 | 60 | BLUE CLAY
107948 | 60 | 83 | SAND
107948 | 86 | 91 | SAND & GRAV
107948 | 93 | 86 | BLUE CLAY
107949 | 0 | 24 | SOFT YEL CLAY
107949 | 24 | 46 | SOFT BLUE CLAY
107949 | 46 | 47 | CRS HARD GRAV
107949 | 47 | 84 | SANDY BLUE CLAY
107949 | 84 | 85 | HARD GRITTY CLAY
107949 | 85 | 87 | GRAV & SAND
107949 | 87 | 87 | CLAY
107950 | 0 | 10 | YEL CLAY
107950 | 10 | 29 | BLUE CLAY
107950 | 29 | 46 | SAND & GRAV
107953 | 0 | 10 | YEL CLAY
107953 | 10 | 40 | BLUE CLAY
107953 | 40 | 74 | BLUE CLAY & GRAV
107953 | 74 | 84 | GRAV DRY
107953 | 84 | 94 | GRAV WATER
107954 | 0 | 4 | BLK DIRT
107954 | 24 | 26 | FIRM SAND
107954 | 26 | 46 | BLUE CLAY
107954 | 4 | 24 | BLUE CLAY
107954 | 46 | 50 | WATER SAND GRAVEL
107955 | 0 | 18 | BLIND DRIVE
107955 | 18 | 54 | SOFT SANDY BLUE CLAY
107955 | 54 | 56 | GRAV
107955 | 56 | 77 | HARD PAN
107955 | 77 | 84 | BLUE CLAY HARD
107955 | 84 | 88 | GRAV
107957 | 0 | 80 | BLUE CLAY
107957 | 80 | 94 | SANDY BLUE CLAY
107957 | 94 | 96 | HARD CLAY
107957 | 96 | 110 | GRAV
107959 | 0 | 40 | BLUE CLAY
107959 | 40 | 43 | SAND
107959 | 43 | 47 | WATER GRAVEL
107960 | 0 | 18 | BLANK
107960 | 18 | 34 | BLUE CLAY
107960 | 34 | 46 | FIND SAND & GRAV MIXED
107962 | 0 | 36 | BLANK
107962 | 36 | 61 | BLUE CLAY
107962 | 61 | 62 | GRAV
107962 | 62 | 82 | BLUE CLAY
107962 | 82 | 94 | GRAV & FIND SAND MIXED
107962 | 94 | 100 | GRAV
107963 | 0 | 13 | YEL CLAY
107963 | 13 | 41 | GRAY CLAY
107963 | 41 | 59 | GRAY GRAVELY CLAY
107963 | 59 | 80 | HARD PAN
107963 | 80 | 88 | GRAVELY CLAY
107963 | 88 | 93 | SAND
107964 | 0 | 4 | SURFACE SOIL
107964 | 14 | 34 | BLUE CLAY
107964 | 34 | 39 | GRAV
107964 | 39 | 43 | GRITTY HARD CLAY
107964 | 4 | 14 | YEL CLAY
107964 | 43 | 50 | WATER SAND
107965 | 0 | 6 | BLACK LOAM
107965 | 20 | 40 | BLUE CLAY
107965 | 40 | 42 | HARD CLAY
107965 | 42 | 52 | GRAV
107965 | 6 | 20 | YEL CLAY
107966 | 0 | 24 | SAND
107966 | 24 | 48 | CLAY
107966 | 48 | 92 | SAND
107967 | 0 | 18 | BLANK
107967 | 18 | 75 | SOFT STONE BLUE CLAY
107967 | 75 | 81 | HARD STONE BLUE CLAY
107967 | 81 | 92 | SOFT BLUE CLAY
107967 | 92 | 100 | GRAV
107969 | 0 | 20 | YEL CLAY
107969 | 20 | 26 | BLUE CLAY
107969 | 26 | 48 | GRAV
107969 | 48 | 50 | HARD BLUE CLAY
107969 | 50 | 52 | WATER GRAV
107970 | 0 | 8 | YEL SOFT CLAY
107970 | 45 | 50 | CLAY BLUE SOFT
107970 | 50 | 53 | GRAV
107970 | 8 | 45 | GRAV
107973 | 0 | 12 | BR CLAY
107973 | 12 | 28 | GRAY CLAY
107973 | 28 | 31 | GRAV & SAND
107973 | 31 | 47 | GRAY CLAY & GRAV
107973 | 47 | 53 | GRAY CLAY
107973 | 53 | 62 | GRAY CLAY & GRAV
107973 | 62 | 80 | GRAV
107974 | 0 | 20 | YEL CLAY
107974 | 20 | 40 | BLUE CLAY
107974 | 40 | 60 | BLUE GRAV
107974 | 60 | 85 | BLUE CLAY
107974 | 85 | 91 | BLUE GRAV
107978 | 0 | 23 | YEL CLAY
107978 | 23 | 27 | YEL GRAV
107978 | 27 | 45 | GRAY CLAY
107978 | 45 | 52 | GRAV & STONE WOULD NOT PUMP
107978 | 52 | 77 | GRAY CLAY
107978 | 77 | 79 | HARD PAN
107978 | 79 | 82 | SAND/GRAV/WATER PUMPED 12GPM
107979 | 0 | 18 | YEL CLAY
107979 | 18 | 30 | BLUE CLAY
107979 | 30 | 36 | GRAV
107979 | 36 | 40 | HARD GRAV
107979 | 40 | 48 | GRAV SOFT
107982 | 0 | 20 | YEL CLAY
107982 | 20 | 28 | FINE GRAV
107982 | 28 | 42 | BLUE CLAY
107982 | 42 | 45 | SAND
107982 | 45 | 85 | SOFT BLUE CLAY
107982 | 85 | 94 | HARD GRITTY CLAY
107982 | 94 | 100 | GRAV
107987 | 0 | 22 | YELLOW CLAY
107987 | 22 | 35 | SAND
107987 | 35 | 80 | BLUE CLAY
107987 | 80 | 92 | DRY GRAVEL & SAND
107987 | 92 | 100 | WATER GRAVEL
107988 | 0 | 40 | CLAY
107988 | 40 | 80 | CLAY MIXED W/ SAND
107988 | 80 | 94 | DIRTY FINE SAND
107988 | 94 | 97 | CLEAN GRAV
107989 | 0 | 12 | YEL CLAY
107989 | 12 | 20 | BLUE CLAY
107989 | 20 | 25 | SAND
107989 | 25 | 39 | BLUE CLAY
107989 | 39 | 84 | SAND & GRAV
107990 | 0 | 17 | YEL CLAY
107990 | 17 | 35 | BLUE CLAY
107990 | 35 | 37 | HARD CLAY
107990 | 37 | 42 | CRS GRAV
107994 | 0 | 61 | CLAY
107994 | 61 | 71 | GRAV
107995 | 0 | 12 | YEL CLAY
107995 | 12 | 20 | BLUE CLAY
107995 | 20 | 22 | BED SAND & GRAV
107995 | 22 | 60 | BLUE CLAY
107995 | 60 | 62 | GRAV
107995 | 62 | 69 | BLUE CLAY
107995 | 69 | 81 | SAND & GRAV
107998 | 0 | 12 | YEL CLAY
107998 | 12 | 66 | BLUE CLAY
107998 | 66 | 82 | SAND & GRAV
107999 | 0 | 1 | TOP SOIL
107999 | 1 | 15 | YEL CLAY
107999 | 15 | 28 | SANDY GRAY CLAY
107999 | 28 | 34 | S&G
107999 | 34 | 50 | GRAY CLAY & GRAV
107999 | 50 | 57 | DIRTY S&G
107999 | 57 | 63 | S&G
108000 | 0 | 4 | WELL PIT
108000 | 14 | 21 | BLUE CLAY
108000 | 21 | 24 | BLANK
108000 | 24 | 25 | FIND SAND
108000 | 25 | 62 | SOFT BLUE CLAY
108000 | 4 | 14 | YEL CLAY
108000 | 62 | 64 | GRAV
108004 | 0 | 18 | BLANK
108004 | 18 | 33 | BLUE CLAY
108004 | 33 | 42 | SAND & GRAV
108012 | 0 | 26 | OPEN WELL
108012 | 26 | 51 | BLUE CLAY
108012 | 51 | 76 | HARD PAN STONE SAND CLAY
108012 | 76 | 84 | GRAY CLAY
108012 | 84 | 90 | HARD PAN
108012 | 90 | 93 | GRAV VEIN
108013 | 0 | 10 | HARD PAN
108013 | 10 | 21 | YEL CLAY
108013 | 21 | 31 | GRAY CLAY
108013 | 31 | 47 | SAND
108013 | 47 | 54 | SAND W/ SOME GRAV WATER VEIN
108014 | 0 | 18 | YEL CLAY
108014 | 18 | 21 | SAND
108014 | 21 | 28 | BLUE CLAY
108014 | 28 | 30 | SAND
108014 | 30 | 82 | BLUE CLAY
108014 | 82 | 100 | SAND & GRAV
108016 | 0 | 3 | TOP SOIL
108016 | 18 | 25 | GRAV
108016 | 25 | 36 | GREY CLAY
108016 | 3 | 18 | BR CLAY
108016 | 36 | 40 | STONE & CLAY
108016 | 40 | 43 | GRAV
108016 | 43 | 50 | GREY CLAY
108016 | 50 | 54 | HARD PAN
108016 | 54 | 55 | BLANK
108016 | 55 | 55 | WATER CRS STONES
108017 | 0 | 20 | YEL CLAY SOFT
108017 | 20 | 22 | HARD BLUE
108017 | 22 | 30 | GRAV
108023 | 0 | 20 | EXTRA HARD YEL CLAY
108023 | 20 | 37 | EXTRA HARD BLUE CLAY
108023 | 37 | 40 | GRAV
108023 | 40 | 50 | SOFT BLUE CLAY
108024 | 0 | 18 | BLANK
108024 | 18 | 52 | BLUE CLAY
108024 | 52 | 54 | GRAV & SAND
108024 | 54 | 81 | HARD STONE BLUE CLAY
108024 | 81 | 91 | SAND & GRAV
108028 | 0 | 18 | BLANK
108028 | 18 | 21 | SAND
108028 | 21 | 58 | BLUE CLAY & SAND MIXED
108028 | 58 | 70 | FIND SAND
108028 | 70 | 75 | SAND & GRAV
108029 | 0 | 12 | YEL CLAY
108029 | 12 | 20 | BLUE CLAY
108029 | 20 | 21 | SAND
108029 | 21 | 36 | BLUE CLAY
108029 | 36 | 37 | SAND
108029 | 37 | 60 | BLUE CLAY
108029 | 60 | 63 | GRAV
108029 | 63 | 73 | BLUE CLAY
108029 | 73 | 86 | SAND & GRAV
108031 | 0 | 22 | YEL CLAY
108031 | 22 | 53 | GRAY CLAY
108031 | 53 | 55 | HARD PAN
108031 | 55 | 58 | SAND/GRAV/WATER PUMPED 12 GPM
108032 | 0 | 18 | TOP SOIL & YEL CLAY
108032 | 18 | 72 | CLAY BLUE & STONE
108032 | 72 | 82 | HARD STONE & SAND FORMATION
108032 | 82 | 90 | GOOD WATER GRAV
108033 | 0 | 18 | YEL CLAY
108033 | 18 | 38 | BLUE CLAY
108033 | 38 | 42 | DRY GRAV
108033 | 42 | 79 | BLUE CLAY
108033 | 79 | 84 | SAND
108033 | 84 | 86 | BLUE GRAV
108034 | 0 | 18 | BLANK
108034 | 18 | 26 | BLUE CLAY
108034 | 26 | 40 | FIND SAND
108034 | 40 | 45 | GRAV
108036 | 0 | 20 | YEL CLAY
108036 | 20 | 50 | BLUE CLAY
108036 | 50 | 52 | HARD GRITTY CLAY
108036 | 52 | 53 | GRAV & CLAY
108036 | 53 | 58 | GRAV & SAND
108039 | 0 | 18 | BLANK
108039 | 18 | 19 | FIND SAND
108039 | 19 | 52 | BLUE CLAY
108039 | 52 | 54 | HARD PAN
108039 | 54 | 64 | SNAD & GRAV
108164 | 0 | 1 | TOP SOIL
108164 | 1 | 19 | YEL CLAY
108164 | 19 | 32 | GRAY CLAY
108164 | 32 | 43 | S&G
108165 | 0 | 18 | YEL CLAY
108165 | 18 | 23 | GRAY CLAY
108165 | 23 | 27 | GRAY SAND
108165 | 27 | 30 | SAND/GRAV/WATER PUMPED 12
108169 | 0 | 1 | BLNAK
108169 | 1 | 30 | CLAY
108169 | 30 | 48 | CLAY TO SAND MIXED
108169 | 48 | 56 | GRAV
108175 | 0 | 16 | HRAD YEL CLAY
108175 | 16 | 35 | VERY SOFT STICKY BLUE CLAY
108175 | 35 | 37 | LOOSE GRAV CRS
108175 | 37 | 58 | VERY SOFT STICKY BLUE CLAY
108175 | 58 | 62 | HARD PACKED GRAV CRS
108175 | 62 | 65 | CRS WATER GRAV
108179 | 0 | 1 | BLANK
108179 | 1 | 2 | BLACK FILL DIRT
108179 | 10 | 40 | SOFT BLUE CLAY
108179 | 2 | 10 | YEL CLAY
108179 | 40 | 42 | HARD BLUE CLAY
108179 | 42 | 45 | GRAV
108180 | 0 | 3 | BLACK TOP SOIL & FILL
108180 | 18 | 28 | GRAY CLAY
108180 | 28 | 35 | FINE SAND
108180 | 3 | 6 | TAN SAND
108180 | 35 | 65 | MED SAND
108180 | 6 | 18 | YEL CLAY
108184 | 0 | 1 | TOP SOIL
108184 | 1 | 13 | YEL CLAY
108184 | 13 | 28 | GRAY GRAVELY CLAY
108184 | 28 | 31 | S&G
108185 | 0 | 3 | BLACK TOP SOIL & FILL
108185 | 18 | 28 | GRAY CLAY
108185 | 28 | 35 | FINE SAND
108185 | 3 | 6 | TAN SAND
108185 | 35 | 65 | MED SAND
108185 | 6 | 18 | YEL CLAY
108190 | 0 | 3 | YEL CLAY SOFT
108190 | 25 | 28 | GRAV
108190 | 28 | 44 | GLUE CLAY & GRAV MIXED
108190 | 3 | 25 | BLUE CLAY & GRAV MIXED
108190 | 44 | 48 | WATER GRAV CRS
108194 | 0 | 33 | OLD WELL
108194 | 33 | 36 | VERY CRS GRAV
108195 | 0 | 3 | BLACK LOAM
108195 | 25 | 29 | CRS TO FINE GRAV
108195 | 29 | 51 | GRAY CLAY
108195 | 3 | 25 | FINE TO CRS SAND & GRAV
108195 | 51 | 70 | MED TO CRS SAND
108199 | 0 | 15 | YEL CLAY
108199 | 15 | 27 | BLUE CLAY
108199 | 27 | 32 | GRAV
108200 | 0 | 3 | BLACK LOAM
108200 | 25 | 29 | CRS TO FINE GRAV
108200 | 3 | 25 | FINE TO CRS SAND & STONE
108205 | 0 | 6 | HARD YEL CLAY
108205 | 15 | 26 | CRS DRY GRAV
108205 | 26 | 38 | VERY SOFT BLUE CLAY
108205 | 32 | 42 | MED CRS WATER GRAV
108205 | 6 | 15 | BLUE CLAY
108208 | 0 | 4 | FILL DIRT
108208 | 14 | 26 | GRAY CLAY & GRAV
108208 | 26 | 30 | S&G
108208 | 30 | 75 | HARD PAN
108208 | 4 | 14 | YEL CLAY
108208 | 75 | 84 | CLEAN S&G
108210 | 0 | 10 | BR CLAY
108210 | 10 | 41 | GRAY CLAY
108210 | 41 | 65 | GRAY GRAVELY CLAY
108210 | 65 | 93 | CRS S&G
108210 | 93 |  | BR CLAY (HARD)
108214 | 0 | 18 | BLANK
108214 | 18 | 24 | BLUE CLAY & SAND MIXED
108214 | 24 | 36 | BLUE CLAY
108214 | 36 | 37 | GRAV
108214 | 37 | 61 | BLUE CLAY
108214 | 61 | 65 | SAND & GRAV
108219 | 0 | 14 | YEL CLAY VER HARD & STICKY
108219 | 14 | 18 | FINE SAND LOOSE
108219 | 18 | 21 | WATER GRAV CRS
108219 | 21 | 44 | BLUE CLAY SOFT & STICKY
108219 | 44 | 48 | WATER GRAV LOOSE & CRS
108220 | 0 | 10 | FILL DIRT
108220 | 10 | 12 | DRY GRAVEL
108220 | 12 | 84 | GRAVEL
108223 | 0 | 10 | YEL CLAY
108223 | 10 | 29 | BLUE CLAY
108223 | 29 | 31 | SAND
108223 | 31 | 38 | SOFT CLAY
108223 | 38 | 41 | SAND
108223 | 41 | 59 | HARD PAN
108223 | 59 | 71 | GRAV
108224 | 0 | 36 | RECOSE OLD WELL
108224 | 36 | 53 | BLUE CLAY
108224 | 53 | 54 | ROCK
108224 | 54 | 66 | BLUE CLAY
108224 | 66 | 69 | SAND & GRAV
108233 | 0 | 16 | YEL CLAY
108233 | 16 | 30 | BLUE CLAY
108233 | 30 | 35 | FINE SAND
108233 | 35 | 48 | BLUE CLAY
108233 | 48 | 52 | GRAV
108234 | 0 | 38 | BLUE CLAY
108234 | 38 | 44 | WATER GRAVEL
108243 | 0 | 16 | YEL CLAY
108243 | 16 | 20 | YEL GRAV
108243 | 20 | 37 | GRAY CLAY
108243 | 37 | 38 | HARD PAN
108243 | 38 | 42 | SAND & GRAV & WATER
108249 | 0 | 8 | YEL CLAY HARD & STICKY
108249 | 15 | 17 | DRY CRS GRAV LOOSE
108249 | 17 | 55 | BLUE CLAY VERY SOFT
108249 | 55 | 57 | HARD PAN
108249 | 57 | 60 | FINE SAND HARD
108249 | 60 | 63 | CRS WATER GRAV
108249 | 8 | 15 | BLUE CLAY & GRAV MIXED SOFT
108253 | 0 | 10 | BLACK MUCH LIKE CLAY SOFT
108253 | 10 | 36 | BLUE CLAY & SAND MIXED
108253 | 36 | 40 | FINE SAND HARD PACKED
108253 | 40 | 44 | WATER GRAV/ CRS & LOOSE
108254 | 0 | 7 | YEL CLAY HARD
108254 | 18 | 20 | GRAV FINE & LOOSE
108254 | 20 | 55 | BLUE CLAY VERY SOFT & STICKY
108254 | 55 | 58 | HARD PAN
108254 | 58 | 62 | WATER GRAV/MED CRS
108254 | 7 | 18 | BLUE CLAY & GRAV MIXED SOFT
108255 | 0 | 9 | SANDY CLAY BR
108255 | 48 | 54 | HARD PAN
108255 | 54 | 55 | SAND
108255 | 55 | 66 | GRAV
108255 | 9 | 48 | CLAY W/ GRAV GRAY
108258 | 0 | 12 | YEL CLAY & SAND SOFT
108258 | 12 | 16 | BLUE CLAY HARD
108258 | 16 | 22 | WATER GRAV LOOSE & FINE
108258 | 22 | 38 | BLUE CLAY SOFT
108258 | 38 | 39 | FINE SAND
108258 | 39 | 45 | CRS WATER GRAV LOOSE
108260 | 0 | 1 | TOP SOIL
108260 | 1 | 10 | YEL CLAY
108260 | 10 | 45 | GRAY CLAY
108260 | 45 | 59 | S&G
108265 | 0 | 1 | TOP SOIL
108265 | 1 | 12 | YEL CLAY
108265 | 12 | 35 | SOFT GRAY CLAY
108265 | 35 | 47 | GRAY CLAY
108265 | 47 | 58 | CRS SAND
108268 | 0 | 10 | YEL CLAY
108268 | 10 | 33 | BLUE CLAY
108268 | 33 | 44 | SAND & GRAV
108274 | 0 | 8 | YEL CLAY
108274 | 30 | 45 | GRAY CLAY W/ SAND STRIPS
108274 | 45 | 67 | FINE SAND
108274 | 67 | 80 | CRS SAND
108274 | 8 | 30 | GRAY CLAY
108279 | 0 | 8 | YEL CLAY
108279 | 29 | 42 | GRAY CLAY W/ STRIPS OF SAND
108279 | 42 | 62 | FINE TO MED SAND
108279 | 62 | 70 | CRS SAND
108279 | 8 | 29 | GRAY CLAY
108280 | 0 | 21 | CLAY
108280 | 21 | 65 | FINE SAND
108280 | 65 | 75 | MED GRAV
108282 | 0 | 33 | GRAY CLAY
108282 | 33 | 74 | STONES & HARD PAN
108282 | 74 | 82 | WATER SAND
108286 | 0 | 8 | YEL CLAY
108286 | 36 | 52 | CRS SAND
108286 | 8 | 36 | GRAY CLAY
108287 | 0 | 12 | YEL CLAY
108287 | 12 | 20 | BLUE CLAY
108287 | 20 | 25 | SAND
108287 | 25 | 30 | BLUE CLAY
108287 | 30 | 35 | SAND
108287 | 35 | 69 | BLUE CLAY
108287 | 69 | 82 | SAND & GRAV
108291 | 0 | 6 | YEL CLAY
108291 | 39 | 55 | CRS SAND
108291 | 6 | 39 | GRAY CLAY
108297 | 0 | 18 | BLANK
108297 | 18 | 26 | BLUE CLAY
108297 | 26 | 45 | SAND
108301 | 0 | 12 | CLAY
108301 | 12 | 28 | SILT & CLAY
108301 | 28 | 43 | CLAY, SILTY S & G
108301 | 43 | 60 | MUDDY SAND & SOME GRAV
108301 | 60 | 85 | S & G
108301 | 85 | 93 | FINE TO MED SAND(SOME GRAV)
108301 | 93 |  | SOFT CLAY
108306 | 0 | 20 | YELLOW CLAY
108306 | 20 | 44 | BLUE CLAY
108306 | 44 | 56 | SAND
108306 | 56 | 60 | GRAVEL
108307 | 0 | 20 | YEL CLAY
108307 | 20 | 40 | BLUE CLAY
108307 | 40 | 47 | WATER GRAV
108311 | 0 | 15 | BLUE CLAY
108311 | 15 | 21 | BLUE CLAY & GRAV
108311 | 21 | 35 | BLUE CLAY
108311 | 35 | 44 | SAND MD AND FINE
108311 | 44 | 51 | GRAV & FINE SAND
108311 | 51 | 61 | CLAY & GRAV
108317 | 0 | 14 | YEL CLAY
108317 | 14 | 52 | GRAY CLAY & GRAV
108317 | 52 | 67 | DIRTY SAND & GRAV
108317 | 67 | 76 | FINE SAND
108317 | 76 | 86 | GRAV
108322 | 0 | 14 | YEL CLAY
108322 | 14 | 63 | GRAY CLAY & GRAV
108322 | 63 | 76 | DIRTY SAND & GRAV
108322 | 76 | 86 | S&G
108322 | 86 | 94 | CLEAN GRAV
108327 | 0 | 12 | YEL CLAY
108327 | 12 | 18 | BLUE CLAY
108327 | 18 | 37 | SAND
108327 | 37 | 44 | BLUE CLAY
108327 | 44 | 49 | SAND
108327 | 49 | 80 | BLUE CLAY & SAND MIXED
108327 | 80 | 90 | SAND & GRAV
108331 | 0 | 14 | CLAY
108331 | 14 | 16 | GRAV
108331 | 16 | 33 | CLAY
108331 | 33 | 41 | FINE MD SAND
108331 | 41 | 49 | GRAV
108337 | 0 | 20 | YELLOW CLAY
108337 | 20 | 49 | WATER GRAVEL
108347 | 0 | 40 | CLAY
108347 | 40 | 55 | MIXED CLAY & SAND STONE
108347 | 55 | 61 | CLEAN SAND & GRAV
108386 | 0 | 26 | SAND & GRAVEL
108391 | 0 | 25 | SAND
108391 | 25 | 38 | GRAY CLAY
108391 | 38 | 51 | GRAVEL
108396 | 0 | 10 | BROWN CLAY
108396 | 10 | 22 | DRY GRAVEL
108396 | 22 | 30 | GRAY CLAY
108396 | 30 | 38 | MUDDY SAND
108396 | 38 | 52 | SAND & GRAVEL
108401 | 0 | 14 | YEL CLAY HARD
108401 | 14 | 35 | BLUE CLAY SOFT
108401 | 35 | 42 | FINE SAND
108401 | 42 | 45 | WATER GRAV LOOSE & CRS
108403 | 0 | 12 | YEL CLAY
108403 | 12 | 65 | BLUE CLAY
108403 | 65 | 68 | HAND PAN
108403 | 68 | 72 | CRS WATER GRAV
108406 | 0 | 12 | YEL CLAY & SAND MIXED
108406 | 12 | 38 | BLUE CLAY SOFT
108406 | 38 | 45 | WATER GRAV CRS AND LOOSE
108408 | 0 | 20 | BLUE CLAY
108408 | 20 | 30 | BLUE CLAY
108408 | 30 | 36 | WATER GRAV
108411 | 0 | 15 | YEL CLAY
108411 | 15 | 16 | GRAY FINE SAND
108411 | 16 | 32 | BLUE CLAY & GRAY FINE SAND
108411 | 32 | 33 | TILL
108411 | 33 | 35 | MED WATER SAND
108412 | 0 | 14 | YEL CLAY
108412 | 14 | 36 | BLUE CLAY
108412 | 36 | 38 | GRAV
108412 | 38 | 45 | FINE SAND
108412 | 45 | 75 | BLUE CLAY
108412 | 75 | 78 | HARD PAN
108412 | 78 | 80 | WATER GRAV
108413 | 0 | 4 | WELL PIT
108413 | 35 | 39 | GRAY CLAY
108413 | 39 | 68 | HARD CLAY AND GRAVEL
108413 | 4 | 35 | CLAY AND SAND
108413 | 68 | 71 | FINE SAND
108413 | 71 | 76 | FNE GRAVEL & SAND
108417 | 0 | 5 | WELL PIT
108417 | 14 | 48 | GRAY CLAY
108417 | 48 | 72 | QUICK SAND
108417 | 5 | 14 | YELLOW CLAY
108417 | 72 | 80 | HARD PAN
108417 | 80 | 84 | DIRTY GRAVEL
108417 | 84 | 87 | SAND & GRAVEL
108418 | 0 | 9 | YEL CLAY
108418 | 23 | 25 | DRY GRAV
108418 | 25 | 46 | BLUE CLAY
108418 | 46 | 57 | FINE SAND
108418 | 57 | 62 | WATER GRAV
108418 | 9 | 23 | BLUE CLAY
108421 | 0 | 18 | CLAY
108421 | 18 | 30 | BLUE CLAY
108421 | 30 | 44 | SAND
108421 | 44 | 50 | WATER GRAV
108426 | 0 | 25 | YELLOW SAND
108426 | 25 | 30 | GRAY CLAY & GRAVEL
108426 | 30 | 33 | FINE GRAVEL
108427 | 0 | 15 | YEL CLAY
108427 | 15 | 70 | GRAY CLAY
108427 | 70 | 75 | GRAV SAND
108427 | 75 | 95 | GRAY CLAY
108427 | 95 | 98 | GREY SAND
108427 | 98 | 100 | CRS GRAV SAND
108428 | 0 | 17 | YEL CLAY
108428 | 17 | 60 | BLUE CLAY
108428 | 60 | 72 | SAND PACKED
108428 | 72 | 79 | WATER GRAV
108431 | 0 | 9 | YEL CLAY
108431 | 18 | 36 | BLUE CLAY
108431 | 36 | 43 | WATER GRAV
108431 | 9 | 18 | GRAV
108432 | 0 | 1 | TOP SOIL
108432 | 1 | 16 | YELLOW CLAY
108432 | 16 | 25 | GRAY CLAY
108432 | 25 | 39 | GRAY CLAY & GRAVEL
108432 | 39 | 60 | GRAY CLAY
108432 | 60 | 64 | SAND & GRAVEL
108436 | 0 | 3 | YEL CLAY
108436 | 27 | 30 | SAND FINE
108436 | 3 | 27 | BLUE CLAY
108436 | 30 | 33 | WATER GRAV
108437 | 0 | 14 | HARD YEL CLAY
108437 | 14 | 18 | HARD BLUE CLAY
108437 | 18 | 28 | DRY GRAV
108437 | 28 | 45 | WET GRAV
108437 | 45 | 90 | VERY HARD GREY CLAY
108437 | 90 | 94 | MD CRS WATER GRAV
108446 | 0 | 8 | YEL CLAY GRAV
108446 | 15 | 75 | BLUE CLAY
108446 | 75 | 79 | BLUE CLAY SAND
108446 | 79 | 85 | WATER GRAV
108446 | 8 | 15 | HARD YEL CLAY
108447 | 0 | 4 | WELL PIT
108447 | 25 | 33 | DIRTY SILTY SAND
108447 | 33 | 36 | GRAY CLAY & GRAVEL
108447 | 36 | 39 | CLEAN COARSE GRAVEL
108447 | 4 | 25 | YELLOW SAND
108452 | 0 | 16 | YEL CLAY
108452 | 16 | 22 | BLUE CLAY
108452 | 22 | 24 | GRAV
108452 | 24 | 36 | BLUE CLAY
108452 | 36 | 40 | WATER GRAV
108456 | 0 | 51 | CLUE CLAY LITTLE GRAV
108456 | 51 | 73 | BLUE SAND
108456 | 73 | 79 | BLUE GRAV
108457 | 0 | 12 | YEL CLAY
108457 | 12 | 30 | BLUE CLAY
108457 | 30 | 34 | GRAV
108462 | 0 | 12 | YEL CLAY
108462 | 12 | 32 | BLUE CLAY
108462 | 32 | 34 | S/G
108462 | 34 | 68 | BLUE CLAY
108462 | 68 | 70 | HARD PAN
108462 | 70 | 75 | WATER GRAV
108466 | 0 | 32 | SAND CLAY
108466 | 32 | 37 | WATER GRAV
108467 | 0 | 1 | TOP SOIL
108467 | 1 | 3 | BLACK DIRT
108467 | 13 | 36 | GRAY CLAY
108467 | 3 | 13 | YELLOW CLAY
108467 | 36 | 49 | HARD PAN
108467 | 49 | 53 | SAND
108472 | 0 | 1 | TOPSOIL
108472 | 1 | 12 | YEL CLAY
108472 | 12 | 30 | GRAY CLAY
108472 | 30 | 47 | GRAY SAND
108472 | 47 | 48 | HARD PAN
108472 | 48 | 52 | S/G
108477 | 0 | 16 | YEL CLAY
108477 | 16 | 36 | BLUE CLAY
108477 | 36 | 40 | FINE SAND
108477 | 40 | 46 | CRS GRAV
108482 | 0 | 30 | YEL CLAY
108482 | 30 | 38 | BLUE CLAY
108482 | 38 | 40 | HARDPAN
108482 | 40 | 42 | WATER GRAV
108486 | 0 | 8 | YELLOW HARD
108486 | 32 | 70 | DRY GRAVEL COARSE & LOOSE
108486 | 70 | 78 | BLUE CLAY VERY SOFT
108486 | 78 | 88 | FINE SAND SOFT AND LOOSE
108486 | 8 | 32 | BLUE CLAY SOFT
108486 | 88 | 91 | HARD PAN
108486 | 91 | 95 | WATER GRAVEL COARSE & LOOSE
108487 | 0 | 4 | WELL PIT
108487 | 14 | 60 | GRAY CLAY & GRAVEL
108487 | 4 | 14 | YELLOW CLAY
108487 | 60 | 65 | SAND & GRAVEL
108492 | 0 | 1 | TOP SOIL
108492 | 1 | 13 | YELLOW CLAY
108492 | 13 | 20 | GRAY CLAY
108492 | 20 | 57 | QUICK SAND
108492 | 57 | 68 | CLAY & GRAVEL
108492 | 68 | 73 | CLEAN SAND
108496 | 0 | 12 | YEL CLAY
108496 | 12 | 45 | GRAY CLAY
108496 | 45 | 50 | S/G WATER
108497 | 0 | 20 | YEL CLAY
108497 | 20 | 46 | GRAY CLAY
108497 | 46 | 49 | HARDPAN
108497 | 49 | 52 | S/G
108502 | 0 | 2 | TOP SOIL
108502 | 12 | 25 | GRAY CLAY
108502 | 2 | 5 | SAND
108502 | 25 | 52 | SILTY SAND
108502 | 5 | 12 | YELLOW CLAY
108502 | 52 | 56 | COARSE SAND
108506 | 0 | 1 | SOIL
108506 | 1 | 18 | YEL CLAY
108506 | 18 | 40 | GRAY CLAY
108506 | 40 | 43 | GRAY SAND
108506 | 43 | 45 | S/G WATER
108507 | 0 | 6 | YEL CLAY
108507 | 18 | 25 | FINE SAND
108507 | 25 | 53 | GRAV
108507 | 6 | 18 | BLUE CLAY
108511 | 0 | 30 | YEL CLAY
108511 | 30 | 57 | GRAY CLAY
108511 | 57 | 59 | HARD PAN
108511 | 59 | 62 | PUMPED 12 GPM S/G
108522 | 0 | 2 | TOP SOIL
108522 | 16 | 32 | BLUE CLAY
108522 | 2 | 16 | YEL CLAY
108522 | 32 | 34 | HARD PAN - GRAV & CLAY
108522 | 34 | 49 | BLUE CLAY W/ SM STONE
108522 | 49 | 60 | GRAV VEIN
108525 | 0 | 8 | YELLOW CLAY HARD
108525 | 36 | 38 | CEMENT GRAVEL LOOSE
108525 | 38 | 64 | BLUE CLAY SOFT
108525 | 64 | 67 | WATER GRAVEL LOOSE & COARSE
108525 | 8 | 36 | BLUE CLAY SOFT
108533 | 0 | 18 | YELLOW CLAY
108533 | 18 | 31 | GRAY SAND WITH SOME CLAY
108533 | 31 | 56 | HARD PAN GRAY STONE CLAY & SAN
108533 | 56 | 58 | BLANK
108533 | 58 | 64 | LIGHT CLOUD SAND
108533 | 64 | 67 | SAND & GRAVEL WATER VEIN
108544 | 0 | 18 | BLANK
108544 | 18 | 36 | BLUE CLAY
108544 | 36 | 37 | GRAV
108544 | 37 | 90 | STONE BLUE CLAY
108544 | 90 | 94 | SAND & GRAV
108548 | 0 | 20 | YELLOW CLAY
108548 | 20 | 74 | BLUE CLAY SOFT
108548 | 74 | 80 | GRAVEL CLAY
108548 | 80 | 95 | HARD CLAY
108548 | 95 | 98 | EXTRA HARD CLAY
108548 | 98 | 104 | COARSE SOFT SAND
108549 | 0 | 18 | YELLOW CLAY
108549 | 18 | 24 | SAND
108549 | 24 | 32 | HARD PAN
108549 | 32 | 51 | GRAY CLAY & STONE
108549 | 51 | 55 | HARD PAN
108549 | 55 | 62 | SAND & GRAVEL WATER VEIN
108550 | 0 | 18 | YELLOW CLAY
108550 | 18 | 26 | BLUE CLAY
108550 | 26 | 61 | STONES HARD BLUE CLAY
108550 | 61 | 65 | WATER GRAVEL
108557 | 0 | 4 | GRAV
108557 | 34 | 36 | HARD PAN & BLUE CLAY
108557 | 36 | 46 | WATER GRAV
108557 | 4 | 34 | MOREL OR LIME WET
108560 | 0 | 18 | YELLOW CLAY
108560 | 18 | 56 | BLUE CLAY
108560 | 56 | 61 | DRY GRAVEL
108560 | 61 | 85 | BLUE CLAY
108560 | 85 | 92 | HARD BLUE CLAY
108560 | 93 | 97 | WATER SAND
108564 | 0 | 23 | YEL CLAY
108564 | 23 | 44 | BLUE CLAY
108564 | 44 | 58 | HARD GRAV
108564 | 58 | 70 | BLUE CLAY
108564 | 70 | 76 | HARD SAND
108564 | 76 | 80 | CLAY
108564 | 80 | 88 | HARD GRAV
108564 | 88 |  | CLAY
108565 | 0 | 13 | YELLOW CLAY
108565 | 13 | 50 | GRAY CLAY
108565 | 50 | 60 | HARD PAN WITH SAND
108565 | 60 | 64 | SAND AND GRAV
108567 | 0 | 12 | YEL CLAY
108567 | 12 | 19 | DRY GRAV
108567 | 19 | 30 | HARD GRAV
108567 | 30 | 36 | GRAVELY BLUE CLAY
108567 | 36 | 40 | HARD GRAV
108567 | 40 | 75 | GRAVELY BLUE CLAY
108567 | 75 | 82 | WATER GRAV
108568 | 0 | 36 | FILL DIRT
108568 | 36 | 54 | CLAY
108568 | 54 | 72 | GREY CLAY & SAND
108568 | 72 | 90 | HARD PAN
108568 | 90 | 92 | WATER SAND
108568 | 92 | 96 | WATER SAND & GRAV VEIN
108571 | 0 | 18 | YELLOW CLAY
108571 | 18 | 40 | GRAY CLAY
108571 | 40 | 45 | GRAVEL NO WATER
108571 | 45 | 55 | GRAY CLAY
108571 | 55 | 57 | HARD PAN
108571 | 57 | 60 | SAND & GRAVEL & WATER
108576 | 0 | 18 | BLANK
108576 | 18 | 34 | BLUE CLAY
108576 | 34 | 51 | GRAVEL & FINE SAND (DRY)
108576 | 51 | 74 | BLUE CLAY
108576 | 74 | 83 | FINE SAND & GRAVEL MIXED
108581 | 0 | 25 | YEL CLAY
108581 | 25 | 53 | BLUE CLAY & SAND
108581 | 53 | 58 | WATER GRAV
108583 | 0 | 5 | WELL PIP
108583 | 20 | 30 | YEL CLAY
108583 | 30 | 38 | HARD PAN
108583 | 38 | 44 | DRY GRAV
108583 | 44 | 50 | SANDY GRAY GRAV & CLAY
108583 | 5 | 20 | SANDY SOIL RED
108583 | 50 | 77 | GRAY CLAY & STONE
108583 | 77 | 80 | HARD GRAV VEIN
108585 | 0 | 8 | MUCH MAIL
108585 | 22 | 72 | SAND CLAY & STM
108585 | 72 | 77 | GREY CLAY
108585 | 77 | 82 | SAND & STMNE VIM
108585 | 8 | 22 | MAIL CLAY
108587 | 0 | 3 | YEL CLAY
108587 | 16 | 58 | HARDPAN/ CLAY/ STONE
108587 | 3 | 16 | DRY GRAV
108587 | 58 | 72 | SAND (FN) WITH STONE
108587 | 72 | 78 | CRS S&G
108591 | 0 | 18 | CLAY
108591 | 18 | 35 | GRAV
108591 | 35 | 44 | WATER GRAV
108592 | 0 | 25 | YEL CLAY
108592 | 25 | 40 | GREY CLAY
108592 | 40 | 45 | GREY SAND NO WATER
108592 | 45 | 50 | GREY CLAY
108592 | 50 | 52 | HARD PAN
108592 | 52 | 55 | S&G AND WATER
108596 | 0 | 6 | SANDY YELLOW CLAY HARD & STICK
108596 | 18 | 20 | YELLOWISH RED GRAVEL
108596 | 20 | 56 | SOFT BLUE CLAY & GRAVEL MIX
108596 | 56 | 60 | VERY COARSE WATER GRAVEL
108596 | 6 | 18 | STICKY BLUE CLAY
108597 | 0 | 23 | DRY GRAV
108597 | 23 | 28 | GRAY CLAY
108597 | 28 | 41 | SAND
108597 | 41 | 44 | GREY CLAY
108597 | 44 | 62 | SOFT GREY CLAY W/ STONE
108597 | 62 | 68 | GRAV & SAND WATER VEIN
108605 | 0 | 18 | BLANK
108605 | 18 | 27 | YELLOW CLAY
108605 | 27 | 81 | BLUE CLAY
108605 | 81 | 100 | GRAVEL
108608 | 0 | 4 | WELL PIT
108608 | 12 | 20 | HARD PAN
108608 | 20 | 24 | SAND
108608 | 24 | 40 | HARD PAN
108608 | 4 | 12 | CLAY SOIL
108608 | 40 | 44 | GRAV & SAND VEIN
108622 | 0 | 10 | CLAY & SAND
108622 | 10 | 18 | CLAY & STONE
108622 | 18 | 23 | YEL SAND
108622 | 23 | 49 | GRAY CLAY W/ STONE
108622 | 49 | 76 | HARD PAN
108622 | 76 | 82 | GRAVE; VEIN
108625 | 0 | 14 | YEL CLAY SAND
108625 | 14 | 26 | BLUE CLAY & MUD
108625 | 26 | 30 | WATER GRAV MEDIUM CROWN & LOOS
108636 | 0 | 10 | YELLOW CLAY
108636 | 10 | 35 | GRAVEL
108636 | 35 | 72 | BLUE CLAY
108636 | 72 | 75 | HARD CLAY
108636 | 75 | 83 | GRAVEL
109123 | 0 | 19 | YEL CLAY
109123 | 19 | 48 | BLUE CLAY
109123 | 48 | 56 | BLUE GRAV
109124 | 0 | 40 | BLUE CLAY
109124 | 40 | 60 | CLAY & DRY GRAV
109124 | 60 | 64 | YEL CLAY
109124 | 64 | 69 | WATER GRAV
109127 | 0 | 1 | GRAV
109127 | 1 | 16 | YEL CLAY
109127 | 16 | 20 | GREY CLAY
109127 | 20 | 46 | DRY GRAV
109127 | 46 | 54 | SAND
109127 | 54 | 74 | HARDPAN
109127 | 74 | 76 | BLUE CLAY
109127 | 76 | 90 | HARDPAN
109127 | 90 | 95 | GRAV VAIN
109130 | 0 | 19 | YEL CLAY
109130 | 19 | 36 | BLUE CLAY
109130 | 36 | 45 | BLUE SAND
109130 | 45 | 47 | BLUE GRAV
109131 | 0 | 3 | TOP SOIL
109131 | 23 | 27 | CLAY
109131 | 27 | 28 | HARD PAN
109131 | 28 | 34 | WATER GRAVEL
109131 | 3 | 23 | GRAVEL
109135 | 0 | 19 | YEL CLAY
109135 | 19 | 36 | BLUE CLAY
109135 | 36 | 45 | BLUE SAND
109135 | 45 | 47 | BLUE GRAV
109137 | 0 | 20 | YEL CLAY
109137 | 20 | 40 | GRAY CLAY
109137 | 40 | 45 | YEL SAND
109137 | 45 | 50 | GRAY SAND GRAV
109138 | 0 | 30 | YEL CLAY
109138 | 30 | 50 | YEL DRY GRAV
109138 | 50 | 66 | GRAY CLAY
109138 | 66 | 70 | S/G WATER
109139 | 0 | 24 | YEL CLAY
109139 | 24 | 45 | GRAY CLAY
109139 | 45 | 47 | BLANK
109139 | 47 | 50 | FINE SAND
109139 | 50 | 51 | HARD PAN
109139 | 51 | 55 | S/G WATER
109143 | 0 | 20 | YEL CLAY
109143 | 20 | 35 | YEL SAND
109143 | 35 | 52 | GRAY CLAY
109143 | 52 | 53 | HARD PAN
109143 | 53 | 56 | S/G
109144 | 0 | 23 | YEL CLAY
109144 | 23 | 40 | GRAY CLAY
109144 | 40 | 43 | GRAY SAND
109144 | 43 | 70 | GRAY CLAY
109144 | 70 | 74 | GRAY SAND NO WATER
109144 | 74 | 93 | HARD PAN
109144 | 93 | 98 | S/G WATER
109146 | 0 | 16 | GRAVEL
109146 | 16 | 21 | YELLOW CLAY
109146 | 21 | 90 | GRITTY BLUE CLAY
109146 | 90 | 100 | WATER GRAVEL
109149 | 0 | 22 | YEL CLAY
109149 | 22 | 40 | GRAY CLAY
109149 | 40 | 45 | FINE SAND
109149 | 45 | 48 | HARDPAN
109149 | 48 | 52 | S&G & WATER
109152 | 0 | 16 | CLAY
109152 | 16 | 30 | WET YEL CLAY SAND
109152 | 30 | 88 | GRAY CLAY W/SOME STONE
109152 | 88 | 96 | SAND VEIN
109158 | 0 | 50 | BLUE CLAY
109158 | 50 | 55 | WATER GRAV
109159 | 0 | 32 | YEL CLAY
109159 | 32 | 40 | GRAY CLAY
109159 | 40 | 46 | HARD PAN
109159 | 46 | 57 | S/G WATER
109163 | 0 | 25 | YELLOW CLAY
109163 | 25 | 65 | GRAY CLAY
109163 | 65 | 77 | HARD PAN
109163 | 77 | 80 | SAND & GRAVEL
109164 | 0 | 18 | YEL CLAY
109164 | 18 | 38 | GRAY CLAY
109164 | 38 | 45 | S/G WATER
109166 | 0 | 36 | SANDY HANDPAN
109166 | 36 | 54 | CLAY TONE
109166 | 54 | 72 | CLAY HARDPAN
109166 | 72 | 86 | HANDPAN
109166 | 86 | 92 | CRS S/G
109174 | 0 | 1 | SOIL
109174 | 1 | 12 | YEL CLAY
109174 | 12 | 20 | YEL GRAV
109174 | 20 | 45 | GRAY CLAY
109174 | 45 | 54 | GRAY CLAY
109174 | 54 | 58 | S/G WATER
109179 | 0 | 36 | OLD CASING
109179 | 36 | 50 | SOFT CLAY CLAY SAND
109179 | 50 | 53 | GRAV SAND VAIN
109183 | 0 | 20 | YEL CLAY
109183 | 20 | 30 | GRAY CLAY
109183 | 30 | 45 | YELL GRAV NO WATER
109183 | 45 | 48 | S/G
109187 | 0 | 30 | YEL CLAY
109187 | 30 | 85 | GRAVEL DRY
109187 | 85 | 95 | SAND
109187 | 95 | 102 | WATER GRAV
109189 | 0 | 1 | TOP SOIL
109189 | 1 | 19 | YELLOW CLAY
109189 | 19 | 60 | GRAY CLAY & GRAVEL
109189 | 60 | 64 | SAND
109194 | 0 | 65 | CLAY, GRAVEL MIX
109194 | 65 | 70 | SAND
109194 | 70 | 87 | CLAY, GRAV MIX
109194 | 87 | 89 | WATER GRAV
109196 | 0 | 22 | YEL CLAY
109196 | 22 | 38 | GRAY CLAY
109196 | 38 | 45 | YEL GRAV DRY
109196 | 45 | 54 | GRAY CLAY
109196 | 54 | 58 | S/G DRY
109196 | 58 | 65 | GRAY CLAY
109196 | 65 | 76 | GRAY CLAY
109196 | 76 | 78 | HARD PAN
109196 | 78 | 85 | S/G WATER
109204 | 0 | 10 | YEL CLAY & CRS YEL SAND
109204 | 10 | 31 | BLUE CLAY & CRS BLUE SAND
109204 | 31 | 32 | TILL
109204 | 32 | 34 | CRS WATER SAND
109206 | 0 | 23 | YEL CLAY
109206 | 23 | 45 | YEL SAND
109206 | 45 | 47 | HARD PAN
109206 | 47 | 51 | S/G WATER
109208 | 0 | 40 | BLUE CLAY
109208 | 40 | 85 | DRY GRAVL
109208 | 85 | 91 | HARD PAN
109208 | 91 | 95 | WATER GRAV
109209 | 0 | 25 | YEL CLAY
109209 | 25 | 50 | BLUE CLAY
109209 | 50 | 57 | GRAV
109212 | 0 | 4 | WELL PIT
109212 | 14 | 22 | GREY CLAY
109212 | 22 | 30 | HARD PAN
109212 | 30 | 44 | GREY CLAY
109212 | 4 | 14 | YEL SAND
109212 | 44 | 92 | CLAY SAND STON MIX
109212 | 92 | 96 | S/G
109213 | 0 | 25 | YEL CLAY
109213 | 25 | 28 | YEL SAND
109213 | 28 | 60 | GREY CLAY
109213 | 60 | 63 | HARD PAN
109213 | 63 | 66 | S/G
109214 | 0 | 18 | YEL CLAY & GRAV
109214 | 18 | 42 | BLUE CLAY
109214 | 42 | 48 | HARD PAN
109214 | 48 | 54 | BLUE CLAY
109214 | 54 | 56 | HARD PAN
109214 | 56 | 58 | WATER GRAV
109216 | 0 | 50 | BLUE CLAY
109216 | 50 | 83 | SAND & BLUE CLAY
109216 | 83 | 88 | HARDPAN CLAY
109216 | 88 | 92 | WATER GRAV
109219 | 0 | 1 | TOP SOIL
109219 | 1 | 14 | YELLOW CLAY
109219 | 14 | 51 | GRAY CLAY
109219 | 51 | 64 | HARD PAN
109219 | 64 | 68 | GRAY CLAY
109219 | 68 | 71 | GRAVEL
109221 | 0 | 16 | YEL CLAY
109221 | 16 | 19 | YEL GRAV
109221 | 19 | 40 | GRAY CLAY
109221 | 40 | 45 | WATER GRAV
109221 | 45 | 63 | GRAY CLAY
109221 | 63 | 65 | HARD PAN
109221 | 65 | 68 | S/G
109228 | 0 | 27 | YEL CLAY
109228 | 27 | 31 | WHITE SAND
109228 | 31 | 64 | WHITE CLAY
109228 | 64 | 68 | WATER S&G
109229 | 0 | 10 | YEL CLAY SAND
109229 | 10 | 47 | S/G
109233 | 0 | 23 | YEL CLAY
109233 | 23 | 32 | GRAY CLAY
109233 | 32 | 35 | GRAY SAND
109233 | 35 | 90 | GRAY CLAY
109233 | 90 | 95 | HARD PAN
109233 | 95 | 98 | S/G WATER
109234 | 0 | 21 | CLAY AND MARL
109234 | 21 | 26 | SANDY CLAY
109234 | 26 | 30 | BLUE CLAY
109234 | 30 | 34 | SAND
109236 | 0 | 20 | YEL CLAY
109236 | 20 | 40 | YEL SAND NO WATER
109236 | 40 | 45 | GRAY CLAY
109236 | 45 | 47 | HARD PAN
109236 | 47 | 51 | S/G WATER
109238 | 0 | 5 | SANDY LUNN
109238 | 15 | 31 | BLUE CLAY GRAV
109238 | 31 | 58 | BLUE CLAY GRAV
109238 | 5 | 15 | YEL CLAY
109238 | 58 | 60 | HARD PAN
109238 | 60 | 66 | BLUE CLAY GRAV
109238 | 66 | 70 | GRAY CLAY
109238 | 70 | 73 | HARD PAN
109238 | 73 | 76 | WATER GRAV
109243 | 18 | 39 | BLUE CLAY
109243 | 39 | 40 | GRAVEL
109243 | 40 | 43 | GRAVEL
109243 | 43 | 44 | GRAVEL
109243 | 44 | 46 | BLUE CLAY
109243 | 46 | 65 | FIND SAND
109243 | 65 | 69 | GRAVEL & FIND SAND MIXED
109244 | 18 | 21 | BLUE CLAY
109244 | 21 | 22 | GRAVEL
109244 | 22 | 49 | BLUE CLAY
109244 | 49 | 54 | FIND SAND & CLAY MIXED
109244 | 54 | 63 | SAND
109245 | 0 | 8 | BR CLAY
109245 | 8 | 81 | GRAY CLAY
109245 | 81 | 91 | SAND
109245 | 91 | 96 | GRAV
109249 | 0 | 13 | YELLOW CLAY
109249 | 13 | 50 | BLUE CLAY
109249 | 50 | 54 | SAND
109250 | 0 | 48 | CLAY
109250 | 48 | 64 | FINE SAND
109250 | 64 | 71 | GRAV
109255 | 0 | 28 | YELLOW CLAY
109255 | 28 | 85 | GRAY CLAY & GRAVEL MIX
109255 | 85 | 94 | SAND
109255 | 94 | 100 | GRAVEL
109259 | 0 | 18 | CLAY
109259 | 18 | 30 | BLACK WATER GRAVEL
109259 | 30 | 54 | BLUE CLAY]
109259 | 54 | 62 | GRAY & BLACK WATER GRAVEL
109260 | 0 | 10 | YELLOW CLAY
109260 | 10 | 50 | BLUE CLAY & GRAV MIXED
109260 | 50 | 53 | BLUE GRAVEL
109269 | 0 | 12 | YELLOW CLAY
109269 | 12 | 22 | BLUE CLAY
109269 | 22 | 27 | SAND
109269 | 27 | 52 | SAND & BLUE CLAY
109269 | 52 | 93 | SAND
109274 | 0 | 18 | BLANK
109274 | 18 | 36 | BLUE CLAY
109274 | 36 | 92 | SAND & GRAVEL
109279 | 18 | 20 | BLUE CLAY
109279 | 20 | 30 | SAND
109279 | 30 | 36 | BLUE CLAY
109279 | 36 | 92 | SAND & GRAVEL
109284 | 0 | 16 | GRAY CLAY
109284 | 16 | 19 | HARD PAN
109284 | 19 | 50 | GRAY CLAY
109284 | 50 | 58 | SAND
109284 | 58 | 64 | SAND & GRAVEL VEIN
109285 | 0 | 15 | BR CLAY
109285 | 15 | 20 | GRAY CLAY
109285 | 20 | 25 | GRAV & SAND
109285 | 25 | 40 | FINE SAND
109285 | 40 | 60 | GRAY CLAY
109285 | 60 | 95 | GRAV
109290 | 18 | 51 | BLUE CLAY
109290 | 51 | 65 | SAND & GRAVEL
109294 | 0 | 12 | YELLOW CLAY
109294 | 12 | 32 | BLUE CLAY
109294 | 33 | 34 | SAND & CLAY
109294 | 34 | 55 | BLUE CLAY
109294 | 55 | 69 | SAND
109294 | 69 | 72 | GRAVEL
109295 | 0 | 14 | YELLOW SAND & CLAY
109295 | 14 | 60 | GRAY CLAY & GRAVEL
109295 | 60 | 70 | FINE SAND
109295 | 70 | 78 | GRAVEL
109299 | 0 | 13 | BR CLAY
109299 | 13 | 76 | GRAY CLAY
109299 | 76 | 91 | FINE SAND
109299 | 91 | 97 | GRAV
109300 | 0 | 4 | HEAVY BLAKC DIRT
109300 | 4 | 45 | VERY SOFT BLUE GRAY CLAY
109300 | 45 | 52 | FINE SAND - HARD PACKED
109300 | 52 | 56 | COARSE & LOOSE WATER GRAVEL
109305 | 0 | 14 | YELLOW CLAY
109305 | 14 | 59 | GRAY CLAY & GRAVEL
109305 | 59 | 73 | SAND & GRAVEL
109309 | 18 | 19 | FINE SAND
109309 | 19 | 48 | BLUE CLAY
109309 | 48 | 64 | FINE SAND
109309 | 64 | 68 | GRAVEL & SAND MIXED
109335 | 0 | 2 | TOP SOIL
109335 | 16 | 46 | GRAY CLAY
109335 | 2 | 16 | YELLOW CLAY
109335 | 46 | 51 | WATER SAND & GRAVEL
109340 | 0 | 12 | YELLOW CLAY
109340 | 12 | 18 | GRAY CLAY
109340 | 18 | 79 | SOFT GRAY CLAY & STONE
109340 | 79 | 86 | FINE GRAY SAND
109340 | 86 | 90 | SAND
109340 | 90 | 94 | SAND
109340 | 94 | 102 | COARSE STONE W/SOME SAND
109345 | 0 | 4 | WELL PIT
109345 | 16 | 40 | GRAY CLAY
109345 | 4 | 16 | YELLOW CLAY
109345 | 40 | 44 | HARD PAN
109345 | 44 | 69 | GRAY CLAY & GRAVEL
109345 | 69 | 77 | CLEAN SAND & GRAVEL
109359 | 18 | 30 | BLUE CLAY
109359 | 30 | 47 | SAND & GRAVEL
109360 | 0 | 12 | YELLOW CLAY - HARD
109360 | 12 | 48 | BLUE CLAY - SOFT
109360 | 48 | 74 | VERY HARD PACKED, GRAVEL DRY
109360 | 74 | 80 | WATER GRAVEL - COARSE & TIGHT
158797 | 0 | 3 | BLACK DIRT
158797 | 3 | 31 | ST GRAV
158797 | 31 | 61 | HARD BLUE CLAY
158797 | 61 | 63 | S&G
158797 | 63 | 69 | BLUE CLAY
158797 | 69 | 90 | FINE SAND
158804 | 0 | 11 | YEL CLAY
158804 | 11 | 19 | DRY GRAV
158804 | 19 | 71 | GRAY CLAY
158804 | 71 | 89 | GRAV
158806 | 0 | 20 | BRN CLAY
158806 | 20 | 85 | GRAY CLAY
158806 | 85 | 95 | SAND
158808 | 0 | 20 | BRN CLAY
158808 | 20 | 48 | GREY CLAY
158808 | 48 | 71 | SAND
158829 | 0 | 24 | YEL CLAY
158829 | 24 | 29 | BLUE CLAY & HARDPAN
158829 | 29 | 34 | WATER GRAV
158830 | 0 | 20 | YEL CLAY
158830 | 20 | 35 | GRAV
158830 | 35 | 69 | GREY CLAY
158830 | 69 | 84 | GRAV
158832 | 0 | 2 | TOP SOIL
158832 | 15 | 34 | GRAY CLAY
158832 | 2 | 15 | YEL CLAY
158832 | 34 | 64 | GRAY CLAY & GRAV
158832 | 64 | 75 | GRAV
158832 | 75 |  | GRAY CLAY & GRAV
158834 | 0 | 18 | YEL CLAY
158834 | 18 | 45 | DRY GRAV
158834 | 45 | 48 | HARDPAN
158834 | 48 | 52 | WATER GRAV
158835 | 0 | 6 | MUCK
158835 | 19 | 59 | GREY CLAY
158835 | 59 | 83 | GRAV
158835 | 6 | 19 | YEL CLAY
158836 | 0 | 14 | YEL CLAY
158836 | 14 | 67 | GREY CLAY & GRAV
158836 | 67 | 75 | GRAV
158836 | 75 | 78 | CLAY
158836 | 78 | 89 | GRAV
158869 | 0 | 12 | BR CLAY
158869 | 12 | 28 | BLUE CLAY
158869 | 28 | 38 | S & G
158869 | 38 | 48 | BLUE CLAY
158869 | 48 | 54 | S & G
158870 | 0 | 9 | BR CLAY
158870 | 37 | 54 | S & G
158870 | 54 | 65 | BLUE CLAY
158870 | 65 | 72 | S & G
158870 | 9 | 37 | BLUE CLAY
158873 | 0 | 15 | YEL CLAY
158873 | 15 | 57 | GREY CLAY & GRAV
158873 | 57 | 84 | GRAV
158876 | 0 | 9 | BR CLAY
158876 | 68 | 75 | S&G
158876 | 75 | 83 | BLUE CLAY
158876 | 83 | 94 | S&G
158876 | 9 | 68 | BLUE CLAY
158884 | 0 | 19 | YEL CLAY
158884 | 19 | 91 | GREY CLAY & GRAV
158884 | 91 | 100 | GRAV
158886 | 0 | 21 | GREY CLAY
158886 | 21 | 29 | GRAV
158886 | 29 | 79 | GREY CLAY
158886 | 79 | 101 | GRAV
158896 | 0 | 15 | BRN CLAY
158896 | 15 | 44 | GRAY CLAY
158896 | 44 | 85 | SAND
158897 | 0 | 8 | GRAV
158897 | 35 | 39 | SAND
158897 | 39 | 61 | GREY CLAY
158897 | 61 | 76 | GRAV
158897 | 8 | 35 | GREY CLAY
158899 | 0 | 30 | CLAY
158899 | 30 | 60 | CLAY & SAND
158899 | 60 | 85 | CLAY
158899 | 85 | 94 | SAND
158903 | 0 | 2 | TOP SOIL
158903 | 17 | 48 | GRAY CLAY
158903 | 2 | 17 | YEL CLAY
158903 | 48 | 73 | GRAY CLAY & GRAV
158903 | 73 | 82 | FINE SAND
158903 | 82 | 93 | GRAV
158917 | 0 | 15 | CLAY
158917 | 15 | 35 | CLAY & SAND
158917 | 35 | 57 | CLAY
158917 | 57 | 65 | SAND
158921 | 0 | 12 | CLAY
158921 | 12 | 16 | GRAV
158921 | 16 | 38 | CLAY
158921 | 38 | 44 | GRAV
158921 | 44 | 56 | CLAY
158921 | 56 | 58 | ROCKS
158921 | 58 | 82 | CLAY
158921 | 82 | 89 | SAND
158921 | 89 | 97 | GRAV
186316 | 0 | 18 | HARD YEL CLAY
186316 | 18 | 40 | HARD GRAVELY BLUE CLAY
186316 | 40 | 45 | SOFT BLUE CLAY
186316 | 45 | 52 | WATER GRAV
227595 | 0 | 17 | YEL CLAY
227595 | 17 | 31 | GREY CLAY
227595 | 31 | 45 | GRAV
227595 | 45 | 81 | GREY CLAY & SAND
227595 | 81 | 93 | GRAV
227599 | 0 | 9 | YEL CLAY
227599 | 58 | 80 | COARSE SAND
227599 | 9 | 58 | GRAY CLAY
227606 | 0 | 13 | BR CLAY
227606 | 13 | 40 | GRAY CLAY
227606 | 40 | 42 | GRAV
227606 | 42 | 53 | SANDY GRAY CLAY
227606 | 53 | 60 | CRS GRAV
227608 | 0 | 25 | YEL CLAY
227608 | 25 | 55 | BLUE CLAY & SAND
227608 | 55 | 60 | HARDPAN
227608 | 60 | 64 | WATER GRAV
227616 | 0 | 10 | YEL CLAY
227616 | 10 | 14 | SAND
227616 | 14 | 46 | GRAY CLAY
227616 | 46 | 63 | SAND
227617 | 0 | 22 | RED SANDY CLAY
227617 | 22 | 40 | RED RUSTY GRAVEL
227617 | 40 | 50 | GREY WATER SAND
227617 | 50 | 72 | GRAY CLAY & STONE
227617 | 72 | 80 | GREY WATER SAND & GRAVEL
227618 | 0 | 2 | BR TOP DIRT
227618 | 18 | 30 | GRAY CLAY & STONE
227618 | 2 | 18 | RED CLAY
227618 | 30 | 32 | RED GRAV
227618 | 32 | 35 | GRAY GRAV
227618 | 35 | 78 | GRAY CLAY 7 STONE
227618 | 78 | 84 | GRAY S&G
227618 | 84 | 92 | GRAY CLAY & STONE
227618 | 92 | 98 | GRAY WATER GRAV
227620 | 0 | 2 | TOPSOIL
227620 | 16 | 52 | GRAY CLAY
227620 | 2 | 16 | YEL CLAY
227620 | 52 | 67 | GRAY CLAY & GRAV
227620 | 67 | 74 | S&G
227629 | 0 | 18 | YEL CLAY
227629 | 18 | 38 | SAND
227629 | 38 | 50 | GRAY CLAY
227629 | 50 | 61 | GRAV
227629 | 61 | 64 | GRAY CLAY
227629 | 64 | 80 | GRAV
227633 | 0 | 30 | BLUE CLAY
227633 | 30 | 32 | HARDPAN
227633 | 32 | 36 | WATER GRAV
227634 | 0 | 20 | BR CLAY
227634 | 20 | 55 | GRAY CLAY
227634 | 55 | 65 | GRAV
227635 | 0 | 36 | SAND
227635 | 36 | 69 | GREY CLAY & GRAV
227635 | 69 | 83 | GRAV
227637 | 0 | 35 | YEL CLAY
227637 | 35 | 45 | GRAV
227637 | 45 | 58 | MUD
227637 | 58 | 67 | GRAV
227639 | 0 | 17 | BR CLAY
227639 | 17 | 37 | SANDY GRAY CLAY
227639 | 37 | 41 | GRAV
227639 | 41 | 48 | SANDY GRAY CLAY
227639 | 48 | 51 | GRAV
227639 | 51 | 68 | SANDY GRAY CLAY
227639 | 68 | 75 | GRAV
227644 | 0 | 17 | YEL CLAY
227644 | 17 | 87 | GREY CLAY
227644 | 87 | 98 | GRAV
227647 | 0 | 21 | YEL CLAY
227647 | 21 | 37 | GAY CLAY
227647 | 37 | 57 | SAND
227647 | 57 | 73 | GRAV
227656 | 0 | 9 | MULCH
227656 | 76 | 78 | GRAVEL
227656 | 78 | 80 | GRAY CLAY
227656 | 80 | 91 | GRAVEL
227656 | 9 | 76 | STICKY GRAY CLAY
227657 | 0 | 13 | BR CLAY
227657 | 13 | 32 | GRAY CLAY
227657 | 32 | 58 | GRAY CLAY W/ GRIT
227657 | 58 | 85 | GRAY CLAY W/ GRAV
227657 | 85 | 96 | GRAV WATER
227658 | 0 | 3 | TOPSOIL
227658 | 20 | 26 | WATER SAND
227658 | 26 | 27 | HARDPAN
227658 | 27 | 44 | WATER GRAV
227658 | 3 | 20 | MUCK, CLAY AND SAND
227659 | 0 | 3 | TOPSOIL
227659 | 13 | 27 | BLUE CLAY AND GRAV
227659 | 27 | 44 | S AND G
227659 | 3 | 13 | MARL, S AND G
227661 | 0 | 44 | GRAY CLAY
227661 | 44 | 60 | CRS GRAV
227661 | 60 | 89 | GRAY CLAY
227661 | 89 | 103 | GRAV
227670 | 0 | 10 | SAND
227670 | 10 | 31 | GRAY CLAY
227670 | 31 | 58 | CRS SAND
231295 | 0 | 17 | YEL CLAY
231295 | 17 | 27 | BLUE CLAY
231295 | 27 | 29 | GRAV
231295 | 29 | 33 | BLUE CLAY & GRAV
231295 | 33 | 45 | GRAV
231295 | 45 | 73 | BLUE CLAY & GRAV
231295 | 73 | 80 | GRAV WATER
231355 | 0 | 25 | YEL CLAY
231355 | 25 | 52 | BLUE CLAY
231355 | 52 | 56 | HARDPAN
231355 | 56 | 60 | WATER GRAV
231364 | 0 | 22 | YEL CLAY
231364 | 22 | 35 | S&G & WATER
231364 | 35 | 50 | GRAY CLAY
231364 | 50 | 60 | HARD PAN
231364 | 60 | 72 | GRAY CLAY
231364 | 72 | 75 | S&G & WATER
231375 | 0 | 26 | YEL CLAY
231375 | 26 | 30 | GRAV
231375 | 30 | 42 | BLUE CLAY
231375 | 42 | 46 | WATER GRAV
231377 | 0 | 14 | YEL CLAY
231377 | 14 | 17 | GRAY CLAY
231377 | 17 | 51 | S&G
231377 | 51 | 83 | GRAY CLAY & GRAV
231377 | 83 | 93 | S&G
231380 | 0 | 28 | YEL CLAY
231380 | 28 | 35 | SAND
231380 | 35 | 60 | BLUE CLAY
231380 | 60 | 62 | HARDPAN
231380 | 62 | 65 | WATER GRAV
231395 | 0 | 38 | BLUE CLAY
231395 | 38 | 41 | HARDPAN
231395 | 41 | 45 | WATER GRAV
231402 | 0 | 14 | YEL CLAY
231402 | 14 | 24 | GRAY CLAY
231402 | 24 | 27 | S&G
231402 | 27 | 82 | GRAY CLAY & GRAV
231402 | 82 | 90 | S&G
231405 | 0 | 28 | BLUE CLAY
231405 | 28 | 38 | GRAV
231405 | 38 | 43 | HARDPAN
231405 | 43 | 46 | WATER GRAV
235454 | 0 | 20 | BLUE CLAY & GRAVEL
235454 | 20 | 25 | GRAVEL
235454 | 25 | 80 | BLUE CLAY & GRAVEL
235454 | 80 | 90 | WATER GRAVEL
236561 | 0 | 14 | YEL CLAY
236561 | 14 | 52 | GRAY CLAY
236561 | 52 | 62 | GRAY CLAY & GRAV
236561 | 62 | 72 | S&G
236577 | 0 | 18 | YEL CLAY
236577 | 18 | 35 | S & G
236577 | 35 | 72 | BLUE CLAY & GRAV
236577 | 72 | 75 | GRAV
236577 | 75 | 79 | BLUE CLAY & GRAV
236577 | 79 | 86 | WATER GRAV
236582 | 0 | 16 | YEL CLAY
236582 | 16 | 48 | GREY CLAY
236582 | 48 | 62 | HARDPAN
236582 | 62 | 70 | GREY CLAY
236582 | 70 | 80 | WATER GRAV
236601 | 0 | 13 | YEL CLAY & SAND
236601 | 13 | 27 | S & G
236601 | 27 | 58 | BLUE CLAY
236601 | 58 | 64 | S & G
236601 | 64 | 67 | BLUE CLAY
236601 | 67 | 75 | WATER GRAV
236627 | 0 | 38 | BLUE CLAY
236627 | 38 | 55 | S&G
236627 | 55 | 70 | BLUE CLAY
236627 | 70 | 74 | WATER GRAV
236642 | 0 | 12 | HARD YEL CLAY
236642 | 12 | 22 | HARD BLUE CLAY
236642 | 22 | 34 | SOFT BLUE CLAY
236642 | 34 | 40 | MD CRS WET GRAV
236666 | 0 | 15 | YEL CLAY
236666 | 15 | 87 | BLUE CLAY & GRAV
236666 | 87 | 93 | WATER GRAV
236671 | 0 | 18 | YEL CLAY
236671 | 18 | 22 | BLUE CLAY
236671 | 22 | 42 | GRAV
236671 | 42 | 85 | BLUE CLAY & GRAV
236671 | 85 | 95 | WATER GRAV
236837 | 0 | 8 | YELLOW CLAY
236837 | 30 | 45 | GRAVEL
236837 | 45 | 60 | CLAY
236837 | 60 | 84 | GRAVEL
236837 | 8 | 30 | GRAY CLAY
236951 | 0 | 2 | BLACK LOAM
236951 | 13 | 40 | GREY CLAY
236951 | 2 | 3 | YEL CLAY
236951 | 3 | 13 | GRAV
236951 | 40 | 51 | SAND
236951 | 51 | 66 | GRAV
240543 | 0 | 10 | YEL CLAY
240543 | 10 | 39 | BL CLAY GRAV
240543 | 39 | 43 | GRAV
240543 | 43 | 58 | BL CLAY & GRAV
240543 | 58 | 65 | WATER GRAV
240549 | 0 | 60 | BL CLAY
240549 | 60 | 64 | HARDPAN
240549 | 64 | 67 | WATER GRAV
240608 | 0 | 12 | BR CLAY
240608 | 12 | 40 | BL CLAY
240608 | 40 | 42 | S&G
240608 | 42 | 45 | BL CLAY
240608 | 45 | 54 | S&G
240632 | 0 | 15 | BR CLAY
240632 | 15 | 68 | BL CLAY
240632 | 68 | 75 | S&G
240640 | 0 | 30 | GRAV
240640 | 30 | 80 | CLAY
240640 | 80 | 95 | DRY GRAV & SAND
240640 | 85 | 88 | HARDPAN
240640 | 88 | 92 | WATER GRAV
240929 | 0 | 12 | YELLOW CLAY
240929 | 12 | 15 | SAND
240929 | 15 | 37 | GRAY CLAY
240929 | 37 | 54 | GRAVEL
240954 | 0 | 14 | BROWN CLAY
240954 | 14 | 20 | BLUE CLAY
240954 | 20 | 24 | SAND & GRAVEL
240954 | 24 | 36 | BLUE CLAY
240954 | 36 | 53 | SAND & GRAVEL
240954 | 53 | 79 | BLUE CLAY
240954 | 79 | 83 | SAND & GRAVEL
240954 | 83 | 87 | BLUE CLAY
240954 | 87 | 100 | SAND & GRAVEL
240990 | 0 | 41 | CLAY
240990 | 41 | 73 | SAND
240990 | 73 | 78 | CLAY
240990 | 78 | 88 | SAND
240990 | 88 | 94 | GRAVEL
242921 | 0 | 14 | HARD YEL CLAY
242921 | 14 | 23 | HARD BL CLAY
242921 | 23 | 35 | CRS DRY GRAV
242921 | 35 | 41 | MD FN SAND HARD
242921 | 41 | 43 | BL CLAY SOFT
242921 | 43 | 47 | CRS WET GRAV
242951 | 0 | 2 | BR SAND
242951 | 18 | 30 | RED SAND
242951 | 2 | 18 | YEL SAND
242951 | 30 | 38 | HARDPAN
242951 | 38 | 58 | FINE WATER SAND
244385 | 0 | 10 | BR SAND & STONES
244385 | 10 | 22 | CRS STONEY GRAV
244385 | 22 | 28 | BR CRS SAND
244385 | 28 | 30 | GRAY CLAY GRAV
244385 | 30 | 47 | WATER GRAV
244479 | 0 | 18 | YEL CLAY
244479 | 18 | 50 | GREY CLAY & GRAV
244479 | 50 | 54 | HARD PAN
244479 | 54 | 62 | GREY WATER SAND
248805 | 0 | 1 | BLACK TOP DIRT
248805 | 1 | 4 | GREY CLAY
248805 | 12 | 14 | GREY SAND
248805 | 14 | 27 | GREY CLAY
248805 | 27 | 40 | GREY SAND/WATER GRAV
248805 | 4 | 12 | RED SAND
248805 | 40 | 58 | GREY CLAY
248805 | 58 | 67 | WATER GRAV
248865 | 0 | 54 | CLAY
248865 | 54 | 77 | SAND
248865 | 77 | 88 | GRAVEL
248870 | 0 | 45 | BLUE CLAY
248870 | 45 | 50 | WATER GRAVEL
250869 | 0 | 18 | HARD YEL CLAY
250869 | 18 | 40 | HARD GRAVELY BLUE CLAY
250869 | 40 | 45 | SOFT BLUE CLAY
250869 | 45 | 52 | WATER GRAV
261657 | 0 | 25 | YEL CLAY
261657 | 25 | 55 | BLUE CLAY
261657 | 55 | 58 | HARDPAN
261657 | 58 | 62 | WATER GRAV
261686 | 0 | 25 | YEL CLAY
261686 | 25 | 38 | BLUE CLAY
261686 | 38 | 52 | S & G
261686 | 52 | 84 | BLUE CLAY
261686 | 84 | 95 | WATER GRAV
261713 | 0 | 14 | YEL CLAY
261713 | 14 | 16 | GRAV
261713 | 16 | 60 | BLUE CLAY & GRAV
261713 | 60 | 75 | WATER GRAV
261728 | 0 | 17 | YEL CLAY
261728 | 17 | 65 | BLUE CLAY & GRAV
261728 | 65 | 68 | GRAV
261728 | 68 | 83 | BLUE CLAY
261728 | 83 | 94 | WATER GRAV
262640 | 0 | 6 | BR CLAY
262640 | 51 | 75 | GRITTY GRAY CLAY
262640 | 6 | 51 | GRAY CLAY
262640 | 75 | 87 | WATER GRAV
262650 | 0 | 6 | BR CLAY
262650 | 48 | 76 | GRITTY GRAY CLAY
262650 | 6 | 48 | GRAY CLAY
262650 | 76 | 84 | WATER GRAV
262740 | 0 | 14 | BR CLAY
262740 | 14 | 32 | GRAY CLAY
262740 | 32 | 48 | GRAY CLAY/ GRAV
262740 | 48 | 66 | FN GRAV
262740 | 66 | 77 | GRAV WATER
262754 | 0 | 36 | YEL CLAY & BLUE CLAY
262754 | 36 | 71 | BLUE CLAY GRAV & FN SAND
262754 | 71 |  | WATER GRAV
262812 | 0 | 18 | YEL CLAY YEL CRS SAND
262812 | 18 | 35 | BLUE CLAY FN GRAV
262812 | 35 | 41 | TILL
262812 | 41 | 43 | FN GRAV
262812 | 43 | 52 | BLUE CLAY
262812 | 52 | 71 | BLUE CLAY CRS SAND
262812 | 71 | 76 | MD SAND
262812 | 76 | 78 | TILL
262812 | 78 | 81 | CRS WATER SAND
264057 | 0 | 15 | YEL CLAY
264057 | 15 | 23 | SOFT GRAY CLAY
264057 | 23 | 65 | HARD GRAY CLAY AND GRAV
264057 | 65 | 70 | HARDPAN
264057 | 70 | 74 | WATER SAND
264057 | 74 | 80 | WATER GRAV
264063 | 0 | 25 | YEL CLAY
264063 | 25 | 65 | BLUE CLAY
264063 | 65 | 67 | HARDPAN
264063 | 67 | 71 | WATER GRAV
264071 | 0 | 14 | YEL CLAY
264071 | 14 | 27 | BLUE CLAY
264071 | 27 | 32 | S AND G
264071 | 32 | 42 | BLUE CLAY AND GRAV
264071 | 42 | 50 | WATER GRAV
264087 | 0 | 9 | YEL CLAY
264087 | 77 | 79 | GRAV
264087 | 79 | 90 | BLUE CLAY AND GRAV
264087 | 9 | 77 | BLUE CLAY/ GRAV
264087 | 90 | 96 | WATER GRAV
264088 | 0 | 8 | YEL CLAY
264088 | 25 | 87 | BLUE CLAY AND GRAV
264088 | 8 | 25 | GRAV
264088 | 87 | 95 | WATER GRAV
264093 | 0 | 15 | YEL CLAY
264093 | 15 | 25 | BLUE CLAY
264093 | 25 | 51 | GRAV
264093 | 51 | 84 | BLUE CLAY AND GRAV
264093 | 84 | 95 | WATER GRAV
264097 | 0 | 15 | YEL CLAY
264097 | 15 | 78 | BLUE CLAY GRAV
264097 | 78 | 80 | HARDPAN
264097 | 80 | 83 | SAND
264097 | 83 | 87 | WATER GRAV
266857 | 0 | 20 | BR CLAY
266857 | 20 | 78 | GRAY CLAY
266857 | 78 | 85 | SAND
266863 | 0 | 18 | YEL CLAY
266863 | 18 | 52 | GRAY CLAY
266863 | 52 | 75 | CRS SAND
266864 | 0 | 32 | CLAY
266864 | 32 | 41 | GRAV
266864 | 41 | 82 | GRAV & CLAY
266864 | 82 | 90 | GRAV
266866 | 0 | 19 | YEL CLAY
266866 | 19 | 69 | GREY CLAY & SAND
266866 | 69 | 81 | SAND
266869 | 0 | 64 | GRAY CLAY
266869 | 64 | 83 | GRAVEL
266872 | 0 | 10 | BR CLAY & SAND
266872 | 10 | 16 | BLUE CLAY
266872 | 16 | 23 | S&G
266872 | 23 | 50 | BLUE CLAY
266872 | 50 | 65 | S&G
266874 | 0 | 18 | BR SANDY CLAY
266874 | 18 | 62 | GRAY CLAY
266874 | 62 | 78 | SAND
266876 | 0 | 11 | BR SAND
266876 | 11 | 38 | BLUE CLAY
266876 | 38 | 40 | S & G
266876 | 40 | 68 | BLUE CLAY
266876 | 68 | 96 | S & G
266877 | 0 | 20 | BR CLAY
266877 | 20 | 79 | GRAY CLAY
266877 | 79 | 93 | SAND
266892 | 0 | 14 | YELLOW CLAY
266892 | 14 | 58 | GREY CLAY
266892 | 58 | 83 | GRAVEL
266895 | 0 | 19 | YELLOW CLAY
266895 | 19 | 48 | GREY CLAY
266895 | 48 | 78 | GRAVEL AND SAND
267260 | 0 | 12 | YEL CLAY
267260 | 12 | 34 | GREY CLAY
267260 | 34 | 45 | GRAVEL
267260 | 45 | 71 | GREY CLAY
267260 | 71 | 83 | GRAVEL
267617 | 0 | 62 | CLAY-YEL
267617 | 62 | 82 | SAND -""WB""
267618 | 0 | 16 | YELLOW CLAY
267618 | 16 | 50 | GRAY CLAY
267618 | 50 | 61 | GRAV
267621 | 0 | 18 | YEL CLAY
267621 | 18 | 58 | SAND
267621 | 58 | 68 | GREY CLAY
267621 | 68 | 83 | GRAVEL
267626 | 0 | 12 | YEL CLAY
267626 | 12 | 42 | GREY CLAY
267626 | 42 | 58 | GRAVEL
267631 | 0 | 2 | TOPSOIL
267631 | 17 | 35 | GRAY CLAY
267631 | 2 | 17 | YEL CLAY
267631 | 35 | 67 | SANDY GRAY CLAY
267631 | 67 | 80 | GRAY CLAY & GRAV
267631 | 80 | 84 | SAND
267631 | 84 | 94 | GRAV
267632 | 0 | 2 | MUCK
267632 | 2 | 12 | MARROW
267632 | 28 | 40 | S&G
267632 | 40 | 50 | BLUE CLAY
271102 | 0 | 13 | BRN CLAY
271102 | 13 | 38 | GRAY CLAY
271102 | 38 | 68 | GRAY CLAY W/ GRIT
271102 | 68 | 70 | GRAY CLAY W/ GRAVEL
271102 | 70 | 82 | GRAVEL (WATER)
273315 | 0 | 11 | BR CLAY
273315 | 11 | 26 | GREY CLAY
273315 | 26 | 29 | FINE GRAV & SAND
273315 | 29 | 68 | GRAY CLAY W/GRIT
273315 | 68 | 70 | GRAY CLAY W/ GRAV
273315 | 70 | 84 | GRAV (WATER)
273322 | 0 | 14 | YEL CLAY
273322 | 14 | 60 | BLUE CLAY
273322 | 60 | 79 | GRAV
273330 | 0 | 21 | BR CLAY
273330 | 21 | 85 | GRAY CLAY
273330 | 85 | 98 | CRS SAND
273331 | 0 | 11 | YEL CLAY
273331 | 11 | 32 | GREY CLAY
273331 | 32 | 37 | GRAV
273331 | 37 | 74 | GREY CLAY & GRAV
273331 | 74 | 85 | GRAV
273332 | 0 | 16 | SAND
273332 | 16 | 64 | GREY CLAY
273332 | 64 | 80 | GRAV
273333 | 0 | 2 | TOPSOIL
273333 | 14 | 46 | GRAY CLAY
273333 | 2 | 14 | YEL CLAY
273333 | 46 | 61 | GRAY CLAY & GRAV
273333 | 61 | 64 | S&G
273333 | 64 | 76 | GRAY CLAY & GRAV
273333 | 76 | 84 | S&G
273333 | 84 |  | GRAY CLAY & GRAV
273334 | 0 | 18 | YEL CLAY
273334 | 18 | 71 | BLUE MUD & GRAV
273334 | 71 | 78 | GRAV
273339 | 0 | 38 | GRAY CLAY
273339 | 38 | 60 | GRAV
273340 | 0 | 14 | YEL CLAY
273340 | 14 | 44 | GREY CLAY
273340 | 44 | 46 | WH SH
273340 | 46 | 60 | GRAV
273343 | 0 | 6 | TOPSOIL
273343 | 18 | 55 | S&G
273343 | 55 | 68 | BLUE CLAY
273343 | 6 | 18 | YEL CLAY
273343 | 68 | 79 | GRAV
273347 | 0 | 20 | BR CLAY
273347 | 20 | 84 | GRAY CLAY
273347 | 84 | 92 | SAND
273366 | 0 | 16 | YEL CLAY
273366 | 16 | 58 | GREY CLAY & SAND
273366 | 58 | 68 | GRAV
273368 | 0 | 1 | BR TOP DIRT
273368 | 1 | 18 | RED CLAY
273368 | 18 | 88 | GREY CLAY & STONE
273368 | 88 | 98 | GREY WATER GRAV
273377 | 0 | 14 | BRN CLAY
273377 | 14 | 29 | GRAY CLAY
273377 | 29 | 85 | GRAY CLAY W/ GRIT
273377 | 85 | 89 | GRAY CLAY W/ GRAVEL
273377 | 89 | 99 | GRAVEL/ WATER
275967 | 0 | 9 | YEL SAND
275967 | 22 | 41 | SAND WITH LITTLE CLAY
275967 | 41 | 74 | GRAY CLAY & GRAV
275967 | 74 | 88 | DIRTY SILTY SAND
275967 | 88 | 97 | GRAV
275967 | 9 | 22 | GRAY SANDY CLAY
277641 | 0 | 15 | YEL CLAY
277641 | 15 | 37 | GRAY CLAY
277641 | 37 | 42 | GRAV
277641 | 42 | 71 | GRAY CLAY
277641 | 71 | 82 | GRAV
277642 | 0 | 5 | YEL CLAY
277642 | 36 | 42 | FN SAND
277642 | 42 | 55 | S & G
277642 | 5 | 36 | BLUE STICKY CLAY
277642 | 55 | 62 | BLUE CLAY
277642 | 62 | 70 | FN SAND
277642 | 70 | 90 | HARDPAN
277642 | 90 | 94 | BLUE CLAY
277642 | 94 | 99 | SAND & STONE TRACE OF GRAV
277645 | 0 | 12 | YEL CLAY
277645 | 12 | 15 | GRAV
277645 | 15 | 35 | BLUE CLAY
277645 | 35 | 50 | GRAV
277645 | 50 | 65 | BLUE CLAY
277645 | 65 | 80 | GRAV
277653 | 0 | 5 | YEL CLAY
277653 | 5 | 85 | GREY CLAY
277653 | 85 | 97 | GRAV
277654 | 0 | 6 | YEL CLAY
277654 | 39 | 46 | GRAV
277654 | 46 | 50 | GREY CLAY
277654 | 50 | 73 | GRAV
277654 | 6 | 39 | GREY CLAY
277657 | 0 | 12 | YEL CLAY
277657 | 12 | 18 | SAND
277657 | 18 | 21 | BLUE CLAY
277657 | 21 | 26 | SAND
277657 | 26 | 32 | BLUE CLAY
277657 | 32 | 37 | GRAV
277657 | 37 | 42 | BLUE CLAY
277657 | 42 | 46 | GRAV
277657 | 46 | 50 | BLUE CLAY
277657 | 50 | 52 | GRAV
277657 | 52 | 69 | BLUE CLAY
277657 | 69 | 72 | SAND
277657 | 72 | 79 | GRTAV
277657 | 79 | 82 | BLUE CLAY
277657 | 82 | 98 | GRAV
277664 | 0 | 12 | YEL CLAY
277664 | 12 | 18 | SAND
277664 | 18 | 49 | BLUE CLAY
277664 | 49 | 56 | GRAV
277664 | 56 | 59 | BLUE CLAY
277664 | 59 | 64 | GRAV
277668 | 0 | 18 | RED CLAY
277668 | 18 | 27 | GRAY CLAY
277668 | 27 | 35 | RED GRAV
277668 | 35 | 75 | FN GREY SAND
277668 | 75 | 80 | GREY WATER S&G
277678 | 0 | 9 | BR CLAY
277678 | 13 | 15 | SANDY GRAV
277678 | 15 | 38 | GRAY CLAY
277678 | 38 | 40 | SANDY GRAY CLAY
277678 | 40 | 49 | GRAY CLAY
277678 | 49 | 59 | S & G MED SAND
277678 | 59 | 77 | GRAY CLAY
277678 | 77 | 82 | S & G
277678 | 82 | 86 | GRAY CLAY
277678 | 86 | 93 | S & G W/ CLAY
277678 | 9 | 13 | GRAY CLAY
277678 | 93 | 100 | GRAY CLAY
277684 | 0 | 10 | YEL CLAY
277684 | 10 | 18 | S&G
277684 | 18 | 25 | BLUE CLAY
277684 | 25 | 30 | GRAV
277684 | 30 | 36 | SAND
277684 | 36 | 53 | BLUE CLAY
277684 | 53 | 61 | SAND
277684 | 61 | 100 | GRAV
277692 | 0 | 12 | YEL CLAY
277692 | 12 | 18 | GRV
277692 | 18 | 28 | BLUE CLAY
277692 | 28 | 36 | GRAV
277692 | 36 | 53 | BLUE CLAY
277692 | 53 | 58 | GRAV
277692 | 58 | 64 | BLUE CLAY
277692 | 64 | 85 | GRAV
281546 | 0 | 6 | SAND
281546 | 49 | 61 | CRS SAND
281546 | 6 | 49 | GREY CLAY & GRAV
281546 | 61 | 72 | GREY CLAY & GRAV
281546 | 72 | 83 | GRAV
281553 | 0 | 14 | RED CLAY
281553 | 14 | 42 | GREY CLAY & STONE
281553 | 42 | 50 | FINE GREY SAND
281553 | 50 | 64 | GREY CLAY & STONE
281553 | 64 | 80 | GREY WATER GRAV
281554 | 0 | 18 | YEL CLAY
281554 | 18 | 37 | BLUE CLAY
281554 | 37 | 44 | GRAV
281554 | 44 | 70 | BLUE CLAY
281554 | 70 | 90 | GRAV
281555 | 0 | 64 | GREY CLAY
281555 | 64 | 74 | CRS SAND
281563 | 0 | 9 | SAND
281563 | 52 | 60 | CRS SAND
281563 | 9 | 52 | GREY CLAY
281567 | 0 | 29 | CLAY
281567 | 29 | 33 | GRAV
281567 | 33 | 57 | CLAY
281567 | 57 | 63 | S&G
281567 | 63 | 72 | CLAY
281567 | 72 | 87 | GRAV
281569 | 0 | 7 | BR CLAY
281569 | 50 | 91 | S & G
281569 | 7 | 50 | BLUE CLAY
281575 | 0 | 2 | TOP SOIL
281575 | 16 | 47 | GRAY CLAY
281575 | 2 | 16 | YEL CLAY
281575 | 47 | 78 | GRAY CLAY & GRAV
281575 | 78 | 88 | FINE SAND
281575 | 88 | 97 | GRAV
281586 | 0 | 15 | YEL CLAY
281586 | 15 | 20 | BLUE CLAY
281586 | 20 | 25 | GRAV
281586 | 25 | 45 | BLUE CLAY
281586 | 45 | 65 | GRAV
281586 | 65 | 70 | BLUE CLAY
281586 | 70 | 85 | GRAV
284664 | 0 | 14 | BR CLAY
284664 | 14 | 31 | GRAY CLAY
284664 | 31 | 75 | GRAY CLAY W/ GRIT
284664 | 75 | 79 | GRAY CLAY W/ GRAV
284664 | 79 | 88 | GRAV WATER
284677 | 0 | 16 | SAND
284677 | 16 | 65 | GRAY CLAY
284677 | 65 | 82 | CRS SAND
284682 | 0 | 17 | RED CLAY & STONE
284682 | 17 | 30 | GRAY CLAY
284682 | 30 | 50 | GRAY GRAV
284682 | 50 | 86 | GRAY CLAY & STONE
284682 | 86 | 98 | GRAY WATER GRAV
286786 | 0 | 12 | YEL CLAY
286786 | 12 | 79 | GRAY CLAY & SAND
286786 | 79 | 90 | GRAV
286795 | 0 | 12 | YEL CLAY
286795 | 12 | 50 | GRAY CLAY
286795 | 50 | 61 | GRAV
286795 | 61 | 84 | GRYA CLAY
286795 | 84 | 102 | GRAV
286806 | 0 | 15 | BR CLAY
286806 | 15 | 86 | GRAY CLAY
286806 | 86 | 96 | SAND
286807 | 0 | 18 | GRAV
286807 | 18 | 48 | GRAY CLAY
286807 | 48 | 73 | S&G
286807 | 73 | 78 | GRAY CLAY
286809 | 0 | 8 | BR CLAY
286809 | 11 | 62 | BLUE CLAY
286809 | 62 | 65 | S&G
286809 | 65 | 70 | BLUE CLAY
286809 | 70 | 75 | S&G
286809 | 75 | 76 | BLUE CLAY
286809 | 76 | 93 | S&G
286809 | 8 | 11 | SAND
298594 | 0 | 20 | BRN CLAY
298594 | 20 | 73 | GRAY CLAY
298594 | 73 | 88 | GRAV
298597 | 0 | 2 | TOPSOIL
298597 | 16 | 34 | GRAY CLAY
298597 | 2 | 16 | YEL CLAY
298597 | 34 | 51 | DIRTY S&G
298597 | 51 | 59 | GRAY CLAY & GRAV
298597 | 59 | 67 | S&G
298597 | 67 |  | GRAY CLAY & GRAV
301077 | 0 | 2 | TOPSOIL
301077 | 18 | 42 | GRAY CLAY
301077 | 2 | 18 | YEL SANDY CLAY
301077 | 42 | 64 | GRAY CLAY & GRAV
301077 | 64 | 70 | S&G
301077 | 70 | 77 | GRAV
301079 | 0 | 8 | YEL CLAY
301079 | 22 | 82 | CRS SAND
301079 | 8 | 22 | GREY CLAY
301083 | 0 | 7 | YEL CLAY
301083 | 7 | 79 | GREY CLAY & SAND
301083 | 79 | 90 | GRAV
301084 | 0 | 66 | GREY CLAY
301084 | 66 | 78 | CRS SAND
301090 | 0 | 18 | YEL CLAY
301090 | 18 | 22 | GREY CLAY
301090 | 22 | 40 | BR GRAV
301090 | 40 | 65 | LT BR WATER GRAV
301093 | 0 | 2 | TOPSOIL
301093 | 2 | 34 | DIRTY YEL SAND
301093 | 34 | 50 | GRAY CLAY & GRAV
301093 | 50 | 60 | S&G
301093 | 60 |  | GRAY CLAY & GRAV
302510 | 0 | 58 | STICKY GREY CLAY & SAND
302510 | 58 | 83 | GRAV
302512 | 0 | 14 | YEL CLAY
302512 | 14 | 55 | GREY CLAY
302512 | 55 | 80 | CRS SAND
302518 | 0 | 11 | YEL CLAY
302518 | 11 | 22 | GRAY CLAY
302518 | 22 | 34 | SAND
302518 | 34 | 87 | GRAY CLAY
302518 | 87 | 103 | GRAV
308000 | 0 | 1 | TOPSOIL
308000 | 1 | 12 | YEL CLAY
308000 | 12 | 30 | GRAY CLAY
308000 | 30 | 57 | GRAY CLAY & GRAV
308000 | 57 | 70 | GRAV
308753 | 0 | 16 | YEL CLAY
308753 | 16 | 51 | GRAV
308755 | 0 | 56 | GRAV
308755 | 56 | 79 | GRAY CLAY & GRAV
308755 | 79 | 102 | GRAV
308757 | 0 | 8 | YEL CLAY
308757 | 19 | 28 | SAND
308757 | 28 | 65 | GRAY CLAY & GRAV
308757 | 65 | 83 | CRS SAND
308757 | 8 | 19 | GRAY CLAY & GRAV
310619 | 0 | 30 | YEL CLAY & SAND
310619 | 30 | 59 | GRAV
310619 | 59 | 76 | GRAY CLAY
310619 | 76 | 94 | CRS SAND
310621 | 0 | 16 | YEL CLAY
310621 | 16 | 22 | GRAY CLAY
310621 | 22 | 36 | GRAV
310621 | 36 | 72 | GRAY CLAY
310621 | 72 | 83 | GRAV
310626 | 0 | 16 | YEL CLAY
310626 | 16 | 23 | GRAY CLAY
310626 | 23 | 38 | SAND
310626 | 38 | 84 | GRAY CLAY
310626 | 84 | 101 | GRAV
317087 | 0 | 16 | YEL CLAY
317087 | 16 | 70 | GRAY CLAY
317087 | 70 | 83 | SAND
317092 | 0 | 18 | YEL CLAY & SAND
317092 | 18 | 25 | GREY CLAY
317092 | 25 | 35 | GRAVEL
317092 | 35 | 59 | GREY CLAY
317092 | 59 | 73 | GRAVEL
317093 | 0 | 12 | YEL CLAY
317093 | 12 | 22 | SAND
317093 | 22 | 39 | GRAY CLAY
317093 | 39 | 63 | GRAV
317094 | 0 | 1 | BRN TOP DIRT
317094 | 1 | 8 | RED SANDY CLAY
317094 | 12 | 16 | RED CLAY & STONES
317094 | 16 | 18 | GREY CLAY & STONE
317094 | 18 | 34 | GREY GRAV
317094 | 34 | 64 | GREY CLAY & STONE
317094 | 64 | 68 | GREY GRAV
317094 | 68 | 72 | GREY CLAY
317094 | 72 | 85 | FN GREY SAND
317094 | 8 | 12 | RED S&G
317094 | 85 | 93 | GREY WATER S&G
317103 | 0 | 24 | RED CLAY & STONES
317103 | 24 | 36 | RED S&G
317103 | 36 | 40 | GREY CLAY
317103 | 40 | 56 | GREY WATER S&G
317128 | 0 | 15 | RED CLAY
317128 | 15 | 18 | GREY CLAY
317128 | 18 | 28 | GREY SAND
317128 | 28 | 41 | GREY CLAY
317128 | 41 | 52 | GREY SAND
317128 | 52 | 55 | GREY CLAY
317128 | 55 | 70 | GREY SAND
317128 | 70 | 76 | GREY WATER GRAV
317130 | 0 | 14 | BRN CLAY
317130 | 14 | 29 | GRAY CLAY
317130 | 29 | 36 | GRAY CLAY & GRAV MIX
317130 | 36 | 62 | GREY CLAY
317130 | 62 | 90 | S&G
317349 | 0 | 1 | TOPSOIL
317349 | 1 | 8 | YEL CLAY
317349 | 10 | 16 | YEL S&G
317349 | 16 | 18 | GRAY CLAY & GRAV
317349 | 18 | 20 | GRAY CLAY
317349 | 20 | 23 | GRAV
317349 | 23 | 25 | GREY CLAY
317349 | 25 | 75 | GRAY CLAY & GRAV
317349 | 75 | 90 | GRAV
317349 | 8 | 10 | GRAY CLAY
318060 | 0 | 7 | YEL CLAY
318060 | 25 | 40 | GRAV
318060 | 40 | 55 | GREY CLAY
318060 | 55 | 75 | GRAV
318060 | 7 | 25 | GRAY CLAY
318060 | 75 | 87 | GRAY CLAY
318060 | 87 | 103 | GRAV
318062 | 0 | 9 | YEL CLAY
318062 | 67 | 79 | SAND
318062 | 9 | 67 | GREY CLAY
318065 | 0 | 25 | HD YEL CLAY
318065 | 25 | 28 | GRAV
318065 | 28 | 37 | GRAY CLAY
318065 | 37 | 49 | SAND
318065 | 49 | 84 | GRAY CLAY
318065 | 84 | 96 | CRS SAND
318066 | 0 | 8 | YEL CLAY
318066 | 51 | 73 | CRS SAND
318066 | 8 | 51 | GRAY CLAY
318067 | 0 | 37 | GRAY CLAY
318067 | 37 | 40 | SAND
318067 | 40 | 49 | GRAY CLAY
318067 | 49 | 82 | CRS SAND
318071 | 0 | 2 | BROWN TOOP DIRT
318071 | 2 | 22 | RED SAND & GRAVEL
318071 | 22 | 25 | RED CLAY & STONE
318071 | 25 | 30 | RED GRAVEL
318071 | 30 | 37 | GREYCLAY
318071 | 37 | 40 | FINE GREY SAND
318071 | 40 | 45 | GREY GRAVEL
318071 | 45 | 80 | GREY CLAY
318071 | 80 | 94 | GREY WATER GRAVEL
318072 | 0 | 33 | YELLOW CLAY
318072 | 33 | 46 | GRAVEL, ""WB""
318081 | 0 | 7 | YEL CLAY
318081 | 22 | 55 | GRAY CLAY
318081 | 55 | 90 | CRS SAND
318081 | 7 | 22 | MUCK
320779 | 0 | 8 | YEL CLAY
320779 | 53 | 71 | GRAVEL
320779 | 8 | 53 | GRAY CLAY & GRAV
320783 | 0 | 8 | YEL CLAY
320783 | 63 | 82 | SAND
320783 | 8 | 63 | GRAY CLAY
320811 | 0 | 13 | BRN CLAY
320811 | 13 | 35 | GRAY CLAY
320811 | 35 | 47 | GRAY CLAY W/GRIT
320811 | 47 | 50 | FN GRAV
320811 | 50 | 82 | GRAY CLAY W/GRIT
320811 | 82 | 91 | GRAV WATER
322562 | 0 | 15 | BR CLAY
322562 | 15 | 80 | GRAY CLAY
322562 | 80 | 90 | SAND
322564 | 0 | 2 | TOPSOIL
322564 | 10 | 25 | FN SAND
322564 | 2 | 10 | YEL SANDY CLAY
322564 | 25 | 36 | GRAVEL
322564 | 36 | 53 | FN SAND
322564 | 53 | 74 | MUDDY SAND
322564 | 74 | 80 | S&G
322564 | 80 | 90 | GRAY CLAY/GRAVEL
322581 | 0 | 16 | YEL CLAY
322581 | 16 | 28 | GREY CLAY
322581 | 28 | 55 | GRAV
322581 | 55 | 66 | GREY CLAY
322581 | 66 | 83 | SAND
322584 | 0 | 8 | YEL CLAY
322584 | 49 | 63 | GRAVEL
322584 | 8 | 49 | GREY CLAY
322585 | 0 | 15 | YEL CLAY
322585 | 15 | 24 | GRAVEL
322585 | 24 | 54 | GREY CLAY & SAND
322585 | 54 | 83 | SAND
322591 | 0 | 15 | BRN CLAY
322591 | 15 | 17 | S&G
322591 | 17 | 37 | BLUE CLAY
322591 | 37 | 50 | S&G
322591 | 50 | 67 | BLUE CLAY
322591 | 67 | 81 | S&G
322596 | 0 | 2 | SANDY TOP DIRT
322596 | 2 | 9 | SANDY YEL CLAY
322596 | 21 | 36 | GARY CLAY/GRAV
322596 | 36 | 42 | DIRTY S&G
322596 | 42 | 65 | GRAY CLAY
322596 | 65 | 70 | S&G
322596 | 9 | 21 | DIRTY S&G
325053 | 0 | 25 | YELLOW CLAY
325053 | 25 | 35 | GRAVEL
325053 | 35 | 69 | GREY CLAY
325053 | 69 | 80 | GRAVEL
326721 | 0 | 9 | YEL CLAY
326721 | 86 | 100 | GRAVEL
326721 | 9 | 86 | GREY CLAY
327141 | 0 | 2 | BRN TOPSOIL
327141 | 10 | 23 | GREY CLAY
327141 | 2 | 10 | RED CLAY
327141 | 23 | 43 | GREY CLAY & STONE
327141 | 43 | 58 | GREY SAND
327141 | 58 | 88 | GREY CLAY
327141 | 88 | 98 | GREY WATER GRAV
327142 | 0 | 20 | RED CLAY
327142 | 20 | 30 | GREY CLAY
327142 | 30 | 31 | GREY SAND
327142 | 31 | 48 | GREY CLAY & STONE
327142 | 48 | 54 | GREY GRAV
327142 | 54 | 66 | GREY CLAY & STONE
327142 | 66 | 85 | GREY WATER S&G
327213 | 0 | 2 | BROWN CLAY
327213 | 2 | 8 | SAND
327213 | 32 | 6 | SAND
327213 | 65 | 79 | GREY CLAY
327213 | 79 | 88 | S&G
327213 | 8 | 32 | STICKY GRAY CLAY
327216 | 0 | 2 | TOPSOIL
327216 | 2 | 67 | GRAV
327451 | 0 | 8 | YEL CLAY
327451 | 45 | 62 | GRAVEL
327451 | 62 | 85 | GRAY CLAY
327451 | 8 | 45 | GRAY CLAY
327451 | 85 | 95 | GRAVEL
329958 | 0 | 12 | SAND
329958 | 12 | 29 | BLUE CLAY
329958 | 29 | 90 | S&G
329962 | 0 | 18 | BRN CLAY
329962 | 18 | 24 | GRAY CLAY
329962 | 24 | 29 | SAND
329962 | 29 | 39 | GRAY CLAY
329962 | 39 | 51 | SAND
329962 | 51 | 54 | GRAY CLAY
329962 | 54 | 60 | GRAVEL
329962 | 60 | 65 | GRAY CLAY
329962 | 65 | 86 | GRAVEL
329965 | 0 | 16 | BRN CLAY
329965 | 16 | 51 | SANDY GRAY CLAY
329965 | 51 | 54 | GRAV
329965 | 54 | 71 | HD GRAY CLAY
329965 | 71 | 82 | GRAVEL
329971 | 0 | 1 | TOPSOIL
329971 | 1 | 26 | YEL SAND
329971 | 26 | 61 | GRAY CLAY & GRAV
329971 | 61 | 68 | SAND
329971 | 68 | 72 | S&G
331237 | 0 | 18 | SAND
331237 | 18 | 30 | G. CLAY
331237 | 30 | 34 | GRAV
331237 | 34 | 66 | G. CLAY
331237 | 66 | 72 | GRAV
331237 | 72 | 75 | G. CLAY
331240 | 0 | 12 | YEL CLAY
331240 | 12 | 47 | GREY CLAY
331240 | 47 | 52 | GRAVEL
331240 | 52 | 57 | GREY CLAY
331240 | 57 | 69 | GRAVEL
331244 | 0 | 9 | YEL CLAY
331244 | 89 | 110 | GRAVEL
331244 | 9 | 89 | GRAY CLAY & SAND
331251 | 0 | 18 | YEL CLAY
331251 | 18 | 54 | GREY CLAY
331251 | 54 | 63 | GRAVEL
331254 | 0 | 14 | YEL CLAY
331254 | 14 | 20 | GREY CLAY
331254 | 20 | 38 | GRAVEL
331254 | 38 | 80 | GREY CLAY
331254 | 80 | 93 | GRAVEL
331255 | 0 | 1 | TOPSOIL
331255 | 1 | 12 | YEL CLAY
331255 | 12 | 30 | GRAY CLAY
331255 | 30 | 33 | GRAV
331255 | 33 | 76 | GRAY CLAY
331255 | 76 | 83 | GRAV
332057 | 0 | 10 | BRN CLAY
332057 | 10 | 64 | BLUE CLAY
332057 | 64 | 75 | S&G
332064 | 0 | 1 | TOPSOIL
332064 | 1 | 12 | YEL CLAY
332064 | 12 | 38 | GRAY CLAY
332064 | 38 | 40 | GRAY CLAY & GRAV
332064 | 40 | 52 | GRAV
332066 | 0 | 28 | CLAY
332066 | 28 | 36 | CLAY & GRAV
332066 | 36 | 50 | CLAY
332066 | 50 | 67 | FN SAND
332080 | 0 | 6 | YEL CLAY
332080 | 6 | 86 | GRAY CLAY
332080 | 86 | 95 | GRAV
332098 | 0 | 35 | YEL CLAY
332098 | 35 | 38 | SAND
332098 | 38 | 70 | GREY CLAY
332098 | 70 | 80 | GRAV
336788 | 0 | 15 | YEL CLAY
336788 | 15 | 28 | BLUE CLAY
336788 | 28 | 50 | S&G
336788 | 50 | 67 | BLUE CLAY
336788 | 67 | 74 | SAND
336788 | 74 | 80 | GRAV
336789 | 0 | 10 | BRN CLAY
336789 | 10 | 56 | BLUE CLAY
336789 | 56 | 92 | S&G
336791 | 0 | 12 | BRN CLAY
336791 | 12 | 48 | BLUE CLAY
336791 | 48 | 88 | S&G
336793 | 0 | 14 | BRN CLAY
336793 | 14 | 42 | BLUE CLAY
336793 | 42 | 88 | S&G
336795 | 0 | 30 | CLAY YEL
336795 | 30 | 43 | GRAV W.B.
336797 | 0 | 14 | YELL CLAY
336797 | 14 | 36 | GRAY CLAY
336797 | 36 | 40 | SAND
336797 | 40 | 55 | CLAY
336797 | 55 | 59 | SAND
336797 | 59 | 76 | GRAV
336799 | 0 | 27 | CLAY
336799 | 27 | 41 | S&G
336799 | 41 | 64 | CLAY
336799 | 64 | 84 | GRAV
336802 | 0 | 12 | BR CLAY
336802 | 12 | 55 | BLUE CLAY
336802 | 55 | 58 | FINE SAND
336802 | 58 | 69 | BLUE CLAY
336802 | 69 | 95 | S&G
336805 | 0 | 21 | CLAY
336805 | 21 | 33 | S&G
336805 | 33 | 54 | CLAY
336805 | 54 | 74 | SAND
336814 | 0 | 9 | YELL CLAY
336814 | 72 | 88 | GRAV
336814 | 9 | 72 | GRAY CLAY
340008 | 0 | 12 | CLAY
340008 | 12 | 24 | CLAY & SAND
340008 | 24 | 44 | CLAY
340008 | 44 | 55 | SAND
340008 | 55 | 82 | CLAY
340008 | 82 | 86 | FINE SAND
340008 | 86 | 99 | SAND
340009 | 0 | 15 | BRN CLAY
340009 | 15 | 46 | BLUE CLAY
340009 | 46 | 49 | FN SAND
340009 | 49 | 67 | BLUE CLAY
340009 | 67 | 85 | S&G
340021 | 0 | 2 | BRN TOPSOIL
340021 | 15 | 25 | GREY CLAY
340021 | 2 | 15 | RED CLAY
340021 | 25 | 27 | GREY GRAV
340021 | 27 | 40 | GREY CLAY
340021 | 40 | 67 | GREY S&G
340021 | 67 | 72 | GREY CLAY
340021 | 72 | 80 | GREY WATER S&G
341236 | 0 | 20 | BR CLAY
341236 | 20 | 70 | GRAY CLAY
341236 | 70 | 78 | GRAVEL
342309 | 0 | 9 | YEL CLAY
342309 | 56 | 88 | GRAVEL
342309 | 9 | 56 | GREY CLAY
342310 | 0 | 6 | SAND
342310 | 6 | 85 | GREY CLAY
342310 | 85 | 99 | GRAV
342316 | 0 | 12 | YEL CLAY
342316 | 12 | 48 | GRAY CLAY
342316 | 48 | 54 | GRAV
342316 | 54 | 72 | STONEY GRAY CLAY
342316 | 72 | 90 | GRAVEL
342318 | 0 | 21 | CLAY
342318 | 21 | 33 | CLAY & GRAV
342318 | 33 | 59 | SAND
342318 | 59 | 71 | CLAY
342318 | 71 | 87 | SAND
342319 | 0 | 6 | YEL CLAY
342319 | 51 | 71 | GRAVEL
342319 | 6 | 51 | GREY CLAY
342326 | 0 | 30 | GREY CLAY
342326 | 30 | 41 | SAND
342326 | 41 | 62 | GREY CLAY
342326 | 62 | 70 | CRS SAND
342327 | 0 | 28 | CLAY
342327 | 28 | 33 | GRAV
342327 | 33 | 51 | CLAY
342327 | 51 | 63 | CRS GRAV
342327 | 63 | 85 | CLAY
342327 | 85 | 92 | SAND
342328 | 0 | 18 | YEL CLAY
342328 | 18 | 62 | GREY CLAY
342328 | 62 | 90 | GRAVEL
342330 | 0 | 9 | SAND
342330 | 64 | 81 | GRAVEL
342330 | 9 | 64 | GRAY CLAY
345613 | 0 | 20 | BR CLAY
345613 | 20 | 78 | GREY CLAY
345613 | 78 | 85 | GRAVEL
345616 | 0 | 18 | YELLOW CLAY
345616 | 18 | 24 | GREY CLAY
345616 | 24 | 43 | SAND
345616 | 43 | 58 | GREY CLAY
345616 | 58 | 83 | GRAVEL
345617 | 0 | 11 | YELLOW CLAY
345617 | 11 | 78 | GREY CLAY & SAND
345617 | 78 | 90 | GRAVEL
345621 | 0 | 17 | YELLOW CLAY
345621 | 17 | 25 | GREY CLAY
345621 | 25 | 30 | SAND
345621 | 30 | 84 | GREY CLAY
345621 | 84 | 93 | GRAVEL
345628 | 0 | 9 | YELLOW CLAY
345628 | 54 | 81 | GRAVLE
345628 | 9 | 54 | GREY CLAY
345634 | 0 | 18 | YEL CLAY
345634 | 18 | 30 | BLUE CLAY
345634 | 30 | 34 | GRAV
345634 | 34 | 80 | BLUE CLAY
345634 | 80 | 99 | GRAV
347013 | 0 | 18 | YEL CLAY
347013 | 18 | 35 | GREY CLAY
347013 | 35 | 73 | GREY CLAY & GRAV
347013 | 73 | 90 | GRAVEL
348001 | 0 | 15 | YEL CLAY
348001 | 15 | 31 | SAND
348001 | 31 | 44 | GREY CLAY
348001 | 44 | 83 | GRAVEL
348004 | 0 | 1 | TOPSOIL
348004 | 1 | 22 | GRAY CLAY
348004 | 22 | 36 | S&G
348004 | 36 | 42 | CLAY & GRAVEL
348004 | 42 | 70 | S&G
348006 | 0 | 17 | YEL CLAY
348006 | 17 | 35 | GREY CLAY
348006 | 35 | 43 | SAND
348006 | 43 | 56 | GREY CLAY
348006 | 56 | 72 | GRAVEL
348013 | 0 | 8 | YEL CLAY
348013 | 55 | 70 | CRS SAND
348013 | 8 | 55 | GRAY CLAY & SAND
348018 | 0 | 17 | YELLOW CLAY
348018 | 17 | 47 | GREY CLAY
348018 | 47 | 64 | CRS SAND
348018 | 64 | 75 | GREY CLAY
348018 | 75 | 89 | GRAVEL
351271 | 0 | 9 | YELLOW CLAY
351271 | 28 | 45 | GREY CLAY
351271 | 45 | 70 | GRAVEL
351271 | 9 | 28 | SAND
351281 | 0 | 9 | YEL CLAY
351281 | 47 | 70 | CRS SAND
351281 | 9 | 47 | GREY CLAY
351286 | 0 | 8 | YELLOW CLAY
351286 | 73 | 86 | GRAVEL
351286 | 8 | 73 | GREY CLAY & SAND
351341 | 0 | 17 | YEL CLAY
351341 | 17 | 72 | GRAY CLAY & SAND
351341 | 72 | 86 | GRAV
351924 | 0 | 15 | BRN CLAY
351924 | 15 | 25 | BLUE CLAY
351924 | 25 | 32 | S&G
351924 | 32 | 60 | BLUE CLAY
351924 | 60 | 80 | SAND
352853 | 0 | 32 | YEL CLAY
352853 | 32 | 35 | SAND
352853 | 35 | 47 | GREY CLAY
352853 | 47 | 70 | CRS SAND
352859 | 0 | 11 | YELLOW CLAY
352859 | 11 | 20 | SAND
352859 | 20 | 56 | GREY CLAY
352859 | 56 | 67 | SAND
352859 | 67 | 85 | GRAVEL
353898 | 0 | 2 | BRN TOP DIRT
353898 | 12 | 18 | RED CLAY
353898 | 18 | 45 | GRAY CLAY & STONE
353898 | 2 | 12 | RED SANDY CLAY & GRAV
353898 | 45 | 50 | GRAY GRAV
353898 | 50 | 58 | FN GRAY SAND
353898 | 58 | 66 | GRAY CLAY & STONES
353898 | 66 | 80 | GRAY WATER, S&G
354970 | 0 | 28 | CLAY
354970 | 28 | 36 | S&G
354970 | 36 | 59 | CLAY
354970 | 59 | 76 | CLAY & ROCKS
354970 | 76 | 91 | SAND
354973 | 0 | 20 | BRN CLAY
354973 | 20 | 80 | GRAY CLAY
354973 | 80 | 92 | GRAVEL
359026 | 0 | 8 | YEL CLAY
359026 | 65 | 73 | GRAVEL
359026 | 8 | 65 | GREY CLAY
359027 | 0 | 18 | SAND
359027 | 18 | 31 | CRS SAND
359027 | 31 | 38 | GREY CLAY
359027 | 38 | 78 | GRAVEL
359041 | 0 | 39 | SAND
359041 | 39 | 67 | GREY CLAY
359041 | 67 | 78 | GRAVEL
359056 | 0 | 9 | YEL CLAY
359056 | 75 | 90 | WATER GRAVEL
359056 | 9 | 75 | GREY CLAY
359061 | 0 | 8 | YEL CLAY
359061 | 27 | 48 | GRAVEL
359061 | 48 | 65 | GREY CLAY
359061 | 65 | 72 | GRAVEL
359061 | 8 | 27 | GREY CLAY
359066 | 0 | 9 | YEL CLAY
359066 | 47 | 69 | GRAVEL
359066 | 9 | 47 | GREY CLAY
361431 | 0 | 12 | YELLOW CLAY
361431 | 12 | 38 | GREY CLAY
361431 | 38 | 70 | GRAVEL
361433 | 0 | 12 | YEL CLAY
361433 | 12 | 35 | GREY CLAY
361433 | 35 | 39 | GRAVEL
361433 | 39 | 55 | GREY CLAY
361433 | 55 | 70 | GRAVEL
361438 | 0 | 11 | YEL CLAY
361438 | 11 | 23 | SAND
361438 | 23 | 75 | GREY CLAY
361438 | 75 | 87 | CRS SAND
361442 | 0 | 11 | YEL CLAY
361442 | 11 | 74 | GREY CLAY
361442 | 74 | 88 | GRAVEL
361446 | 0 | 10 | YEL CLAY
361446 | 10 | 42 | BLUE CLAY & GRAV
361446 | 42 | 50 | BLUE CLAY
361446 | 50 | 54 | S&G
361446 | 54 | 63 | BLUE CLAY & GRAV
361446 | 63 | 75 | S&G
361446 | 75 | 84 | CLAY & GRAV
361446 | 84 | 94 | S&G
361450 | 0 | 18 | YEL CLAY
361450 | 18 | 27 | BLUE CLAY
361450 | 27 | 32 | GRAV
361450 | 32 | 89 | BLUE CLAY
361450 | 89 | 96 | GRAV
361457 | 0 | 14 | YEL CLAY
361457 | 14 | 40 | GRAY CLAY
361457 | 40 | 43 | GRAVEL
361457 | 43 | 49 | GRAY CLAY
361457 | 49 | 54 | GRAVEL
361467 | 0 | 10 | BRN CLAY
361467 | 10 | 23 | BLUE CLAY
361467 | 23 | 29 | SAND
361467 | 29 | 46 | BLUE CLAY
361467 | 46 | 48 | SAND
361467 | 48 | 66 | BLUE CLAY
361467 | 66 | 75 | S&G
361469 | 0 | 12 | YEL CLAY
361469 | 12 | 69 | GREY CLAY
361469 | 69 | 80 | GRAVEL
361470 | 0 | 22 | CLAY YEL
361470 | 22 | 25 | GRAV BLK
361470 | 25 | 88 | CLAY BLUE
361470 | 88 | 100 | GRAV W.B.
361993 | 0 | 14 | BRN CLAY
361993 | 14 | 16 | S&G
361993 | 16 | 56 | BLUE CLAY
361993 | 56 | 59 | FN SAND
361993 | 59 | 72 | BLUE CLAY
361993 | 72 | 89 | S&G
361997 | 0 | 10 | BRN CLAY
361997 | 10 | 25 | GRAY CLAY
361997 | 25 | 54 | S&G
361997 | 54 | 70 | GRAY CLAY
361997 | 70 | 85 | S&G
361997 | 85 | 87 | GRAY CLAY
361997 | 87 | 95 | SAND
361999 | 0 | 20 | BRN CLAY
361999 | 20 | 65 | GRAY CLAY
361999 | 65 | 85 | SAND
362001 | 0 | 8 | YEL SAND
362001 | 12 | 30 | BLUE CLAY
362001 | 30 | 52 | GRAV
362001 | 52 | 84 | BLUE CLAY
362001 | 8 | 12 | YEL CLAY
362001 | 84 | 94 | GRAV
362006 | 0 | 7 | BRN CLAY
362006 | 17 | 39 | GRAVEL
362006 | 39 | 57 | GREY CLAY
362006 | 57 | 71 | SAND
362006 | 7 | 17 | STICKY GREY CLAY
362006 | 71 | 80 | GREY CLAY
362006 | 80 | 95 | GRAVEL
363820 | 0 | 10 | YEL CLAY
363820 | 10 | 69 | GREY CLAY & GRAVEL
363820 | 69 | 74 | GRAVEL
363820 | 74 | 82 | GREY CLAY
363820 | 82 | 90 | GRAVEL
363821 | 0 | 12 | BROWN CLAY
363821 | 12 | 35 | BLUE CLAY
363821 | 35 | 60 | SAND & GRAVEL
363826 | 0 | 15 | RED CLAY
363826 | 15 | 22 | GREY CLAY
363826 | 22 | 30 | GREY SAND & GRAVEL
363826 | 30 | 75 | GREY CLAY & STONE
363826 | 75 | 88 | GREY WATER SAND & GRAVEL
363828 | 0 | 32 | GREY CLAY
363828 | 32 | 66 | GRAVEL
363829 | 0 | 9 | YEL CLAY
363829 | 78 | 90 | GRAVEL
363829 | 9 | 78 | GREY CLAY & GRAV
363832 | 0 | 1 | TOP SOIL
363832 | 1 | 15 | YELLOW CLAY
363832 | 15 | 20 | GRAY CLAY
363832 | 20 | 22 | GRAVEL
363832 | 22 | 70 | GRAY CLAY, GRAVEL
363832 | 70 | 85 | GRAVEL
363833 | 0 | 9 | YELLOW CLAY
363833 | 75 | 90 | GRAVEL
363833 | 9 | 75 | GREY CLAY
363837 | 0 | 12 | GRAVEL
363837 | 12 | 25 | YELLOW CLAY
363837 | 25 | 70 | GRAVEL
363838 | 0 | 20 | BROWN CLAY
363838 | 20 | 35 | GRAY CLAY
363838 | 35 | 65 | GRAVEL
363844 | 0 | 8 | YEL CLAY
363844 | 65 | 74 | GRAVEL
363844 | 8 | 65 | GREY CLAY & GRAVEL
363845 | 0 | 9 | YEL CLAY
363845 | 32 | 68 | CRS SAND
363845 | 9 | 32 | GREY CLAY
363847 | 0 | 20 | BR CLAY
363847 | 20 | 60 | GRAY CLAY
363847 | 60 | 79 | GRAVEL
363855 | 0 | 11 | BRN CLAY
363855 | 11 | 14 | BRN SAND
363855 | 14 | 36 | BLUE CLAY
363855 | 36 | 88 | S&G
363856 | 0 | 8 | YEL CLAY
363856 | 8 | 85 | GREY CLAY & GRAV
363856 | 85 | 99 | GRAVEL
363857 | 0 | 17 | YEL CLAY
363857 | 17 | 40 | GREY CLAY
363857 | 40 | 78 | GRAVEL
363858 | 0 | 10 | CLAY
363858 | 10 | 15 | SAND
363858 | 15 | 30 | CLAY
363858 | 30 | 50 | SAND
363858 | 50 | 68 | CLAY & ROCKS
363858 | 68 | 78 | SAND
363858 | 78 | 92 | GRAVEL
363859 | 0 | 8 | YEL CLAY
363859 | 53 | 70 | GRAVEL
363859 | 8 | 53 | GREY CLAY & GRAV
363866 | 0 | 8 | YEL CLAY
363866 | 8 | 80 | GREY CLAY & GRAV
363866 | 80 | 90 | GRAVEL
363869 | 0 | 12 | YEL CLAY
363869 | 12 | 69 | GREY CLAY
363869 | 69 | 82 | GRAVEL
363873 | 0 | 54 | GRAVEL
366975 | 0 | 20 | BRN CLAY
366975 | 20 | 70 | GRAY CLAY
366975 | 70 | 80 | SAND
366978 | 0 | 13 | SANDY CLAY
366978 | 13 | 16 | GRAVEL
366978 | 16 | 28 | G CLAY
366978 | 28 | 33 | GRAVEL
366978 | 33 | 44 | G CLAY
366978 | 44 | 60 | GRAVEL
366978 | 60 | 62 | G CLAY
366982 | 0 | 9 | SAND
366982 | 78 | 90 | GRAVEL
366982 | 9 | 78 | GREY CLAY & GRAV
367001 | 0 | 6 | SAND
367001 | 6 | 71 | GREY CLAY & GRAVEL
367001 | 71 | 82 | GRAVEL
367008 | 0 | 11 | YELLOW CLAY
367008 | 11 | 84 | GREY CLAY
367008 | 84 | 96 | GRAVEL
368350 | 0 | 17 | YELLOW CLAY
368350 | 17 | 28 | GRY CLAY
368350 | 28 | 42 | GRAVEL
368350 | 42 | 67 | GREY CLAY & GRAVEL
368350 | 67 | 90 | SAND
371826 | 0 | 14 | YEL CLAY
371826 | 14 | 75 | GREY CLAY & GRAV
371826 | 75 | 86 | GRAVEL
371827 | 0 | 14 | YEL CLAY
371827 | 14 | 89 | GREY CLAY & GRAV
371827 | 89 | 104 | GRAVEL
371829 | 0 | 15 | YEL CLAY
371829 | 15 | 62 | GREY CLAY
371829 | 62 | 85 | GRAVEL
371830 | 0 | 17 | YEL CLAY
371830 | 17 | 28 | GREY CLAY
371830 | 28 | 34 | SAND
371830 | 34 | 66 | GREY CLAY & GRAV
371830 | 66 | 86 | GRAVEL
371834 | 0 | 9 | YEL CLAY
371834 | 31 | 44 | GRAVEL
371834 | 44 | 85 | GREY CLAY
371834 | 85 | 93 | GRAVEL
371834 | 9 | 31 | GREY CLAY
371837 | 0 | 9 | YEL CLAY
371837 | 18 | 73 | GREY CLAY & GRAV
371837 | 73 | 82 | CRS SAND
371837 | 9 | 18 | SAND
371839 | 0 | 11 | YEL CLAY
371839 | 11 | 17 | GREY CLAY
371839 | 17 | 49 | SAND
371839 | 49 | 64 | GREY CLAY & GRAV
371839 | 64 | 85 | GRAVEL
371855 | 0 | 11 | BRN CLAY
371855 | 11 | 37 | GRAY CLAY
371855 | 37 | 76 | GRAY CLAY W/GRIT
371855 | 76 | 88 | GRAV, WATER
371856 | 0 | 15 | YEL CLAY
371856 | 15 | 30 | GRAY CLAY
371856 | 30 | 45 | S&G
371856 | 45 | 70 | CLAY
371856 | 70 | 90 | SILT W/CLAY
371856 | 90 | 98 | S&G
372739 | 0 | 16 | BRN CLAY
372739 | 16 | 27 | BLUE CLAY
372739 | 27 | 32 | BRN S&G
372739 | 32 | 52 | BLUE CLAY
372739 | 52 | 68 | S&G
375314 | 0 | 14 | YELLOW CLAY
375314 | 14 | 16 | SAND
375314 | 16 | 68 | GREY CLAY & GRAVEL
375314 | 68 | 80 | GRAVEL
375343 | 0 | 11 | YELLOW CLAY
375343 | 11 | 32 | GREY CLAY
375343 | 32 | 48 | GRAVEL
375343 | 48 | 68 | GREY CLAY
375343 | 68 | 90 | SAND
375344 | 0 | 12 | YELLOW CLAY
375344 | 12 | 66 | GREY CLAY & GRAVEL
375344 | 66 | 90 | GRAVEL
375354 | 0 | 9 | YELLOW CLAY
375354 | 75 | 90 | GRAVEL
375354 | 9 | 75 | GREY CLAY & GRAVEL
375362 | 0 | 9 | BR CLAY & SAND
375362 | 15 | 52 | BLUE CLAY
375362 | 52 | 57 | S&G
375362 | 57 | 64 | BLUE CLAY
375362 | 64 | 86 | S&G
375362 | 9 | 15 | S&G
375378 | 0 | 17 | YEL CLAY
375378 | 17 | 63 | GREY CLAY & GRAV
375378 | 63 | 90 | GRAVEL
375382 | 0 | 22 | CLAY
375382 | 22 | 30 | GRAVEL
375382 | 30 | 47 | CLAY
375382 | 47 | 52 | GRAVEL
375382 | 52 | 72 | CLAY & ROCKS
375382 | 72 | 78 | GRAVEL
375382 | 80 | 81 | CLAY
375382 | 81 | 93 | GRAVEL
375393 | 0 | 18 | YEL CLAY
375393 | 18 | 46 | GREY CLAY
375393 | 46 | 61 | GRAVEL
380219 | 0 | 9 | YELLOW CLAY
380219 | 67 | 90 | GRAVEL
380219 | 9 | 67 | GREY CLAY
380224 | 0 | 21 | CLAY
380224 | 21 | 33 | CLAY & GRAVEL
380224 | 33 | 59 | SAND
380224 | 59 | 70 | CLAY
380224 | 70 | 82 | SAND
380229 | 0 | 11 | YELLOW CLAY
380229 | 11 | 67 | GREY CLAY
380229 | 67 | 90 | GRAVEL
380234 | 0 | 12 | BROWN CLAY
380234 | 12 | 24 | GRAY CLAY WITH GRAVEL
380234 | 24 | 40 | SAND & GRAVEL
380234 | 40 | 49 | SAND
380234 | 49 | 53 | GRAVEL
380234 | 53 | 54 | GRAY CLAY
380234 | 54 | 61 | SAND & GRAVEL
380234 | 61 | 85 | GRAY CLAY
380234 | 85 | 98 | SAND & GRAVEL
380239 | 0 | 9 | YELLOW CLAY
380239 | 71 | 90 | SAND
380239 | 9 | 71 | GREY CLAY
380239 | 90 | 103 | GRAVEL
380254 | 0 | 4 | SANDY BROWN CLAY
380254 | 23 | 24 | ROCK
380254 | 24 | 35 | COURSE GRAVEL
380254 | 35 | 39 | SAND
380254 | 39 | 87 | SAND & MEDIUM GRAVEL
380254 | 4 | 23 | SAND & GRAVEL
380263 | 0 | 12 | BR CLAY
380263 | 12 | 28 | BLUE CLAY
380263 | 28 | 38 | S&G
380263 | 38 | 68 | BLUE CLAY
380263 | 68 | 72 | S&G
380263 | 72 | 75 | BLUE CLAY
380263 | 75 | 89 | S&G
380274 | 0 | 23 | SAND
380274 | 23 | 44 | GREY CLAY
380274 | 44 | 52 | GRAVEL
380274 | 52 | 61 | GREY CLAY
380274 | 61 | 75 | GRAVEL
380284 | 0 | 10 | BROWN CLAY
380284 | 10 | 12 | SAND & GRAVEL
380284 | 12 | 58 | BLUE CLAY
380284 | 58 | 61 | SAND & GRAVEL
380284 | 61 | 70 | BLUE CLAY
380284 | 70 | 90 | SAND & GRAVEL
380293 | 0 | 8 | BROWN CLAY/SAND MIX
380293 | 33 | 82 | BLUE CLAY
380293 | 8 | 33 | S & G
380293 | 82 | 105 | S & G
382119 | 0 | 50 | CLAY
382119 | 50 | 56 | GRAVEL
382119 | 56 | 84 | CLAY
382119 | 84 | 98 | GRAVEL
382568 | 0 | 8 | YELLOW CLAY
382568 | 32 | 39 | GRAVEL
382568 | 39 | 52 | GREY CLAY
382568 | 52 | 70 | GRAVEL
382568 | 8 | 32 | GREY CLAY
382570 | 0 | 47 | SAND
382570 | 47 | 69 | GREY CLAY & GRAVEL
382570 | 69 | 80 | GRAVEL
382574 | 0 | 63 | SAND
382575 | 0 | 1 | TOPSOILI
382575 | 1 | 4 | BAND SAND
382575 | 15 | 23 | GRAY CLAY
382575 | 23 | 28 | GRAVEL
382575 | 28 | 60 | GRAY CLAY & GRAVEL
382575 | 4 | 15 | YELLOW CLAY
382575 | 60 | 70 | GRAY CLAY
382575 | 70 | 85 | GRAVEL
382576 | 0 | 1 | TOPSOIL
382576 | 1 | 11 | YELLOW CLAY
382576 | 11 | 36 | GRAY CLAY GRAVEL
382576 | 36 | 44 | S&G
382576 | 44 | 88 | CLAY & GRAVEL
382576 | 88 | 95 | S&G
382577 | 0 | 41 | HARD GREY CLAY
382577 | 41 | 52 | SAND
382577 | 52 | 66 | GREY CLAY
382577 | 66 | 78 | GRAVEL
382581 | 0 | 20 | BROWN CLAY
382581 | 20 | 60 | GRAY CLAY
382581 | 60 | 75 | SAND
382583 | 0 | 8 | YELLOW CLAY
382583 | 54 | 68 | SAND
382583 | 68 | 77 | GRAVEL
382583 | 8 | 54 | GREY CLAY
382587 | 0 | 8 | YELLOW CLAY
382587 | 47 | 76 | COARSE SAND
382587 | 8 | 47 | GREY CLAY
382590 | 0 | 20 | CLAY
382590 | 20 | 30 | GRAVEL
382590 | 30 | 50 | CLAY
382590 | 50 | 55 | GRAVEL
382590 | 55 | 70 | CLAY
382590 | 70 | 90 | GRAVEL
382591 | 0 | 30 | CLAY
382591 | 30 | 55 | SAND & GRAVEL
382591 | 55 | 75 | CLAY
382591 | 75 | 85 | GRAVEL
382594 | 0 | 41 | COARSE SAND
382594 | 41 | 45 | GREY CLAY
382594 | 45 | 57 | GRAVEL
382596 | 0 | 12 | YELLOW CLAY
382596 | 12 | 30 | GREY CLAY
382596 | 30 | 43 | GRAVEL
382596 | 43 | 67 | GREY CLAY & GRAVEL
382596 | 67 | 78 | GRAVEL
382601 | 0 | 9 | YELLOW CLAY
382601 | 67 | 83 | SAND
382601 | 9 | 67 | GREY CLAY
383285 | 0 | 50 | CLAY
383285 | 50 | 56 | GRAVEL
383285 | 56 | 70 | CLAY
383285 | 70 | 80 | GRAVEL
385146 | 0 | 12 | YELLOW SANDY CLAY
385146 | 12 | 54 | GRAY CLAY & GRAVEL
385146 | 54 | 65 | SAND & GRAVEL
385146 | 65 | 87 | GRAY CLAY & GRAVEL
385146 | 87 | 100 | SAND & GRAVEL
385152 | 0 | 14 | BROWN CLAY
385152 | 14 | 39 | GRAY CLAY
385152 | 39 | 88 | GRAY CLAY W/GRIT
385152 | 88 | 98 | GRAVE (WATER)
385154 | 0 | 20 | BROWN CLAY
385154 | 20 | 80 | GREY CLAY
385154 | 80 | 90 | SAND
385156 | 0 | 20 | BROWN CLAY
385156 | 20 | 53 | GRAY CLAY
385156 | 53 | 75 | SAND
385168 | 0 | 16 | YELLOW CLAY
385168 | 16 | 34 | GRAY CLAY
385168 | 34 | 65 | GRAY CLAY & GRAVEL
385168 | 65 | 68 | SAND & GRAVEL
385168 | 68 | 80 | GRAVEL
387384 | 0 | 20 | BROWN CLAY
387384 | 20 | 60 | GRAY CLAY
387384 | 60 | 75 | SAND
387386 | 0 | 7 | BROWN CLAY
387386 | 24 | 31 | SAND
387386 | 31 | 44 | GRAY CLAY
387386 | 44 | 51 | SAND & GRAVEL
387386 | 51 | 55 | GRAY CLAY
387386 | 55 | 59 | SAND & GRAVEL
387386 | 59 | 85 | SAND
387386 | 7 | 24 | HARD GRAY CLAY
387386 | 85 | 94 | MEDIUM GRAVEL
387388 | 0 | 2 | TOPSOIL
387388 | 2 | 8 | YELLOW CLAY
387388 | 28 | 65 | GRAVEL/SAND
387388 | 8 | 28 | BLUE CLAY
387397 | 0 | 20 | RED CLAY
387397 | 20 | 25 | RED SAND & GRAVEL
387397 | 25 | 30 | RED CLAY
387397 | 30 | 48 | GRAY CLAY
387397 | 48 | 51 | GRAY SAND & GRAVEL
387397 | 51 | 73 | GRAY CLAY & GRAVEL
387397 | 73 | 80 | GRAY SAND
387397 | 80 | 92 | GRAY CLAY
387397 | 92 | 98 | GRAY WATER SAND
388333 | 0 | 12 | BROWN CLAY
388333 | 12 | 63 | BLUE CLAY
388333 | 63 | 76 | SAND & GRAVEL
388333 | 76 | 86 | BLUE CLAY
388333 | 86 | 93 | BAND & GRAVEL
388340 | 0 | 24 | BROWN CLAY AND SAND
388340 | 24 | 35 | BLUE CLAY
388340 | 35 | 45 | SAND AND GRAVEL
388340 | 45 | 54 | BLUE CLAY
388340 | 54 | 67 | `
388340 | 67 | 71 | BLUE CLAY
388340 | 71 | 78 | SAND AND GRAVEL
388341 | 0 | 13 | BROWN CLAY
388341 | 13 | 18 | SAND AND GRAVEL
388341 | 18 | 25 | BLUE CLAY
388341 | 25 | 28 | SAND
388341 | 28 | 75 | BLUE CLAY
388341 | 75 | 85 | SAND AND GRAVEL
388342 | 0 | 7 | BROWN CLAY AND SAND
388342 | 41 | 78 | BLUE CLAY
388342 | 7 | 41 | SAND AND GRAVEL
388342 | 78 | 89 | SAND AND GRAVEL
389214 | 0 | 49 | GREY CLAY
389214 | 49 | 54 | GRAVEL
389214 | 54 | 64 | GREY CLAY
389214 | 64 | 76 | GRAVEL
389215 | 0 | 8 | SAND
389215 | 76 | 86 | GRAVEL
389215 | 8 | 76 | GREY CLAY
389216 | 0 | 9 | YELLOW CLAY
389216 | 26 | 52 | GRAVEL
389216 | 52 | 58 | GREY CLAY
389216 | 58 | 85 | GRAVEL
389216 | 9 | 26 | GREY CLAY
389217 | 0 | 12 | YELLOW CLAY
389217 | 12 | 61 | GREY CLAY & GRAVEL
389217 | 61 | 64 | GRAVEL
389217 | 64 | 76 | GREY CLAY
389217 | 76 | 83 | GRAVEL
389223 | 0 | 7 | YELLOW CLAY
389223 | 64 | 70 | GRAVEL
389223 | 7 | 64 | GREY CLAY
389224 | 0 | 8 | YELLOW CLAY
389224 | 42 | 48 | SAND
389224 | 48 | 66 | GREY CLAY
389224 | 66 | 81 | GRAVEL
389224 | 8 | 42 | GREY CLAY
389225 | 0 | 4 | FILL
389225 | 4 | 52 | GREY CLAY
389225 | 52 | 64 | GRAVEL
389225 | 64 | 69 | GREY CLAY
389225 | 69 | 90 | GRAVEL
389234 | 0 | 9 | YELLOW CLAY
389234 | 79 | 90 | GRAVEL
389234 | 9 | 79 | GREY CLAY & GRAVEL
389238 | 0 | 12 | YELLOW CLAY
389238 | 12 | 67 | GREY CLAY
389238 | 67 | 90 | GRAVEL
389240 | 0 | 12 | SAND
389240 | 12 | 33 | GREY CLAY
389240 | 33 | 63 | GRAVEL
389241 | 0 | 6 | SAND
389241 | 54 | 70 | GRAVEL
389241 | 6 | 54 | GREY CLAY & GRAVEL
389242 | 0 | 12 | YELLOW CLAY
389242 | 12 | 67 | GREY CLAY & GRAVEL
389242 | 67 | 90 | COARSE SAND
389243 | 0 | 7 | YELLOW CLAY
389243 | 26 | 34 | GREY CLAY & GRAVEL
389243 | 34 | 48 | GRAVEL
389243 | 48 | 79 | GREY CLAY & GRAVEL
389243 | 7 | 26 | SAND
389243 | 79 | 90 | GRAVEL
389244 | 0 | 23 | GRAVEL
389244 | 23 | 78 | GREY CLAY & GRAVEL
389244 | 78 | 90 | FINE SAND
390518 | 0 | 5 | RED SANDY CLAY
390518 | 10 | 15 | RED S & G
390518 | 15 | 18 | RED CLAY
390518 | 18 | 30 | GRAY CLAY
390518 | 30 | 40 | RED S & G
390518 | 40 | 63 | GRAY WATER S&G
390518 | 5 | 10 | RED CLAY
390530 | 0 | 15 | BROWN CLAY
390530 | 15 | 75 | GRAY CLAY
390530 | 75 | 85 | SAND
391884 | 0 | 2 | TOPSOIL
391884 | 15 | 34 | GRAY CLAY
391884 | 2 | 15 | YELLOW CLAY
391884 | 34 | 42 | SAND
391884 | 42 | 78 | GRAY CLAY & GRAVEL
391884 | 78 | 85 | SAND & GRAVEL
391884 | 85 | 94 | GRAVEL
391885 | 0 | 20 | CLAY
391885 | 20 | 40 | GRAVEL
391885 | 40 | 50 | CLAY
391885 | 50 | 52 | SAND
391885 | 52 | 70 | CLAY
391885 | 70 | 75 | SAND & GRAVEL
391890 | 0 | 4 | BROWN CLAY
391890 | 12 | 66 | BLUE CLAY
391890 | 4 | 7 | FINE SAND
391890 | 66 | 72 | SAND & GRAVEL
391890 | 7 | 12 | BROWN CLAY
391890 | 72 | 78 | BLUE CLAY
391890 | 78 | 91 | SAND & GRAVEL
391892 | 0 | 2 | TOPSOIL
391892 | 2 | 7 | YELLOW CLAY
391892 | 30 | 40 | GRAVEL, SAND
391892 | 40 | 46 | BLUE CLAY, GRAVEL, SAND
391892 | 46 | 64 | GRAVEL, SAND
391892 | 64 | 70 | BLUE CLAY, GRAVEL, SAND
391892 | 7 | 30 | BLUE CLAY, SAND
391894 | 0 | 12 | BROWN CLAY
391894 | 12 | 14 | SAND & GRAVEL
391894 | 14 | 45 | BLUE CLAY
391894 | 45 | 54 | SAND & GRAVEL
391894 | 54 | 68 | BLUE CLAY
391894 | 68 | 90 | SAND & GRAVEL
391899 | 0 | 22 | CLAY
391899 | 22 | 32 | SAND
391899 | 32 | 51 | CLAY
391899 | 51 | 52 | SAND
391899 | 52 | 78 | CLAY
391899 | 78 | 83 | SAND & GRAVEL
391900 | 0 | 15 | SAND
391900 | 15 | 40 | CLAY
391900 | 40 | 45 | GRAVEL
391900 | 45 | 78 | CLAY
391900 | 78 | 80 | SAND
391900 | 80 | 94 | CLAY
391900 | 94 | 99 | GRAVEL
392002 | 0 | 1 | BROWN TOP DIRT
392002 | 1 | 12 | RED CLAY
392002 | 12 | 50 | GRAY CLAY
392002 | 50 | 52 | FINE GRAY SAND
392002 | 52 | 70 | GRAY CLAY & STONES
392002 | 70 | 85 | GRAY WATER S&G
392551 | 0 | 12 | BROWN CLAY
392551 | 12 | 48 | BLUE CLAY
392551 | 48 | 52 | SAND & GRAVEL
392551 | 52 | 71 | BLUE CLAY
392551 | 71 | 82 | SAND & GRAVEL
393141 | 0 | 20 | BROWN CLAY
393141 | 20 | 75 | GRAY CLAY
393141 | 75 | 85 | SAND
395401 | 0 | 9 | YELLOW CLAY
395401 | 81 | 88 | GRAVEL
395401 | 9 | 81 | GREY CLAY & GRAVEL
395422 | 0 | 18 | YELLOW CLAY
395422 | 18 | 65 | GREY CLAY
395422 | 65 | 83 | GRAVEL
395427 | 0 | 7 | YELLOW CLAY
395427 | 52 | 70 | GRAVEL
395427 | 7 | 52 | GREY CLAY
395432 | 0 | 4 | YELLOW CLAY
395432 | 15 | 41 | GREY CLAY & GRAVEL
395432 | 4 | 15 | SAND
395432 | 41 | 70 | GRAVEL
395437 | 0 | 7 | YELLOW CLAY
395437 | 33 | 50 | GRAVEL
395437 | 7 | 33 | GREY CLAY
395447 | 0 | 22 | SAND
395447 | 22 | 31 | GREY CLAY
395447 | 31 | 55 | GRAVEL
395451 | 0 | 12 | BROWN CLAY
395451 | 12 | 56 | GRAY CLAY
395451 | 56 | 73 | GRAY CLAY W/GRIT
395451 | 73 | 81 | GRAVEL (WATER)
395457 | 0 | 2 | TOP SOIL
395457 | 16 | 30 | GRAY CLAY
395457 | 2 | 16 | YELLOW CLAY
395457 | 30 | 32 | SAND
395457 | 32 | 48 | GRAY CLAY
395457 | 48 | 51 | FINE SAND
395457 | 51 | 69 | GRAY CLAY & GRAVEL
395457 | 69 | 74 | SAND & GRAVEL
395457 | 74 |  | GRAY CLAY
395472 | 0 | 6 | SAND
395472 | 17 | 66 | GRAVEL
395472 | 6 | 17 | YELLOW CLAY
395477 | 0 | 16 | CLAY
395477 | 16 | 20 | SAND
395477 | 20 | 35 | CLAY
395477 | 35 | 44 | SAND
395477 | 44 | 60 | CLAY
395477 | 60 | 70 | SAND
395477 | 70 | 83 | CLAY
395477 | 83 | 90 | SAND
395497 | 0 | 27 | SAND
395497 | 27 | 83 | GREY CLAY & GRAVEL
395497 | 83 | 105 | GRAVEL
399322 | 0 | 2 | TOPSOIL
399322 | 16 | 33 | GRAY CLAY
399322 | 2 | 16 | YELLOW CLAY
399322 | 33 | 48 | GRAY SANDY CLAY
399322 | 48 | 59 | SAND
399322 | 59 | 66 | SAND & GRAVEL
399693 | 0 | 20 | BROWN CLAY
399693 | 20 | 55 | GRAY CLAY
399693 | 55 | 65 | SAND
399770 | 0 | 16 | CLAY
399770 | 16 | 22 | SAND
399770 | 22 | 38 | CLAY
399770 | 38 | 45 | SAND
399770 | 45 | 61 | CLAY
399770 | 61 | 71 | SAND
403760 | 0 | 2 | TOPSOIL
403760 | 10 | 42 | BLUE CLAY, GRAVEL, SAND
403760 | 2 | 10 | YELLOW CLAY, GRAVEL, SAND
403760 | 42 | 46 | GRAVEL, SAND
403760 | 46 | 73 | BLUE CLAY, GRAVEL, SAND
403760 | 73 | 82 | GRAVEL, SAND
403760 | 82 | 90 | BLUE CLAY, GRAVEL, SAND
404042 | 0 | 25 | CLAY
404042 | 25 | 35 | SAND
404042 | 35 | 60 | CLAY
404042 | 60 | 65 | SAND
404082 | 0 | 2 | TOPSOIL
404082 | 15 | 31 | BLUE CLAY, GRAVEL, SAND
404082 | 2 | 15 | YELLOW CLAY, GRAVEL, SAND
404082 | 31 | 37 | GRAVEL, SAND
404082 | 37 | 52 | BLUE CLAY, GRAVEL, SAND
404082 | 52 | 71 | GRAVEL, SAND
404082 | 71 | 90 | BLUE CLAY, GRAVEL, SAND
404102 | 0 | 1 | BROWN TOP DIRT
404102 | 1 | 17 | RED CLAY
404102 | 17 | 34 | GRAY CLAY
404102 | 34 | 45 | GRAY S&G
404102 | 45 | 54 | GRAY CLAY & STONES
404102 | 54 | 58 | GRAY SAND
404102 | 58 | 63 | GRAY S&G
404102 | 63 | 67 | GRAY CLAY
404102 | 67 | 72 | GRAY WATER S&G
404102 | 73 |  | GRAY CLAY
404202 | 0 | 19 | SAND & GRAVEL
404202 | 19 | 32 | GRAY CLAY
404202 | 32 | 49 | GRYA CLAY WITH GRAVEL
404202 | 49 | 81 | GRAVEL
404214 | 0 | 16 | BROWN CLAY
404214 | 16 | 32 | FINE BROWN SAND
404214 | 32 | 58 | GRAY CLAY
404214 | 38 | 85 | MED BROWN SAND
404651 | 0 | 6 | SANDY BROWN CLAY
404651 | 55 | 67 | COURSE GRAVEL & SAND
404651 | 6 | 55 | SAND & GRAVEL
404651 | 67 | 87 | MEDIUM GRAVEL & SAND
407731 | 0 | 12 | CLAY
407731 | 12 | 20 | SAND
407731 | 20 | 35 | CLAY
407731 | 35 | 45 | GRAVEL
407731 | 45 | 60 | CLAY
407731 | 60 | 70 | SAND
409844 | 0 | 20 | BROWN CLAY, FINE SAND MIX
409844 | 20 | 31 | BLUE CLAY
409844 | 31 | 50 | SAND
409860 | 0 | 7 | YELLOW CLAY
409860 | 43 | 50 | SAND
409860 | 50 | 73 | GREY CLAY & GRAVEL
409860 | 7 | 43 | GREY CLAY & GRAVEL
409860 | 73 | 90 | GRAVEL
409868 | 0 | 14 | BROWN CLAY
409868 | 14 | 39 | GRAY CLAY
409868 | 39 | 49 | SAND & GRAVEL
409868 | 49 | 64 | GRAY CLAY & GRAVEL
409868 | 64 | 72 | GRAVEL
409888 | 0 | 6 | YELLOW CLAY
409888 | 42 | 74 | GREY CLAY & GRAVEL
409888 | 6 | 42 | SAND
409888 | 74 | 90 | GRAVEL
409892 | 0 | 17 | YELLOW CLAY
409892 | 17 | 33 | GREY CLAY
409892 | 33 | 63 | SAND
409903 | 0 | 12 | BROWN CLAY, SAND MIX
409903 | 12 | 28 | BLUE CLAY
409903 | 28 | 44 | SAND & GRAVEL
409903 | 44 | 50 | BLUE CLAY
409903 | 50 | 60 | FINE SAND
409903 | 60 | 85 | BLUE CLAY
409903 | 85 | 91 | SAND & GRAVEL
410493 | 0 | 9 | YELLOW CLAY
410493 | 42 | 70 | GRAVEL
410493 | 9 | 42 | GRAY CLAY
410501 | 0 | 9 | YELLOW CLAY
410501 | 86 | 95 | GRAVEL
410501 | 9 | 86 | GREY CLAY & GRAVEL
413383 | 0 | 12 | BROWN CLAY
413383 | 12 | 25 | BLUE CLAY
413383 | 25 | 35 | SAND
413383 | 35 | 48 | BLUE CLAY
413383 | 48 | 69 | SAND & GRAVEL
413403 | 0 | 2 | TOPSOIL
413403 | 16 | 34 | GRAY CLAY
413403 | 2 | 16 | YELLOW CLAY
413403 | 34 | 41 | SAND & GRAVEL
413403 | 41 | 83 | GRAY CLAY & GRAVEL
413403 | 83 | 89 | GRAVEL
413403 | 89 |  | GRAY SANDY CLAY & GRAVEL
413423 | 0 | 18 | CLAY
413423 | 18 | 25 | SAND
413423 | 25 | 52 | BLUE CLAY
413423 | 52 | 60 | GRAVEL
417030 | 0 | 2 | RED CLAY GRAVEL
417030 | 15 | 52 | GRAY CLAY
417030 | 2 | 4 | RED CLAY
417030 | 4 | 6 | GRAY CLAY
417030 | 52 | 55 | GRAY S&G
417030 | 55 | 72 | GRAY CLAY & STONES
417030 | 6 | 15 | RED CLAY
417030 | 72 | 92 | GRAY WATER S&G
417034 | 0 | 10 | RED CLAY
417034 | 10 | 45 | FINE GRAY SAND
417034 | 45 | 69 | GRAY CLAY
417034 | 69 | 89 | GRAY WATER S&G
417034 | 89 |  | GRAY CLAY