## WELL DATA
REFNO | UTM X (NAD 83) | UTM Y (NAD 83) | COMPLETION DATE | GROUND ELEVATION (ft msl) | WELL DEPTH (ft bgs) | STATIC LEVEL (ft bgs) | STATIC ELEVATION (ft msl)
860 | 482068.5094 | 4587707.6942 | 09/25/1991 | 716.3095 | 80 | 30 | 686
862 | 488326.2671 | 4574128.7352 | 06/25/1991 | 689.4588 | 55 | 17 | 672
863 | 488408.9554 | 4574248.7589 | 02/28/1991 | 681.2585 | 53 | 14 | 667
903 | 503292.3075 | 4614592.3247 | 04/28/1992 | 620.9502 | 35 | 8 | 613
906 | 495228.2491 | 4570287.0711 | 03/25/1992 | 665.9528 | 26 | 4 | 662
908 | 495117.5095 | 4600517.1504 | 05/07/1992 | 682.4114 | 48 | -1 | 683
909 | 499209.5761 | 4593426.1666 | 03/30/1992 | 786.5596 | 75 | 25 | 762
910 | 499326.5755 | 4593419.1682 | 12/09/1991 | 780.2042 | 70 | 25 | 755
1043 | 494017.3775 | 4611682.1902 | 04/25/1992 | 632.3001 | 65 | 56 | 576
1046 | 492827.5135 | 4601342.1255 | 04/18/1992 | 652.5144 | 80 | 25 | 628
1094 | 490251.4841 | 4584992.7659 | 04/12/1992 | 734.6286 | 65 | 30 | 705
1657 | 494342.4917 | 4602337.1492 | 05/26/1992 | 649.9062 | 70 | 15 | 635
2032 | 501702.5958 | 4592254.1817 | 05/06/1992 | 756.4366 | 45 | 10 | 746
2034 | 494172.4135 | 4608702.1776 | 02/25/1992 | 681.9797 | 0 | 73 | 609
2257 | 501895.035 | 4575679.5797 | 09/25/1991 | 690.6578 | 35 | 10 | 681
3255 | 496367.4934 | 4601182.1691 | 04/10/1992 | 722.7265 | 55 | 18 | 705
3304 | 487816.77 | 4583211.8294 | 09/04/1991 | 755.6073 | 78 | 40 | 716
3439 | 501267.2943 | 4615337.2826 | 04/13/1992 | 623.3135 | 80 | 58 | 565
3440 | 484086.9673 | 4570894.526 | 04/30/1992 | 663.1063 | 50 | 12 | 651
3441 | 500832.3378 | 4611842.2625 | 05/22/1992 | 668.5501 | 71 | 25 | 644
3450 | 496847.4726 | 4602607.1808 | 08/19/1991 | 662.7998 | 70 | -1 | 664
3451 | 502832.4187 | 4605867.2824 | 08/26/1991 | 685.8117 | 80 | 45 | 641
3454 | 500135.6303 | 4589736.1114 | 10/14/1991 | 778.5918 | 65 | 18 | 761
3672 | 501597.3286 | 4612692.2814 | 10/23/1991 | 625.342 | 85 | 45 | 580
3674 | 494302.5318 | 4599137.1333 | 04/04/1992 | 727.3482 | 60 | 31 | 696
3675 | 498217.4126 | 4606692.2115 | 03/31/1992 | 641.7528 | 70 | 19 | 623
3691 | 485469.9015 | 4573589.7341 | 04/06/1992 | 683.9447 | 57 | 10 | 674
6019 | 492617.474 | 4604637.1405 | 02/06/1992 | 642.963 | 35 | 20 | 623
6059 | 498987.3919 | 4607942.2237 | 01/06/1992 | 639.7983 | 65 | 20 | 620
6323 | 487097.5237 | 4603432.069 | 02/08/1992 | 637.2994 | 65 | 25 | 612
6328 | 487053.9002 | 4582384.51 | 11/18/1991 | 723.165 | 50 | 14 | 709
6331 | 487547.5635 | 4599942.0497 | 11/06/1991 | 652.441 | 45 | 20 | 632
6332 | 494387.49 | 4602447.1503 | 10/22/1991 | 649.0384 | 88 | 30 | 619
6334 | 494097.3763 | 4611737.1912 | 09/11/1991 | 649.8508 | 80 | 68 | 582
6336 | 491143.4523 | 4574161.6006 | 09/24/1991 | 673.9505 | 50 | 20 | 654
6754 | 498910.5956 | 4592269.1407 | 06/19/1992 | 802.633 | 70 | 35 | 768
6755 | 490487.6351 | 4592637.023 | 06/03/1992 | 705.7278 | 80 | 35 | 671
6760 | 499267.3793 | 4608797.2292 | 10/21/1992 | 648.9888 | 65 | 12 | 637
6761 | 500922.3027 | 4614627.2728 | 11/12/1992 | 643.9779 | 26 | 12 | 632
6978 | 503680.555 | 4595514.2559 | 12/10/1992 | 797.0958 | 90 | 50 | 747
6981 | 495652.405 | 4608617.1921 | 12/17/1992 | 680.2846 | 90 | 60 | 620
6982 | 500139.8233 | 4589747.6747 | 12/03/1992 | 779.1095 | 65 | 30 | 749
7112 | 486406.2063 | 4573940.1292 | 07/08/1992 | 694.6613 | 45 | 15 | 680
7113 | 486774.7335 | 4572398.3448 | 07/29/1992 | 663.5044 | 35 | 10 | 654
7587 | 501228.6006 | 4591842.1668 | 10/26/1992 | 775.1334 | 44 | 30 | 745
7770 | 482788.0461 | 4584971.7695 | 04/30/1971 | 742.5466 | 87 | 24 | 719
8398 | 487102.5236 | 4603437.0691 | 10/29/1991 | 637.2994 | 65 | 15 | 622
10596 | 487222.7413 | 4584451.8245 | 06/23/1986 | 773.2879 | 90 | 50 | 723
13546 | 481709.5666 | 4582906.7161 | NA | 741.7385 | 88 | 21 | 721
13567 | 483027.8764 | 4570836.5128 | 03/05/1974 | 668.9847 | 51.5 | 15 | 654
14597 | 485851.4848 | 4575485.31 | 06/25/1992 | 706.1249 | 80 | 20 | 686
15237 | 493063.3263 | 4588553.2039 | 11/17/1992 | 708.1182 | 45 | 4 | 704
15242 | 488207.6354 | 4573507.9728 | 10/13/1992 | 682.5674 | 45 | 10 | 673
15243 | 483230.6899 | 4590897.8841 | 10/19/1992 | 697.4992 | 40 | 10 | 687
17979 | 504132.5373 | 4597300.3738 | 08/15/1992 | 803.825 | 85 | 45 | 759
17980 | 504247.4825 | 4601232.2897 | 08/22/1992 | 832.9933 | 90 | 65 | 768
17984 | 483863.1343 | 4585491.1221 | 08/05/1992 | 778.1192 | 90 | 50 | 728
17986 | 486075.758 | 4576208.0856 | 01/10/1992 | 699.2376 | 70 | 30 | 669
18978 | 493058.5086 | 4606212.3957 | 07/27/1992 | 639.3442 | 35 | 15 | 624
19002 | 486403.8846 | 4578879.5733 | 08/11/1992 | 716.6803 | 45 | 5 | 712
19003 | 499822.623 | 4590222.116 | 09/29/1992 | 779.3673 | 70 | 29 | 750
19005 | 488172.5229 | 4602942.0783 | 10/02/1992 | 633.0627 | 90 | 22 | 611
19006 | 493547.4764 | 4603967.1478 | 10/12/1992 | 641.6472 | 35 | 10 | 632
19007 | 493037.5116 | 4601392.1284 | 08/08/1992 | 655.7046 | 50 | 18 | 638
19008 | 499947.4389 | 4603727.2215 | 10/07/1992 | 711.346 | 80 | 44 | 667
19059 | 487137.5224 | 4603512.07 | 09/19/1991 | 638.9394 | 65 | 20 | 619
19094 | 505010.5267 | 4598019.2885 | 08/15/1992 | 801.2024 | 85 | 40 | 761
19096 | 488473.7266 | 4580644.1382 | 08/14/1992 | 728.4906 | 45 | 6 | 722
19111 | 496747.4947 | 4600892.1727 | 07/25/1992 | 744.7735 | 55 | 30 | 715
19141 | 485567.2494 | 4584788.6519 | 09/25/1992 | 764.445 | 70 | 40 | 724
19174 | 500920.257 | 4593627.3687 | 08/31/1992 | 806.6108 | 85 | 35 | 772
19891 | 495748.5785 | 4574590.7487 | 08/17/1992 | 685.3332 | 45 | 5 | 680
19995 | 494477.531 | 4599112.1355 | 07/27/1992 | 736.2086 | 88 | 70 | 666
20988 | 491980.6842 | 4584840.7188 | 09/16/1991 | 744.5735 | 55 | 20 | 725
21017 | 491596.4433 | 4593016.3673 | 12/29/1992 | 729.6309 | 60 | 25 | 705
21018 | 500104.1991 | 4589716.9146 | 12/31/1992 | 777.1504 | 65 | 30 | 747
21019 | 499622.5612 | 4594227.1876 | 10/15/1992 | 803.9767 | 85 | 50 | 754
21020 | 494522.5452 | 4597957.1306 | 10/29/1992 | 753.7264 | 85 | 50 | 704
21021 | 492902.4653 | 4605187.1466 | 10/14/1992 | 640.0096 | 70 | 17 | 623
21029 | 492977.4628 | 4605356.1483 | 10/12/1992 | 640.6653 | 70 | 30 | 611
21030 | 485247.8258 | 4576516.6496 | 06/17/1992 | 709.5834 | 65 | 30 | 680
21031 | 490892.527 | 4601222.1007 | 10/13/1992 | 641.0024 | 50 | 30 | 611
21032 | 484082.8776 | 4576748.5801 | 06/17/1992 | 719.4741 | 65 | 30 | 689
21034 | 487928.184 | 4586482.2225 | 10/08/1991 | 764.2966 | 78 | 30 | 734
21036 | 496080.9952 | 4603981.4375 | 12/29/1992 | 653.072 | 45 | 4 | 649
21039 | 501842.1302 | 4586146.8017 | 11/10/1992 | 728.3164 | 50 | 25 | 703
21040 | 503826.6035 | 4592207.2122 | 11/14/1992 | 760.652 | 65 | 20 | 741
21406 | 499693.7271 | 4594851.3483 | 04/13/1992 | 808.1829 | 85 | 40 | 768
21496 | 505617.5068 | 4599682.3065 | 09/10/1992 | 791.5044 | 67 | 39 | 753
21497 | 491028.4823 | 4584811.6249 | 09/10/1992 | 752.0618 | 65 | 15 | 737
21500 | 503026.5701 | 4594192.2391 | 09/09/1992 | 760.1208 | 52 | 12 | 748
22417 | 490622.431 | 4609152.1445 | 03/19/1992 | 616.2714 | 75 | 10 | 606
22461 | 496517.3899 | 4609377.2039 | 01/11/1992 | 661.0445 | 80 | 30 | 631
22462 | 490247.4347 | 4609052.1402 | 06/12/1991 | 616.2646 | 89 | 30 | 586
22463 | 490197.4339 | 4609142.1403 | 06/11/1991 | 615.9337 | 89 | 28 | 588
22464 | 490297.4329 | 4609167.1414 | 05/09/1991 | 616.2635 | 93 | 12 | 604
22465 | 490187.4349 | 4609067.1397 | 05/07/1991 | 615.9349 | 96 | 12 | 604
22466 | 490297.434 | 4609082.1409 | 05/02/1991 | 615.662 | 91 | 12 | 604
22925 | 485214.1 | 4570076.6163 | 09/25/1992 | 651.34 | 30 | 6 | 645
27208 | 485214.1 | 4570076.6163 | 12/16/1992 | 764.3516 | 62 | 26 | 738
27209 | 501889.7972 | 4590254.1525 | 12/09/1992 | 772.8287 | 45 | 20 | 753
38615 | 504447.3039 | 4615032.3519 | 11/24/1971 | 638.3968 | 51 | 29 | 609
38618 | 504578.3107 | 4614523.3526 | 07/27/1979 | 623.39 | 100 | 3 | 620
38621 | 505187.298 | 4615587.3706 | 09/16/1970 | 625.2617 | 94 | 10 | 615
38632 | 503197.3076 | 4614567.3225 | 10/17/1972 | 620.603 | 40 | 10 | 611
38644 | 501372.293 | 4615457.2853 | 08/08/1968 | 615.8049 | 56 | 20 | 596
38645 | 501137.3016 | 4614742.2779 | 07/17/1985 | 645.7149 | 56 | 43 | 603
38646 | 501872.2909 | 4615692.2972 | 01/03/1980 | 654.2561 | 55 | 42 | 612
38647 | 502002.2951 | 4615377.299 | 07/02/1986 | 675.6817 | 90 | 80 | 596
38648 | 502112.2906 | 4615742.3027 | 09/18/1985 | 641.9641 | 62 | 50 | 592
38650 | 499547.3059 | 4614477.2484 | 09/28/1983 | 618.1187 | 52 | 46 | 572
38654 | 500550.9004 | 4614755.265 | 02/01/1961 | 605.7 | 28 | 12 | 594
38658 | 500968.3103 | 4614033.272 | 10/17/1979 | 600.1241 | 12 | 6 | 594
38660 | 501605.9267 | 4612844.2821 | 06/28/1979 | 624.432 | 85 | 1.8 | 623
38662 | 501604.3259 | 4612904.2822 | 10/17/1979 | 635.5932 | 24 | 3 | 633
38664 | 501272.3183 | 4613447.2768 | 08/22/1967 | 620.346 | 26 | 6 | 614
38671 | 502622.3159 | 4613842.3073 | 10/02/1986 | 637.5757 | 45 | 30 | 608
38672 | 502422.3177 | 4613667.3024 | 03/06/1986 | 627.4951 | 30 | 12 | 615
38681 | 504042.3283 | 4613092.3351 | 01/01/1976 | 653.3638 | 85 | 32 | 621
38682 | 504422.3261 | 4613317.3442 | 01/01/1980 | 644.5153 | 60 | 35 | 610
38691 | 505604.8367 | 4612675.3668 | 06/25/1979 | 665.0579 | 57 | 19.7 | 645
38692 | 505591.3374 | 4612622.3662 | 09/25/1959 | 667.5153 | 86 | 35 | 633
38693 | 505587.342 | 4612267.3645 | 11/24/1961 | 670.1252 | 72 | 10 | 660
38694 | 503972.3404 | 4612142.3298 | 08/01/1965 | 661.689 | 72 | 50 | 612
38695 | 504025.8387 | 4612280.3315 | 09/30/1959 | 673.995 | 75 | 40 | 634
38699 | 501897.3373 | 4612057.2856 | 05/15/1962 | 679.885 | 70 | 40 | 640
38701 | 500437.3307 | 4612342.2556 | 08/16/1985 | 624.3981 | 31 | 5 | 619
38702 | 500647.3384 | 4611767.2584 | 08/07/1985 | 658.9308 | 72 | 25 | 634
38706 | 499173.2354 | 4612333.239 | 05/12/1981 | 620.7506 | 100 | 14 | 607
38715 | 497059.9823 | 4609697.2104 | 07/23/1982 | 662.5899 | 85 | 32 | 631
38716 | 496028.1873 | 4609842.201 | 02/28/1985 | 654.7916 | 85 | 35 | 620
38717 | 496047.7843 | 4610072.2021 | 01/05/1984 | 652.4867 | 94 | 33 | 619
38718 | 496326.3824 | 4610074.2048 | 03/19/1985 | 658.0062 | 91 | 37 | 621
38730 | 498892.9562 | 4610824.2318 | 08/16/1984 | 671.7682 | 0 | 45 | 627
38731 | 498704.7584 | 4610748.2298 | 11/19/1982 | 669.9144 | 72 | 35 | 635
38733 | 497899.975 | 4609849.2191 | 04/30/1960 | 652.8807 | 84 | 15 | 638
38740 | 498704.7584 | 4610748.2298 | 08/21/1959 | 639.6763 | 70 | 25 | 614
38743 | 497797.1767 | 4609762.2178 | 05/14/1961 | 655.5028 | 69 | 25 | 631
38744 | 497801.1753 | 4609871.2182 | 08/29/1960 | 653.5337 | 75 | 28 | 626
38746 | 498844.7536 | 4611057.2321 | 09/01/1965 | 673.0308 | 76 | 60 | 613
38747 | 498828.0604 | 4610523.2302 | 05/04/1960 | 658.8115 | 68 | 33 | 626
38758 | 500218.0612 | 4609892.2441 | 08/02/1978 | 664.7585 | 83 | 31 | 634
38759 | 500159.3604 | 4609944.243 | 08/02/1978 | 665.0851 | 62 | 30 | 635
38762 | 502357.364 | 4610042.2883 | 07/27/1977 | 683.8222 | 68 | 18 | 666
38763 | 502380.1622 | 4610188.2893 | 07/22/1977 | 682.7976 | 83 | 32 | 651
38766 | 502412.3714 | 4609477.2874 | 10/18/1979 | 666.4469 | 31 | 25 | 641
38768 | 503272.3738 | 4609442.3047 | 08/30/1980 | 683.1753 | 65 | 31 | 652
38772 | 499572.3859 | 4608117.2302 | 09/24/1985 | 640.9023 | 70 | 20 | 621
38776 | 497747.3986 | 4608042.2112 | 07/17/1984 | 650.6064 | 65 | 15 | 636
38789 | 496422.4159 | 4607342.1948 | 10/02/1972 | 637.7687 | 63 | 15 | 623
38791 | 497547.4131 | 4606992.2054 | 07/16/1984 | 639.4393 | 60 | 16 | 623
38795 | 497797.408 | 4607267.209 | 01/25/1984 | 638.4595 | 65 | 15 | 623
38835 | 498872.3958 | 4607692.2217 | 08/20/1982 | 639.1787 | 75 | 10 | 629
38840 | 498652.4072 | 4606897.2168 | 12/10/1973 | 629.9511 | 90 | 60 | 570
38845 | 498597.4138 | 4606397.2146 | 11/24/1973 | 640.876 | 45 | 8 | 633
38850 | 498317.4023 | 4607457.2151 | 09/15/1982 | 639.1275 | 60 | 15 | 624
38855 | 497872.4088 | 4607167.2094 | 05/05/1986 | 636.6045 | 60 | 12 | 625
38860 | 498097.4133 | 4606692.2102 | 10/31/1979 | 642.0782 | 50 | 5 | 637
38865 | 498347.4034 | 4607355.2151 | 09/19/1980 | 639.7848 | 51 | 15 | 625
38867 | 498510.4044 | 4607192.2163 | 04/10/1970 | 640.1175 | 63 | 15 | 625
38870 | 498522.4147 | 4606367.2137 | 01/29/1975 | 641.7607 | 45 | 12 | 630
38883 | 498092.3986 | 4607867.2142 | 03/03/1975 | 635.5563 | 99 | 50 | 586
38888 | 498127.4103 | 4606917.2113 | 09/21/1982 | 642.2733 | 60 | 15 | 627
38889 | 498092.3986 | 4607867.2142 | 05/07/1963 | 650.0188 | 45 | 10 | 640
38909 | 498285.3999 | 4607667.2155 | 08/16/1974 | 638.7975 | 50 | 24 | 615
39165 | 504927.2896 | 4616197.3674 | 08/21/1979 | 601.5649 | 5 | 0.56 | 601
39170 | 504492.2966 | 4615602.3552 | 08/20/1979 | 611.6779 | 4.8 | 0.32 | 611
40475 | 489972.4584 | 4607267.1265 | 05/24/1984 | 634.0052 | 70 | 30 | 604
40476 | 490467.4251 | 4609712.1463 | 09/10/1980 | 626.7562 | 37 | 16 | 611
40477 | 490472.4215 | 4610005.1481 | 02/02/1981 | 612.3545 | 19.05 | 9 | 603
40480 | 490310.4639 | 4606642.1263 | 01/09/1981 | 636.9807 | 40 | 10 | 627
40485 | 490427.4598 | 4606917.1292 | 09/14/1960 | 637.9627 | 37 | 16 | 622
40489 | 486389.0751 | 4607786.0926 | 09/28/1959 | 609.1498 | 35 | 9 | 600
40494 | 486396.7756 | 4607742.0923 | 10/05/1959 | 614.3098 | 38 | 11 | 603
40499 | 486397.4751 | 4607780.0926 | 09/28/1959 | 609.3091 | 34 | 9 | 600
40504 | 486402.7754 | 4607756.0925 | 10/01/1959 | 612.6149 | 40 | 11 | 602
40511 | 491682.4149 | 4609897.1591 | 10/08/1980 | 615.8427 | 15.26 | 4.5 | 611
40516 | 492442.4193 | 4609147.1625 | 11/30/1977 | 639.9385 | 49.75 | 25.7 | 614
40517 | 490322.4255 | 4609757.1452 | 08/13/1976 | 644.0631 | 30 | 9 | 635
40519 | 489479.666 | 4606908.1191 | 06/09/1982 | 633.98 | 53 | 27 | 607
40522 | 490322.426 | 4609717.1449 | 08/13/1976 | 629.8707 | 29 | 6 | 624
40524 | 489393.4626 | 4607232.1202 | 10/13/1975 | 601.5187 | 45 | 24 | 578
40527 | 490497.4243 | 4609767.1469 | 08/13/1976 | 608.6128 | 29 | 8 | 601
40532 | 490507.4248 | 4609717.1467 | 08/13/1976 | 626.0911 | 24 | 6 | 620
40537 | 491022.4207 | 4609782.1521 | 08/18/1976 | 633.0212 | 32 | 5 | 628
40544 | 488308.2702 | 4607180.1084 | 04/17/1969 | 617.2469 | 43 | 25 | 592
40547 | 491632.4176 | 4609707.1576 | 08/27/1976 | 621.9696 | 23 | 2 | 620
40549 | 489441.0683 | 4606739.1176 | 07/24/1979 | 636.3054 | 52 | 22 | 614
40552 | 491922.4184 | 4609492.1593 | 08/27/1976 | 611.7041 | 24 | 3 | 609
40554 | 490197.4673 | 4606430.1238 | 10/13/1975 | 636.3257 | 45 | 19 | 617
40556 | 489797.4255 | 4610037.1418 | 02/11/1977 | 622.1421 | 75 | 21 | 601
40557 | 491922.4173 | 4609582.1597 | 08/27/1976 | 611.3744 | 23 | 3 | 608
40559 | 490117.4624 | 4606867.1256 | 09/21/1979 | 637.301 | 36 | 5 | 632
40964 | 495897.4307 | 4606430.1855 | 07/05/1963 | 627.9338 | 73 | 3 | 625
40970 | 495910.4328 | 4606255.1849 | 02/14/1967 | 637.8292 | 56 | 4 | 634
40980 | 488467.4423 | 4609372.1246 | 01/08/1990 | 618.1922 | 72 | 20 | 598
40982 | 495182.4233 | 4607392.182 | 11/18/1975 | 635.7679 | 44 | 21 | 615
40985 | 488298.8609 | 4607939.1134 | 05/10/1983 | 614.935 | 45 | 17 | 598
40986 | 495182.4233 | 4607392.182 | 08/21/1959 | 639.6763 | 70 | 25 | 614
40992 | 495797.4306 | 4606492.1847 | 08/01/1975 | 625.9504 | 81 | 9 | 617
40994 | 492111.8268 | 4608712.1569 | 03/07/1974 | 678.1357 | 4 | 63 | 615
40997 | 504058.4093 | 4606837.3099 | 01/11/1990 | 666.1539 | 70 | 1 | 665
41004 | 492423.0194 | 4609148.1623 | 11/30/1977 | 641.2088 | 49.75 | 29.7 | 612
41011 | 493817.4373 | 4606972.1656 | 10/22/1979 | 641.332 | 23 | 19 | 622
41014 | 492397.433 | 4608062.1563 | 07/26/1976 | 639.3814 | 73 | 18 | 621
41028 | 494472.4235 | 4607742.1762 | 12/12/1973 | 624.5575 | 69 | 14 | 611
41031 | 493297.4302 | 4607817.1643 | 01/08/1975 | 614.675 | 70 | 23 | 592
41033 | 495597.4331 | 4606392.1821 | 10/08/1991 | 651.5371 | 74 | 8 | 644
41034 | 490110.4468 | 4608142.1333 | 10/14/1960 | 627.3918 | 48 | 18 | 609
41036 | 494353.4275 | 4607484.1737 | 09/10/1979 | 633.3428 | 61 | 17.5 | 616
41039 | 488697.4441 | 4609102.1251 | 10/10/1986 | 616.6 | 92 | 13 | 604
41202 | 495828.7021 | 4608756.1945 | 07/05/1983 | 673.8271 | 85 | 51 | 623
41208 | 493922.4327 | 4607292.1683 | 09/24/1965 | 640.9901 | 66 | 35 | 606
41219 | 493972.4054 | 4609462.1792 | 08/05/1975 | 662.6121 | 92 | 35 | 628
41234 | 493668.3104 | 4609217.175 | 05/07/1976 | 664.3618 | 71 | 50 | 614
41236 | 495892.3885 | 4609817.1995 | 07/26/1979 | 657.4125 | 55 | 14 | 643
41237 | 495974.1068 | 4608303.1941 | 01/17/1972 | 658.3588 | 68 | 60 | 598
41242 | 494417.4174 | 4608267.178 | 10/19/1979 | 648.2059 | 24 | 10 | 638
41244 | 493139.9128 | 4609304.1703 | 11/05/1985 | 657.3632 | 55 | 38 | 619
41248 | 492797.4142 | 4609367.1672 | 02/17/1986 | 622.0237 | 57 | 19 | 603
41254 | 493285.4287 | 4607942.1649 | 03/10/1981 | 633.7477 | 65 | 15 | 619
41258 | 493589.8159 | 4608814.1723 | 07/11/1975 | 686.0874 | 92 | 50 | 636
41263 | 493590.4159 | 4608819.1723 | 04/23/1985 | 686.249 | 94 | 65 | 621
41266 | 495216.4968 | 4609502.1916 | 08/21/1975 | 669.679 | 98 | 45 | 625
41269 | 493302.4289 | 4607917.1649 | 11/26/1982 | 633.5618 | 62 | 17 | 617
41279 | 494372.66 | 4589274.0182 | 07/08/1959 | 706.158 | 31 | 10 | 696
44082 | 484543.8902 | 4607525.0714 | 06/27/1979 | 614.9055 | 55 | 16.4 | 599
44087 | 483907.4947 | 4607492.0645 | 03/27/1986 | 606.1723 | 34 | 10 | 596
44096 | 483297.4877 | 4608392.0656 | 09/05/1959 | 0 | 98 | 88 | -88
44112 | 485397.4899 | 4607097.077 | 03/05/1986 | 608.7991 | 45 | 15 | 594
44132 | 485447.4951 | 4606637.0741 | 08/22/1978 | 598.5087 | 46 | 9 | 590
44137 | 485422.4907 | 4607017.0767 | 04/23/1981 | 599.677 | 45 | 8 | 592
44151 | 484422.4775 | 4608637.079 | NA | 599.3183 | 27 | 19 | 580
53795 | 501342.3014 | 4614792.2825 | 07/13/1992 | 617.7444 | 50 | 38 | 580
53796 | 501407.2956 | 4615257.2855 | 04/02/1993 | 613.3541 | 36 | 12 | 601
53797 | 501677.3393 | 4611862.2804 | 09/01/1993 | 680.9242 | 50 | 35 | 646
53803 | 491127.488 | 4604267.1214 | 07/29/1993 | 637.7729 | 45 | 17 | 621
53804 | 494147.5322 | 4599177.1315 | 07/07/1993 | 719.7767 | 66 | 27 | 693
53807 | 492522.5132 | 4601517.1227 | 06/04/1993 | 626.5179 | 78 | 19 | 608
53808 | 501767.6259 | 4590342.146 | 07/28/1993 | 765.6598 | 60 | 14 | 752
53809 | 503622.6473 | 4589337.1526 | 05/06/1993 | 732.9036 | 55 | 14 | 719
53810 | 500479.1622 | 4586946.3059 | 08/25/1993 | 744.0182 | 52 | 9 | 735
53811 | 498901.5993 | 4592030.1361 | 04/10/1993 | 791.8109 | 70 | 30 | 762
53812 | 484758.6535 | 4587778.7435 | 10/12/1993 | 762.2972 | 92 | 46 | 716
53815 | 489206.5736 | 4582399.3292 | 10/13/1993 | 754.3763 | 90 | 47 | 707
53817 | 490554.3475 | 4586724.1156 | 02/15/1993 | 764.4967 | 80 | 45 | 719
53818 | 484202.5397 | 4603612.0362 | 11/20/1992 | 629.3749 | 55 | 36 | 593
53820 | 492205.0903 | 4571505.9462 | 09/01/1993 | 663.6152 | 30 | 7 | 657
53822 | 499226.3471 | 4611372.2366 | 05/07/1993 | 665.9578 | 67 | 20 | 646
53825 | 498112.5027 | 4582096.0427 | 11/06/1992 | 712.5054 | 52 | 19 | 694
53826 | 495598.1772 | 4584770.6371 | 08/21/1992 | 734.5773 | 83 | 32 | 703
53832 | 504025.357 | 4600064.7109 | 07/06/1992 | 806.9281 | 80 | 48 | 759
53833 | 503861.9257 | 4600398.5582 | 01/19/1993 | 815.4169 | 99 | 50 | 765
53834 | 504009.5794 | 4600123.5908 | 07/24/1992 | 801.5024 | 90 | 42 | 760
53843 | 492297.5325 | 4600077.112 | 04/05/1993 | 661.1339 | 45 | 30 | 631
53845 | 492385.5325 | 4600028.1129 | 12/10/1993 | 662.3726 | 35 | 25 | 637
53846 | 491322.5492 | 4599212.0944 | 11/24/1993 | 662.9378 | 65 | 30 | 633
53847 | 493517.5524 | 4597872.1165 | 11/27/1993 | 737.9949 | 85 | 33 | 705
53848 | 489947.4966 | 4604172.1072 | 11/13/1993 | 638.3239 | 50 | 10 | 628
53849 | 493877.507 | 4601342.1387 | 10/19/1993 | 661.149 | 85 | 30 | 631
53851 | 491072.5339 | 4600572.0991 | 10/14/1992 | 639.4638 | 80 | 30 | 609
53854 | 492407.5353 | 4599792.1119 | 05/29/1993 | 672.2045 | 50 | 35 | 637
53857 | 493692.5423 | 4598592.1225 | 05/11/1993 | 715.96 | 65 | 20 | 696
53859 | 490352.4974 | 4603897.1102 | 06/21/1992 | 637.6788 | 45 | 8 | 630
53860 | 495622.5139 | 4599917.1542 | 08/01/1992 | 747.9496 | 100 | 50 | 698
53862 | 497397.4905 | 4600902.181 | 02/10/1993 | 700.7122 | 75 | 30 | 671
53866 | 492757.5499 | 4598442.1092 | 07/20/1992 | 702.0582 | 63 | 6 | 696
53868 | 503957.3433 | 4611917.3286 | 07/20/1993 | 657.2666 | 47 | 23 | 634
53869 | 503957.3433 | 4611917.3286 | 07/20/1993 | 657.2666 | 47 | 23 | 634
53870 | 500972.32 | 4613267.2698 | 05/07/1993 | 620.8614 | 42 | 12 | 609
53872 | 500987.3012 | 4614757.2746 | 03/20/1993 | 616.6693 | 27 | 14 | 603
53873 | 504092.3324 | 4612782.3349 | 02/05/1993 | 650.704 | 50 | 25 | 626
53876 | 491422.647 | 4591277.0118 | 12/11/1993 | 702.1559 | 50 | 15 | 687
53879 | 490602.6273 | 4593227.0355 | 06/08/1993 | 704.3941 | 65 | 22 | 682
53880 | 490502.6262 | 4593367.0366 | 06/08/1993 | 701.4363 | 65 | 24 | 677
53881 | 490547.6244 | 4593497.0397 | 03/09/1993 | 699.8059 | 65 | 18 | 682
53882 | 490512.6264 | 4593342.0363 | 03/09/1993 | 702.084 | 65 | 18 | 684
53888 | 490567.5952 | 4595867.064 | 04/26/1993 | 701.4211 | 55 | 18 | 683
53889 | 490147.6241 | 4593707.0376 | 05/17/1993 | 704.5989 | 65 | 18 | 687
53892 | 500897.9387 | 4593404.6435 | 11/09/1993 | 795.4597 | 65 | 30 | 765
53896 | 490672.6565 | 4590791.9918 | 02/16/1993 | 702.0402 | 90 | 22 | 680
53897 | 491397.6557 | 4590591.9988 | 07/06/1993 | 696.9003 | 40 | 20 | 677
53898 | 490912.5926 | 4595902.0691 | 07/08/1993 | 709.9427 | 65 | 35 | 675
53901 | 504826.5262 | 4598012.2854 | 12/16/1993 | 802.5744 | 55 | 35 | 768
53906 | 499842.4219 | 4605127.2244 | 10/15/1993 | 697.3029 | 85 | 30 | 667
53908 | 505657.507 | 4599682.3072 | 09/24/1992 | 791.4964 | 60 | 30 | 761
53909 | 504639.4829 | 4601292.2969 | 12/22/1992 | 799.3504 | 80 | 30 | 769
53912 | 502062.4413 | 4603952.2609 | 09/07/1993 | 728.7712 | 85 | 23 | 706
53913 | 501647.421 | 4605452.2583 | 09/10/1993 | 687.2664 | 68 | 5 | 682
53914 | 505127.5059 | 4599637.2979 | 05/15/1993 | 780.6688 | 60 | 18 | 763
55489 | 504567.4844 | 4601162.295 | 07/21/1992 | 806.8956 | 65 | 30 | 777
55492 | 502914.3585 | 4599696.3673 | 04/14/1993 | 815.1318 | 85 | 55 | 760
55493 | 500917.5133 | 4598057.2207 | 07/08/1993 | 767.1233 | 30 | 10 | 757
55494 | 505731.5097 | 4599488.3075 | 07/02/1993 | 793.4767 | 70 | 23 | 770
55496 | 504462.5257 | 4597967.2791 | 07/09/1993 | 798.3309 | 85 | 34 | 764
55497 | 501009.5963 | 4592075.168 | 07/13/1993 | 773.4837 | 55 | 10 | 763
55498 | 497902.4511 | 4603787.1978 | 05/14/1992 | 679.4024 | 96 | 30 | 649
55499 | 500343.7109 | 4601853.2936 | 10/13/1992 | 779.5279 | 96 | 40 | 740
55501 | 492435.2001 | 4571608.3129 | 12/30/1993 | 664.2759 | 30 | 6 | 658
55502 | 493963.007 | 4570014.488 | 12/08/1993 | 668.4629 | 35 | 16 | 652
55503 | 492146.0427 | 4571088.4817 | 10/19/1993 | 666.5646 | 33 | 6 | 661
55504 | 493067.6859 | 4570353.9974 | 07/15/1993 | 668.216 | 35 | 14 | 654
55505 | 492240.645 | 4571806.6453 | 05/18/1993 | 664.2534 | 45 | 15 | 649
55506 | 496069.7687 | 4573255.2944 | 05/25/1993 | 670.2441 | 25 | 5 | 665
55508 | 495827.8987 | 4573172.7097 | 10/09/1992 | 669.2563 | 26 | 8 | 661
55509 | 492240.645 | 4571806.6453 | 08/12/1993 | 664.2534 | 35 | 10 | 654
55512 | 492481.4981 | 4571993.879 | 02/17/1993 | 663.6224 | 30 | 5 | 659
55514 | 495375.9275 | 4570338.691 | 06/24/1992 | 662.6745 | 29 | 8 | 655
55518 | 490854.1362 | 4572335.3485 | 09/08/1993 | 658.7761 | 27 | 19 | 640
55519 | 489676.8559 | 4574060.4795 | 09/01/1993 | 693.5287 | 65 | 15 | 679
55520 | 490434.126 | 4575769.219 | 01/23/1992 | 689.1734 | 45 | 10 | 679
55523 | 493045.909 | 4570126.425 | 02/15/1993 | 662.6213 | 35 | 5 | 658
55524 | 486726.4145 | 4572393.7799 | 02/11/1993 | 663.1752 | 45 | 15 | 648
55526 | 486095.8919 | 4573063.6575 | 12/14/1992 | 679.2356 | 45 | 10 | 669
55529 | 484404.6648 | 4574047.5453 | 06/30/1993 | 684.1119 | 50 | 15 | 669
55532 | 490123.2825 | 4575768.8184 | 08/18/1993 | 691.1351 | 50 | 12 | 679
55533 | 490378.9714 | 4571163.7689 | 03/24/1993 | 660.5089 | 35 | 6 | 655
55534 | 488100.8765 | 4575863.8876 | 04/20/1993 | 698.6335 | 33 | 5 | 694
55536 | 488821.3464 | 4573704.5072 | 06/25/1993 | 683.894 | 50 | 12 | 672
55541 | 485823.7848 | 4576451.7512 | 06/15/1993 | 709.0726 | 50 | 5 | 704
55544 | 493177.46 | 4605472.1512 | 12/20/1993 | 640.9962 | 90 | 12 | 629
55546 | 497647.4131 | 4606942.2062 | 11/09/1993 | 638.1296 | 65 | 30 | 608
55547 | 494122.3789 | 4611517.1904 | 11/12/1993 | 643.9531 | 65 | 48 | 596
55548 | 492902.46 | 4605617.1489 | 06/16/1993 | 639.6775 | 50 | 18 | 622
55554 | 493912.4152 | 4608707.175 | 10/02/1993 | 670.1161 | 90 | 57 | 613
55556 | 494257.401 | 4609667.183 | 05/11/1993 | 658.156 | 90 | 40 | 618
55557 | 495567.4554 | 4604627.1741 | 06/01/1993 | 647.4568 | 70 | 22 | 625
55559 | 497747.4111 | 4607047.2077 | 09/10/1991 | 640.8084 | 60 | 12 | 629
55561 | 494777.4098 | 4608687.1836 | 03/05/1993 | 684.5931 | 100 | 58 | 627
55562 | 493002.4648 | 4605177.1477 | 03/05/1993 | 641.3242 | 60 | 9 | 632
55563 | 498167.4179 | 4606292.2095 | 09/03/1992 | 645.0341 | 48 | 10 | 635
55565 | 493650.1785 | 4609222.3689 | 09/20/1991 | 661.3149 | 95 | 40 | 621
55566 | 497892.4083 | 4607197.2098 | 09/18/1992 | 633.8691 | 0 | 15 | 619
55568 | 496017.5717 | 4595107.1386 | 02/11/1993 | 839.2139 | 54 | 17 | 822
55571 | 492882.4601 | 4605622.1487 | 06/16/1993 | 639.573 | 50 | 18 | 622
55572 | 492877.458 | 4605792.1495 | 06/16/1993 | 639.0826 | 50 | 18 | 621
55573 | 491302.4653 | 4606012.1334 | 07/05/1993 | 639.6031 | 50 | 22 | 618
55574 | 492457.4682 | 4605182.1416 | 09/15/1992 | 638.688 | 45 | 10 | 629
55577 | 482575.8032 | 4588165.9194 | 12/13/1993 | 722.6867 | 85 | 50 | 673
55581 | 486717.6431 | 4593783.9882 | 11/23/1993 | 703.0145 | 85 | 45 | 658
55582 | 489048.9223 | 4589430.511 | 11/11/1993 | 761.5498 | 45 | 8 | 754
55586 | 486622.6379 | 4594316.9961 | 09/17/1993 | 687.7844 | 84 | 30 | 658
55587 | 485202.6339 | 4595341.9832 | 08/02/1993 | 663.9049 | 96 | 45 | 619
55590 | 486076.6425 | 4594196.9862 | 07/02/1993 | 682.0032 | 88 | 30 | 652
55591 | 487468.6427 | 4593413.9925 | 06/08/1992 | 675.5395 | 0 | 35 | 641
55592 | 489057.6607 | 4591076.9732 | 05/11/1993 | 708.3362 | 70 | 20 | 688
55595 | 499997.6361 | 4589342.1021 | 10/24/1993 | 772.8628 | 65 | 25 | 748
55599 | 499147.5529 | 4595105.1842 | 05/25/1993 | 798.2456 | 85 | 45 | 753
55600 | 499726.5816 | 4592885.1642 | 09/22/1993 | 783.4481 | 50 | 20 | 763
55601 | 499679.5754 | 4593300.1712 | 09/21/1993 | 789.1794 | 60 | 26 | 763
55602 | 500080.9886 | 4589760.3881 | 08/23/1993 | 779.1878 | 65 | 25 | 754
55603 | 500042.6329 | 4589554.1067 | 08/23/1993 | 773.4827 | 65 | 25 | 748
55604 | 500012.6304 | 4589707.1091 | 08/23/1993 | 774.1679 | 65 | 25 | 749
55605 | 498907.602 | 4591850.1328 | 08/30/1993 | 789.1836 | 65 | 25 | 764
55606 | 498910.602 | 4591851.1329 | 08/25/1993 | 789.089 | 65 | 25 | 764
55607 | 504207.5569 | 4595505.2642 | 04/27/1993 | 788.044 | 80 | 48 | 740
55608 | 501070.6346 | 4594157.9852 | 03/18/1993 | 809.8634 | 95 | 55 | 755
55609 | 498964.5777 | 4593416.1628 | 07/28/1992 | 806.2687 | 85 | 45 | 761
55610 | 504010.5855 | 4593412.2388 | 02/11/1993 | 778.1091 | 50 | 20 | 758
55611 | 501004.5639 | 4594140.207 | 03/19/1993 | 807.2377 | 95 | 50 | 757
55612 | 499797.637 | 4589337.0991 | 06/11/1992 | 774.8267 | 50 | 30 | 745
55613 | 500092.6299 | 4589752.1111 | 07/12/1993 | 778.4601 | 65 | 25 | 753
55614 | 499644.5903 | 4592361.1532 | 07/12/1993 | 782.6343 | 55 | 23 | 760
55615 | 499662.5903 | 4592352.1533 | 07/12/1993 | 781.9906 | 60 | 24 | 758
55616 | 498984.5778 | 4593398.1628 | 07/28/1992 | 812.7219 | 80 | 30 | 783
55617 | 499306.5755 | 4593428.1681 | 10/12/1992 | 779.1913 | 75 | 30 | 749
55618 | 499157.5765 | 4593418.1657 | 10/12/1992 | 792.4495 | 80 | 30 | 762
55619 | 499062.5771 | 4593415.1642 | 10/12/1992 | 806.6993 | 80 | 30 | 777
55624 | 495731.5326 | 4586377.7553 | 10/18/1993 | 742.2389 | 85 | 30 | 712
55626 | 497592.7505 | 4577359.8502 | NA | 696.1799 | 45 | 25 | 671
55627 | 500236.9367 | 4578177.5153 | 10/27/1993 | 700.4779 | 45 | 6 | 694
55628 | 497043.2056 | 4583740.0573 | 05/19/1993 | 725.8448 | 45 | 15 | 711
55634 | 492245.3046 | 4571506.5551 | 06/30/1992 | 664.2721 | 45 | 12 | 652
55635 | 494939.7444 | 4584598.3107 | 07/11/1992 | 726.9228 | 70 | 40 | 687
55639 | 488352.515 | 4603497.0842 | 06/19/1992 | 631.3157 | 72 | 25 | 606
55641 | 487780.5143 | 4603850.0799 | 11/03/1992 | 616.0518 | 60 | 25 | 591
55642 | 489521.6701 | 4604127.3967 | 07/07/1993 | 635.6923 | 45 | 10 | 626
55643 | 487647.5215 | 4603327.0747 | 06/23/1993 | 630.418 | 65 | 30 | 600
55644 | 487722.5643 | 4599792.051 | 02/20/1993 | 653.43 | 50 | 22 | 631
55645 | 488117.5241 | 4602872.0772 | 10/30/1992 | 633.3881 | 0 | 15 | 618
55646 | 483557.5531 | 4602837.0222 | 05/15/1993 | 642.4995 | 50 | 18 | 624
55647 | 483547.5414 | 4603817.0303 | 05/14/1993 | 637.2352 | 45 | 5 | 632
55648 | 487172.5275 | 4603077.0673 | 09/25/1991 | 636.0027 | 70 | 15 | 621
55651 | 487297.5016 | 4605137.0834 | 09/24/1992 | 644.6096 | 50 | 30 | 615
55652 | 489137.5046 | 4603942.0963 | 05/04/1993 | 629.1689 | 50 | 22 | 607
55653 | 488407.5236 | 4602767.0799 | 10/30/1993 | 612.5923 | 30 | 10 | 603
55654 | 487757.5726 | 4599097.0465 | 11/19/1993 | 660.3275 | 70 | 21 | 639
55656 | 481711.2317 | 4586386.4266 | 10/08/1993 | 726.9471 | 65 | 20 | 707
55658 | 488334.9274 | 4574841.9972 | 05/11/1993 | 684.2079 | 70 | 16 | 668
55660 | 491522.6576 | 4590391.9969 | 08/18/1993 | 696.5777 | 45 | 20 | 677
55663 | 487416.6494 | 4584653.1557 | 06/12/1992 | 787.7841 | 85 | 52 | 736
55666 | 492868.8931 | 4582717.8407 | 08/24/1993 | 690.0514 | 25 | 5 | 685
55667 | 489636.4353 | 4582164.6148 | 07/27/1993 | 737.3897 | 55 | 23 | 714
55668 | 489729.3799 | 4582167.6472 | 04/28/1993 | 739.9627 | 45 | 3 | 737
55669 | 489243.1078 | 4584722.8154 | 09/13/1993 | 755.7368 | 65 | 35 | 721
55673 | 482242.7087 | 4582639.4533 | 04/08/1993 | 764.9972 | 95 | 30 | 735
58493 | 488217.5335 | 4602057.0728 | 08/09/1990 | 635.0409 | 0 | 20 | 615
58494 | 486847.5237 | 4603557.0669 | 07/18/1991 | 641.2303 | 50 | 20 | 621
58498 | 487847.5213 | 4603242.0765 | 05/03/1990 | 633.0502 | 53 | 20 | 613
58500 | 494697.5201 | 4599877.142 | 11/02/1988 | 719.587 | 65 | 40 | 680
58502 | 488257.4911 | 4605492.0965 | 01/02/1991 | 632.7039 | 58 | 27 | 606
58504 | 496817.4955 | 4600792.1732 | 01/28/1988 | 751.3266 | 60 | 26 | 725
58509 | 491277.4954 | 4603592.1192 | 02/07/1990 | 640.325 | 40 | 6 | 634
58512 | 487657.5201 | 4603437.0756 | 12/30/1989 | 630.9642 | 60 | 40 | 591
58513 | 488217.5335 | 4602057.0728 | 04/18/1990 | 635.0409 | 45 | 22 | 613
58515 | 494372.4811 | 4603167.1535 | 10/27/1988 | 648.5881 | 85 | 40 | 609
58517 | 485932.5464 | 4602167.0457 | 08/19/1982 | 633.6534 | 65 | 25 | 609
58520 | 488217.5335 | 4602057.0728 | 06/24/1990 | 627.1409 | 45 | 20 | 607
58522 | 487087.519 | 4603817.0716 | 08/09/1982 | 658.813 | 58 | 30 | 629
58523 | 487717.5223 | 4603227.0749 | 04/04/1990 | 633.0825 | 0 | 12 | 621
58527 | 482307.5753 | 4601646.9968 | 12/25/1989 | 636.26 | 42 | 12 | 624
58528 | 487847.5213 | 4603237.0765 | 04/05/1990 | 633.0502 | 55 | 15 | 618
58530 | 492902.4606 | 4605567.1486 | 07/08/1989 | 639.6769 | 60 | 30 | 610
58532 | 487872.5191 | 4603407.0779 | 12/19/1989 | 633.1843 | 55 | 10 | 623
58533 | 489260.8027 | 4594673.7215 | 06/08/1988 | 662.8992 | 80 | 30 | 633
58534 | 498182.5295 | 4597417.1785 | 02/05/1992 | 847.8205 | 65 | 20 | 828
58535 | 497762.4443 | 4604397.1983 | 08/28/1989 | 676.2015 | 100 | 30 | 646
58537 | 487777.5196 | 4603412.0768 | 12/19/1989 | 630.75 | 55 | 10 | 621
58538 | 485788.9098 | 4606646.1308 | 04/17/1991 | 598.1229 | 62 | 12 | 586
58542 | 484802.5235 | 4604637.0514 | 07/08/1989 | 641.8375 | 65 | 30 | 612
58543 | 488127.5217 | 4603067.0786 | 10/15/1991 | 627.8071 | 50 | 20 | 608
58552 | 487717.5215 | 4603287.0753 | 09/04/1986 | 633.0473 | 48 | 10 | 623
58554 | 495072.553 | 4597062.1339 | 02/06/1990 | 833.9888 | 65 | 30 | 804
58557 | 489297.5266 | 4602067.0861 | 06/17/1990 | 638.6692 | 35 | 15 | 624
58558 | 487147.5229 | 4603472.0698 | 07/15/1991 | 638.612 | 45 | 18 | 621
58560 | 492881.5008 | 4602341.1315 | 11/26/1990 | 637.1067 | 50 | 15 | 622
58562 | 487867.5202 | 4603317.0773 | 03/06/1990 | 633.3776 | 55 | 22 | 611
58565 | 491847.4902 | 4603717.1266 | 10/04/1990 | 639.3501 | 32 | 8 | 631
58567 | 487747.522 | 4603232.0752 | 03/02/1990 | 633.0485 | 50 | 20 | 613
58568 | 487087.5235 | 4603447.069 | 11/06/1991 | 637.9552 | 65 | 15 | 623
58572 | 486997.5196 | 4603817.0705 | 06/02/1988 | 657.5279 | 60 | 30 | 628
58573 | 487672.5686 | 4599462.048 | 04/16/1988 | 660.093 | 55 | 25 | 635
58576 | 489207.5274 | 4602042.0849 | 08/22/1991 | 634.9028 | 45 | 18 | 617
58579 | 492886.5039 | 4602086.1302 | 04/05/1990 | 644.4159 | 55 | 10 | 634
58583 | 486857.5251 | 4603442.0662 | 08/12/1991 | 637.5847 | 65 | 15 | 623
58584 | 494542.5366 | 4598632.1341 | 10/01/1988 | 744.3197 | 75 | 50 | 694
58589 | 494347.5395 | 4598492.1308 | 07/08/1989 | 723.8651 | 60 | 35 | 689
58590 | 495059.8176 | 4598099.7234 | 07/03/1987 | 797.0849 | 80 | 60 | 737
58592 | 487747.5217 | 4603257.0754 | 05/03/1990 | 632.6239 | 55 | 20 | 613
58595 | 494497.5449 | 4597992.1304 | 02/22/1989 | 740.0454 | 90 | 50 | 690
59538 | 494712.5255 | 4599442.1402 | 07/23/1964 | 732.8175 | 46.5 | 14.5 | 718
59548 | 494663.3404 | 4598266.134 | 07/28/1975 | 744.4086 | 84 | 64 | 680
59549 | 494539.1376 | 4598552.1337 | 11/12/1981 | 748.3937 | 78 | 25 | 723
59550 | 495947.5141 | 4599742.1577 | 04/10/1984 | 773.6928 | 100 | 58 | 716
59553 | 495222.3147 | 4600050.1496 | 11/04/1983 | 720.1849 | 50 | 18 | 702
59554 | 495388.7156 | 4599898.1511 | 08/06/1975 | 742.5967 | 75 | 26 | 717
60517 | 494727.5202 | 4599857.1423 | 10/18/1971 | 721.4445 | 45 | 21 | 700
60521 | 494197.5236 | 4599842.1354 | 09/07/1983 | 694.9859 | 80 | 17 | 678
60522 | 494211.7236 | 4599840.1355 | 09/07/1983 | 696.8295 | 85 | 17 | 680
60527 | 491188.1332 | 4600575.1006 | 12/01/1979 | 648.046 | 76 | 35 | 613
60535 | 493187.6145 | 4601077.1287 | 01/26/1981 | 658.957 | 70 | 28 | 631
60536 | 493033.2216 | 4600590.1242 | 02/06/1980 | 664.1767 | 85 | 30 | 634
60537 | 493222.0235 | 4600338.1253 | 06/02/1980 | 671.7736 | 95 | 18 | 654
60544 | 488772.5424 | 4601042.0729 | 07/14/1961 | 641.9526 | 30 | 18 | 624
60550 | 487172.5612 | 4600317.0476 | 03/22/1985 | 647.8372 | 44 | 9 | 639
60552 | 487247.5574 | 4600592.0505 | 07/24/1967 | 645.3496 | 48 | 20 | 625
60553 | 487172.5585 | 4600542.0492 | 09/23/1978 | 646.1943 | 42 | 16 | 630
60556 | 486397.5328 | 4603042.0578 | 12/22/1965 | 638.9241 | 48 | 10 | 629
60559 | 486447.534 | 4602917.0575 | 06/20/1964 | 638.0081 | 30 | 3 | 635
60560 | 486547.5413 | 4602267.0539 | 04/27/1960 | 633.2604 | 49 | 15 | 618
60562 | 488029.1225 | 4603049.0773 | 04/05/1961 | 632.5292 | 65 | 25 | 608
60564 | 488047.5277 | 4602617.0746 | 09/11/1965 | 631.608 | 40 | 8 | 624
60566 | 490039.5293 | 4601468.0915 | 06/17/1983 | 641.2391 | 60 | 18 | 623
60568 | 491635.917 | 4601658.1125 | 04/30/1974 | 645.2753 | 53 | 12 | 633
60569 | 486366.1342 | 4602947.0567 | 06/20/1964 | 640.252 | 30 | 4 | 636
60570 | 491572.517 | 4601692.1119 | 09/23/1977 | 644.607 | 64 | 13 | 632
60571 | 493716.8066 | 4601452.1372 | 05/27/1982 | 654.5002 | 56 | 15 | 640
60573 | 493677.5063 | 4601497.1369 | 04/21/1982 | 655.3088 | 55 | 13 | 642
60575 | 494426.7849 | 4602833.1526 | 10/11/1960 | 655.5957 | 70 | 24 | 632
60576 | 492889.8056 | 4601945.1295 | 06/24/1983 | 647.2612 | 35 | 10 | 637
60578 | 493847.5445 | 4602587.2991 | 06/07/1967 | 647.3 | 100 | 70 | 577
60579 | 493778.2895 | 4602796.1447 | 09/01/1974 | 643.7 | 34 | 5 | 639
60585 | 494480.8895 | 4602443.1514 | 04/19/1973 | 652.181 | 90 | 18 | 634
60586 | 494447.4679 | 4604192.1593 | 04/07/1973 | 644.6436 | 92 | 5 | 640
60587 | 495720.5846 | 4602206.1654 | 11/24/1973 | 676.8215 | 56 | 36 | 641
60589 | 495807.4833 | 4602267.1668 | 05/23/1969 | 681.4261 | 85 | 35 | 646
60594 | 495654.4549 | 4604617.1751 | 10/18/1976 | 645.9758 | 40 | 20 | 626
60597 | 494419.0799 | 4603240.1545 | 10/26/1972 | 647.9321 | 32 | 5 | 643
60598 | 494419.5805 | 4603195.1542 | 07/08/1972 | 648.6749 | 63 | 18 | 631
60599 | 494420.8794 | 4603284.1547 | 10/30/1972 | 646.9446 | 32 | 5 | 642
60602 | 490029.4995 | 4603895.1064 | 02/19/1976 | 638.0012 | 39 | 9 | 629
60610 | 493697.5096 | 4601217.1358 | 03/10/1970 | 659.418 | 70 | 19 | 640
60615 | 487787.5636 | 4599817.052 | 03/12/1985 | 651.5584 | 52 | 9 | 643
60617 | 487797.5711 | 4599192.0477 | 09/23/1966 | 658.0306 | 78 | 20 | 638
60618 | 486947.569 | 4599792.0409 | 10/17/1978 | 656.7514 | 56 | 35 | 622
60621 | 487797.5632 | 4599842.0523 | 07/23/1985 | 651.7903 | 45 | 15 | 637
60622 | 487987.562 | 4599842.0547 | 08/03/1961 | 653.0828 | 81 | 40 | 613
60623 | 487872.5624 | 4599867.0534 | 02/17/1987 | 650.7104 | 51.5 | 11 | 640
60625 | 487307.5775 | 4598917.0393 | 03/31/1976 | 666.886 | 67 | 22 | 645
60627 | 486412.5833 | 4598892.0272 | 05/04/1984 | 676.7679 | 74 | 33 | 644
60628 | 487512.5649 | 4599842.0486 | 09/02/1978 | 654.7381 | 50 | 11 | 644
60629 | 487697.5727 | 4599112.0459 | 12/18/1974 | 660.0689 | 49 | 25 | 635
60802 | 489992.4995 | 4603912.1061 | 02/19/1976 | 637.3442 | 39 | 9 | 628
61592 | 503372.3118 | 4614267.3252 | 07/20/1990 | 630.0518 | 30 | 12 | 618
61595 | 481692.6535 | 4595466.9335 | 01/16/1989 | 636.3265 | 58 | 12 | 624
61597 | 505572.3583 | 4611017.3585 | 08/14/1989 | 657.6647 | 80 | 15 | 643
61598 | 500640.259 | 4611797.4343 | 03/29/1989 | 658.1998 | 50 | 30 | 628
61599 | 500977.3046 | 4614487.2736 | 11/11/1986 | 614.4759 | 28 | 16 | 598
61605 | 488447.4774 | 4606517.1055 | 08/14/1990 | 634.3221 | 70 | 40 | 594
61611 | 502117.3357 | 4612217.2908 | 10/28/1988 | 667.0917 | 95 | 50 | 617
61612 | 500697.6067 | 4606227.2342 | 09/20/1984 | 650.0735 | 96 | 12 | 638
61613 | 502922.2914 | 4615792.3209 | 09/20/1990 | 606.4156 | 33 | 26 | 580
61614 | 500267.3032 | 4614492.2581 | 06/29/1987 | 607.8396 | 23 | 10 | 598
61617 | 502187.3353 | 4612262.2925 | 11/05/1986 | 666.677 | 94 | 48 | 619
61619 | 501227.2977 | 4615067.2809 | 09/26/1988 | 642.3996 | 60 | 45 | 597
61622 | 502802.3108 | 4614267.3128 | 09/03/1987 | 623.7825 | 32 | 15 | 609
61623 | 500397.3834 | 4608167.2427 | 07/01/1990 | 641.8033 | 65 | 12 | 630
61625 | 487377.5224 | 4603392.072 | 01/06/1992 | 633.0398 | 65 | 20 | 613
61626 | 504297.3039 | 4615012.3485 | 06/16/1989 | 637.5847 | 40 | 25 | 613
61635 | 481692.652 | 4595591.9347 | 01/23/1990 | 634.6847 | 65 | 12 | 623
61640 | 484922.5193 | 4604917.0549 | 03/14/1990 | 642.2614 | 60 | 15 | 627
61641 | 501597.0323 | 4609421.0386 | 01/20/1988 | 677.2855 | 65 | 35 | 642
61644 | 488252.5446 | 4601127.0669 | 05/13/1991 | 640.6298 | 31 | 15 | 626
61646 | 504447.2999 | 4615337.3531 | 03/01/1990 | 621.8847 | 28 | 10 | 612
61650 | 487642.5197 | 4603477.0757 | 11/02/1988 | 631.2961 | 65 | 30 | 601
61651 | 500339.1825 | 4609418.4582 | 01/25/1988 | 675.5891 | 65 | 30 | 646
61654 | 487267.5617 | 4600227.0482 | 07/05/1991 | 649.4803 | 50 | 25 | 624
61662 | 500597.3677 | 4609442.2505 | 04/13/1988 | 677.2354 | 80 | 39 | 638
61664 | 487272.5634 | 4600092.0472 | 07/22/1988 | 656.3716 | 52 | 21 | 635
61669 | 481677.5867 | 4601026.9835 | 09/04/1991 | 629.04 | 50 | 12 | 617
61670 | 482519.6613 | 4603779.3499 | 03/23/1989 | 628.411 | 45 | 20 | 608
61674 | 486997.524 | 4603457.068 | 01/02/1991 | 637.997 | 45 | 10 | 628
61675 | 487622.5215 | 4603337.0745 | 11/22/1989 | 628.7798 | 60 | 30 | 599
61677 | 504872.3167 | 4614107.3573 | 07/28/1988 | 635.7731 | 36 | 15 | 621
61680 | 486832.5234 | 4603587.0669 | 06/10/1991 | 644.4535 | 60 | 15 | 629
61682 | 501903.5365 | 4602848.5333 | 06/04/1990 | 779.4114 | 32 | 10 | 769
61685 | 486847.5245 | 4603492.0664 | 03/12/1991 | 639.2627 | 65 | 20 | 619
61694 | 488642.4753 | 4606582.108 | 07/05/1990 | 633.2573 | 55 | 25 | 608
61695 | 490147.5981 | 4595837.0578 | 07/16/1991 | 676.5905 | 70 | 10 | 667
61699 | 488157.5234 | 4602912.0779 | 04/12/1990 | 632.7321 | 94 | 17 | 616
61703 | 500522.2967 | 4615042.2652 | 03/08/1988 | 606.3 | 30 | 24 | 582
61709 | 487367.522 | 4603430.0721 | 06/21/1990 | 640.219 | 85 | 50 | 590
61711 | 495988.5122 | 4584859.0602 | 10/26/1988 | 701.9925 | 85 | 5 | 697
61713 | 490832.4388 | 4608407.1423 | 11/16/1990 | 673.8077 | 54 | 12 | 662
61714 | 495637.4019 | 4608877.1931 | 08/30/1989 | 669.5552 | 80 | 50 | 620
61717 | 495242.6364 | 4590717.0577 | 12/14/1988 | 759.291 | 30.5 | 24 | 735
61718 | 499043.5691 | 4610908.7445 | 08/13/1985 | 671.9361 | 80 | 50 | 622
61720 | 493207.4638 | 4605157.1499 | 03/27/1991 | 641.0005 | 55 | 6 | 635
61721 | 491322.66 | 4590266.9917 | 10/06/1988 | 703.9008 | 26 | 8 | 696
61725 | 499112.3891 | 4608097.2254 | 06/14/1991 | 641.7693 | 55 | 18 | 624
61726 | 498899.6009 | 4591922.1341 | 11/10/1988 | 791.477 | 90 | 35 | 756
61727 | 497584.0257 | 4582980.643 | 05/02/1991 | 737.1476 | 65 | 30 | 707
61730 | 498297.3919 | 4608292.2177 | 09/19/1991 | 640.2667 | 56 | 20 | 620
61732 | 490489.2565 | 4593521.4178 | 06/17/1991 | 696.5129 | 100 | 55 | 642
61733 | 497732.9458 | 4609629.0517 | 11/01/1988 | 657.7983 | 70 | 23 | 635
61736 | 498899.6009 | 4591922.1341 | 10/03/1988 | 754.3752 | 70 | 25 | 729
61738 | 499229.3483 | 4611279.2363 | 10/08/1988 | 663.6535 | 79 | 25 | 639
61741 | 497682.8789 | 4583041.3341 | 10/12/1988 | 730.3094 | 60 | 30 | 700
61745 | 499307.3838 | 4608417.2284 | 08/03/1991 | 644.3979 | 0 | 22 | 622
61747 | 494939.7444 | 4584598.3107 | 04/16/1991 | 726.9228 | 85 | 25 | 702
61749 | 493947.406 | 4609427.1788 | 06/10/1989 | 665.5647 | 95 | 40 | 626
61750 | 496937.3866 | 4609417.2081 | 05/13/1991 | 661.6125 | 90 | 50 | 612
61752 | 491307.6589 | 4590366.9933 | 09/03/1991 | 699.3754 | 55 | 8 | 691
61755 | 494527.3991 | 4609677.1857 | 05/28/1991 | 650.9887 | 90 | 35 | 616
61756 | 494939.7444 | 4584598.3107 | 10/24/1990 | 733.6623 | 85 | 40 | 694
61757 | 491235.1424 | 4584515.4422 | 09/18/1991 | 759.1357 | 72 | 50 | 709
61761 | 499997.6309 | 4589667.1082 | 09/19/1990 | 774.1684 | 65 | 25 | 749
61762 | 496730.1037 | 4584113.9615 | 08/24/1991 | 718.091 | 40 | 10 | 708
61764 | 498722.4027 | 4607217.2186 | 07/08/1989 | 625.3587 | 65 | 30 | 595
61768 | 492187.3972 | 4611067.1703 | 12/22/1984 | 0 | 70 | 50 | -50
61772 | 498922.5952 | 4592287.1412 | 12/30/1991 | 802.349 | 70 | 30 | 772
61774 | 495912.3938 | 4609377.1979 | 05/15/1990 | 670.2144 | 93 | 50 | 620
61776 | 490691.8916 | 4590657.0176 | 07/14/1981 | 712.1858 | 100 | 70 | 642
61778 | 494622.4005 | 4609517.1858 | 10/08/1987 | 662.6072 | 100 | 60 | 603
61784 | 499247.3647 | 4609967.2325 | 03/05/1991 | 652.921 | 50 | 15 | 638
61785 | 499548.3057 | 4614492.2485 | 11/19/1987 | 615.7765 | 65 | 53 | 563
61788 | 495912.3938 | 4609377.1979 | 04/28/1989 | 670.2144 | 95 | 50 | 620
61789 | 499702.3841 | 4608192.2318 | 04/26/1990 | 642.4439 | 60 | 30 | 612
61791 | 495278.949 | 4588860.6757 | 02/09/1981 | 785.188 | 100 | 60 | 725
61793 | 498377.3951 | 4607997.2176 | NA | 631.6046 | 65 | 30 | 602
61805 | 502487.3262 | 4613012.3015 | 08/29/1991 | 627.7305 | 30 | 8 | 620
61806 | 490653.8758 | 4590603.475 | 05/13/1983 | 710.5676 | 95 | 60 | 651
61808 | 495332.4074 | 4608592.1888 | 06/28/1988 | 686.6212 | 90 | 65 | 622
61809 | 497527.3762 | 4609942.2158 | 03/20/1987 | 657.4616 | 73 | 20 | 637
61811 | 492097.637 | 4591812.0316 | 09/24/1988 | 688.6998 | 65 | 40 | 649
61813 | 494647.4109 | 4608667.1822 | 02/21/1992 | 682.0232 | 100 | 45 | 637
61814 | 496772.3846 | 4609667.2075 | 01/05/1987 | 657.545 | 92 | 45 | 613
61815 | 505572.3133 | 4614467.3742 | 10/01/1991 | 637.9924 | 33 | 8 | 630
61817 | 499742.382 | 4608337.2326 | 10/10/1991 | 643.2825 | 60 | 12 | 631
61818 | 494172.4135 | 4608707.1776 | 04/30/1990 | 682.314 | 85 | 45 | 637
61819 | 503547.3099 | 4614442.3297 | 07/22/1987 | 634.6432 | 36.5 | 20 | 615
61822 | 494017.3797 | 4611512.1894 | 07/22/1991 | 639.6774 | 43 | 20 | 620
61823 | 497982.4067 | 4607282.211 | 10/22/1991 | 639.4482 | 60 | 15 | 624
61824 | 498312.3969 | 4607887.2165 | 01/08/1991 | 632.8916 | 41 | 10 | 623
61825 | 500339.1825 | 4609418.4582 | 11/13/1991 | 675.5891 | 65 | 40 | 636
61827 | 491497.4308 | 4608712.1507 | 11/27/1992 | 684.6475 | 75 | 55 | 630
61828 | 503547.3099 | 4614442.3297 | 09/28/1991 | 642.0681 | 120 | 30 | 612
61830 | 503347.3098 | 4614417.3252 | 10/29/1990 | 625.1208 | 37 | 8 | 617
61831 | 497982.4067 | 4607282.211 | 09/09/1990 | 694.874 | 45 | 5 | 690
61832 | 489676.4195 | 4585261.4257 | 02/16/1989 | 738.5561 | 55 | 30 | 709
61835 | 491312.893 | 4586134.7936 | 07/16/1990 | 746.5103 | 80 | 30 | 717
61836 | 491497.4308 | 4608712.1507 | 10/17/1990 | 723.9106 | 63 | 20 | 704
61837 | 494549.4344 | 4585880.1917 | 01/21/1989 | 712.1774 | 90 | 60 | 652
61838 | 492697.6244 | 4592547.054 | 11/18/1988 | 757.0801 | 85 | 50 | 707
61842 | 492446.9134 | 4583872.5543 | 08/31/1989 | 719.9631 | 65 | 30 | 690
61845 | 498847.5781 | 4593427.1613 | 09/16/1990 | 805.5661 | 75 | 32 | 774
61846 | 498972.5895 | 4592642.1485 | 03/14/1990 | 798.4339 | 85 | 30 | 768
61848 | 489747.6261 | 4593737.0322 | 09/24/1990 | 685.4427 | 45 | 12 | 673
61849 | 491197.6538 | 4590817 | 05/28/1991 | 717.9918 | 65 | 20 | 698
61850 | 499677.4263 | 4586951.2444 | 10/06/1990 | 747.7829 | 45 | 17 | 731
61852 | 499792.6374 | 4589312.0985 | 05/26/1989 | 774.8271 | 65 | 7 | 768
61856 | 491147.6531 | 4590892.0006 | 01/24/1990 | 718.8928 | 90 | 40 | 679
61857 | 498547.58 | 4593417.1567 | 03/30/1992 | 806.3402 | 85 | 60 | 746
61863 | 496830.8717 | 4583405.16 | 03/30/1992 | 729.9126 | 65 | 30 | 700
61864 | 500086.4505 | 4589716.8923 | 01/28/1991 | 776.7939 | 65 | 30 | 747
61865 | 491224.2562 | 4580941.7361 | 11/16/1990 | 727.6051 | 85 | 20 | 708
61866 | 500563.4028 | 4577813.651 | 07/06/1990 | 689.9681 | 62 | 30 | 660
61872 | 497031.9197 | 4583272.9362 | 11/22/1989 | 730.1349 | 65 | 10 | 720
61873 | 496830.7605 | 4583089.5398 | 02/07/1990 | 724.0109 | 60 | 40 | 684
61875 | 495680.2325 | 4584651.3625 | 12/03/1990 | 733.7776 | 90 | 46 | 688
61879 | 500086.4505 | 4589716.8923 | 10/23/1991 | 675.6111 | 65 | 30 | 645
61885 | 500022.6296 | 4589757.1102 | 05/11/1992 | 776.1239 | 65 | 35 | 741
61887 | 492038.6053 | 4583539.7958 | 12/20/1990 | 701.9414 | 65 | 20 | 682
61889 | 499806.8983 | 4586042.7165 | 09/09/1991 | 742.4004 | 45 | 20 | 722
61890 | 490845.6234 | 4593437.043 | 01/30/1991 | 711.5367 | 65 | 20 | 692
61893 | 496966.0701 | 4588263.6361 | 02/14/1990 | 752.3979 | 65 | 30 | 722
61896 | 491322.6306 | 4592642.0354 | 09/26/1989 | 710.0718 | 60 | 40 | 670
61897 | 491079.9271 | 4590428.1311 | 04/15/1988 | 696.6737 | 45 | 30 | 667
61898 | 495334.6515 | 4589607.0385 | 05/10/1990 | 738.4617 | 50 | 25 | 713
61900 | 491197.6607 | 4590256.9897 | 11/12/1988 | 720.1167 | 100 | 40 | 680
61907 | 495665.5271 | 4587895.6674 | 01/27/1988 | 779.0509 | 80 | 60 | 719
61909 | 498992.5851 | 4592922.154 | 05/18/1990 | 807.2405 | 85 | 20 | 787
61910 | 491547.6262 | 4592892.0433 | 10/31/1989 | 722.4542 | 26 | 25 | 697
61911 | 494461.0475 | 4589286.387 | 08/19/1988 | 712.4277 | 53 | 25 | 687
61914 | 493286.0011 | 4602190.7235 | 06/09/1990 | 633.1579 | 50 | 10 | 623
61918 | 499702.6314 | 4589717.1048 | 04/19/1988 | 770.8584 | 55 | 35 | 736
61922 | 499747.6352 | 4589462.1007 | 12/16/1988 | 775.4792 | 65 | 30 | 745
61923 | 488774.5694 | 4577973.5405 | 05/19/1988 | 717.3378 | 90 | 50 | 667
61924 | 498992.5851 | 4592922.154 | 07/07/1990 | 727.775 | 62 | 20 | 708
61925 | 491492.6592 | 4590276.9944 | 06/24/1983 | 693.236 | 45 | 30 | 663
61927 | 490707.6224 | 4593582.0436 | 05/16/1989 | 711.6067 | 65 | 30 | 682
61928 | 490422.6248 | 4593517.0382 | 07/22/1988 | 697.4963 | 55 | 30 | 667
61932 | 495768.513 | 4588253.4941 | 09/09/1988 | 792.2789 | 85 | 55 | 737
61933 | 492126.9838 | 4583724.4817 | 04/05/1990 | 709.6381 | 60 | 20 | 690
61936 | 489457.9736 | 4584801.713 | 11/14/1989 | 754.0693 | 90 | 50 | 704
61937 | 495221.3759 | 4588858.2666 | 08/31/1989 | 775.5233 | 90 | 50 | 726
61941 | 493272.6323 | 4591717.0472 | 12/19/1989 | 719.6688 | 60 | 30 | 690
62011 | 490547.6834 | 4588626.9501 | 04/19/1991 | 716.6399 | 67 | 39 | 678
62012 | 497032.1942 | 4584071.1639 | 11/06/1991 | 737.7814 | 65 | 20 | 718
62013 | 491157.6542 | 4590796.999 | 06/05/1991 | 721.4434 | 60 | 20 | 701
62015 | 492126.9838 | 4583724.4817 | 07/12/1991 | 730.2638 | 60 | 20 | 710
62016 | 490233.9676 | 4585398.669 | 07/25/1991 | 758.7219 | 65 | 30 | 729
62017 | 492304.4687 | 4581190.4829 | 07/08/1991 | 714.4368 | 65 | 25 | 689
62024 | 498587.6045 | 4591792.127 | 10/25/1983 | 795.0897 | 85 | 35 | 760
62042 | 497220.3665 | 4580486.8105 | 07/08/1987 | 711.83 | 45 | 16 | 696
62043 | 482872.8972 | 4583750.6618 | 08/05/1986 | 768.4811 | 65 | 12 | 756
62044 | 495671.1257 | 4583714.5872 | 09/15/1986 | 726.6026 | 60 | 25 | 702
62045 | 492583.6432 | 4588317.5662 | 11/17/1986 | 694.0063 | 60 | 10 | 684
62048 | 490837.6579 | 4590616.991 | 09/09/1986 | 702.7961 | 83 | 21 | 682
62051 | 498023.292 | 4566962.3573 | 04/14/1989 | 657.7576 | 90 | 60 | 598
62056 | 499802.6309 | 4589722.1063 | 11/24/1987 | 774.2185 | 57 | 28 | 746
62059 | 495589.2153 | 4584665.6521 | 01/11/1988 | 733.813 | 75 | 25 | 709
62060 | 490156.8844 | 4585397.9622 | 05/12/1988 | 755.6534 | 60 | 30 | 726
62062 | 496036.7682 | 4587092.6333 | 06/25/1990 | 769.7347 | 85 | 55 | 715
62065 | 490612.661 | 4590446.9846 | 07/13/1988 | 719.5254 | 85 | 60 | 660
62066 | 490837.6579 | 4590616.991 | 12/09/1989 | 743.5818 | 90 | 50 | 694
62068 | 497785.4927 | 4582584.5115 | 03/28/1989 | 722.3917 | 65 | 30 | 692
62072 | 488302.5732 | 4598767.0515 | 04/18/1963 | 659.684 | 57 | 20 | 640
62090 | 490700.8645 | 4598285.0806 | 04/16/1981 | 671.8641 | 57 | 32 | 640
62091 | 490430.2659 | 4598303.077 | 04/26/1980 | 656.787 | 85 | 28 | 629
62100 | 492472.539 | 4599467.1109 | 09/08/1975 | 663.9774 | 75 | 27 | 637
62101 | 492797.5505 | 4598377.1094 | 02/01/1972 | 678.8721 | 53 | 31 | 648
62103 | 492101.537 | 4599812.108 | 09/07/1982 | 663.225 | 65 | 20 | 643
62110 | 493892.9448 | 4598291.1237 | 11/17/1972 | 725.6441 | 45 | 4 | 722
62111 | 494435.7323 | 4599029.1346 | 11/11/1980 | 740.1024 | 60 | 30 | 710
62112 | 494177.5247 | 4599764.1347 | 10/06/1981 | 688.7878 | 70 | 10 | 679
62114 | 494397.5299 | 4599242.1351 | 10/18/1971 | 725.7086 | 73 | 40 | 686
62115 | 494342.1234 | 4599788.137 | 06/15/1983 | 704.0429 | 72 | 25 | 679
62116 | 494422.3319 | 4599070.1346 | 11/11/1983 | 734.5726 | 57 | 26 | 709
62197 | 494391.4436 | 4598148.1297 | 12/29/1972 | 742.6578 | 85 | 60 | 683
62204 | 481872.5758 | 4601826.993 | 07/31/1974 | 633.6258 | 55 | 7 | 627
62240 | 482697.5431 | 4604117.0229 | 12/05/1975 | 613.993 | 18 | 12 | 602
62265 | 482922.5429 | 4604017.0247 | 04/09/1970 | 617.6294 | 82 | 3 | 615
62274 | 483547.5311 | 4604667.0373 | 12/05/1978 | 612.2884 | 34 | 5 | 607
62279 | 483759.7299 | 4604656.0397 | 12/05/1978 | 614.2031 | 34 | 4 | 610
62305 | 483647.5202 | 4605517.0455 | 02/06/1979 | 595.5447 | 36 | 8 | 588
62306 | 494867.5409 | 4598127.1361 | 08/31/1976 | 776.901 | 68 | 49 | 728
62308 | 482747.5557 | 4603042.0143 | 06/23/1984 | 629.2147 | 30 | 18 | 611
62316 | 481857.5508 | 4603917.0114 | 08/26/1985 | 613.2545 | 25 | 12.08 | 601
62321 | 483197.5303 | 4604917.0354 | 02/09/1971 | 600.0649 | 67 | 3 | 597
62326 | 483487.5257 | 4605142.0406 | 05/07/1979 | 599.3788 | 65 | 3 | 596
62332 | 485127.5138 | 4605267.06 | 06/16/1961 | 634.6185 | 77 | 18 | 617
62334 | 487022.5199 | 4603782.0706 | 03/03/1974 | 658.2468 | 86 | 30 | 628
62337 | 485442.5123 | 4605227.0632 | 08/15/1968 | 634.2935 | 48 | 6 | 628
62339 | 487022.5213 | 4603667.0698 | 05/06/1974 | 649.4473 | 90 | 30 | 619
62359 | 487221.6004 | 4605271.0835 | 07/24/1979 | 640.8835 | 55 | 24 | 617
62364 | 488222.4889 | 4605692.0975 | 09/19/1968 | 635.6448 | 45 | 6 | 630
62374 | 489572.4864 | 4605197.1093 | 10/05/1981 | 638.9582 | 60 | 18 | 621
62375 | 492842.2665 | 4605124.1456 | 04/30/1979 | 640.9933 | 30 | 4 | 637
62385 | 494331.7624 | 4604688.1603 | 06/29/1972 | 645.8371 | 26 | 5 | 641
62401 | 486122.5126 | 4604842.068 | 06/15/1966 | 640.8716 | 45 | 8 | 633
62405 | 494365.9624 | 4604673.1606 | 11/01/1972 | 646.278 | 26 | 5 | 641
62406 | 486122.5084 | 4605192.0706 | 08/14/1961 | 639.8821 | 50 | 10 | 630
62407 | 488033.326 | 4602764.0754 | 04/26/1963 | 632.0761 | 40 | 6 | 626
62411 | 485987.5066 | 4605407.0707 | 12/20/1986 | 639.9017 | 58 | 45 | 595
62414 | 490447.4846 | 4604892.1173 | 04/05/1971 | 635.3701 | 73 | 17.5 | 618
62415 | 494392.1621 | 4604681.161 | 07/02/1972 | 646.8182 | 26 | 8 | 639
62416 | 485647.5144 | 4604942.0633 | 11/11/1959 | 641.4302 | 64 | 26 | 615
62420 | 495932.5464 | 4605155.1805 | 04/24/1976 | 640.4976 | 63 | 15 | 625
62421 | 486122.5063 | 4605367.0719 | 06/05/1986 | 639.2233 | 47 | 26 | 613
62425 | 495747.4531 | 4604717.1765 | 07/14/1980 | 652.8591 | 55 | 8 | 645
62430 | 494497.4443 | 4606057.1686 | 05/02/1960 | 640.3611 | 37 | 12 | 628
62445 | 504627.5019 | 4599832.2902 | 08/20/1976 | 824.7015 | 90 | 50 | 775
62462 | 498959.5352 | 4596592.1864 | 08/10/1960 | 823.804 | 82 | 65 | 759
62476 | 505022.5363 | 4597292.2853 | 08/10/1960 | 806.6137 | 64 | 35 | 772
62479 | 498347.4995 | 4599717.1888 | 05/26/1973 | 796.6862 | 2 | 85 | 712
62481 | 504247.5409 | 4596742.2702 | 09/22/1983 | 791.5105 | 85 | 15 | 777
62486 | 503847.5221 | 4598092.2695 | 06/09/1973 | 813.4015 | 77 | 54 | 759
62489 | 501172.5021 | 4598992.2281 | 12/09/1983 | 828.7761 | 88 | 70 | 759
62491 | 503697.5242 | 4597892.2661 | NA | 820.6857 | 76 | 40 | 781
62496 | 502532.5224 | 4597742.2463 | 04/19/1973 | 807.2149 | 68 | 59 | 748
62506 | 504222.5337 | 4597292.2722 | 09/26/1972 | 798.9582 | 63 | 46 | 753
62509 | 503872.5034 | 4599542.276 | 08/05/1974 | 824.2814 | 90 | 40 | 784
62511 | 501147.5235 | 4597312.222 | 07/21/1959 | 777.7302 | 45 | 15 | 763
62526 | 500947.529 | 4596832.2171 | 05/05/1980 | 798.668 | 88 | 42 | 757
62534 | 503822.5035 | 4599517.2751 | 10/21/1974 | 826.6278 | 100 | 65 | 762
62544 | 504247.5234 | 4598092.2761 | 07/16/1972 | 821.0403 | 80 | 45 | 776
62545 | 502072.4754 | 4601292.2516 | 07/30/1968 | 827.8498 | 95 | 12 | 816
62549 | 504547.5209 | 4598357.2823 | 06/12/1986 | 808.1705 | 80 | 50 | 758
62560 | 502897.4575 | 4602867.2722 | 03/29/1968 | 773.4016 | 78 | 6 | 767
62566 | 502472.4945 | 4599902.2534 | 11/22/1974 | 799.9743 | 75 | 35 | 765
62573 | 503472.4294 | 4605167.2919 | 11/13/1984 | 693.7371 | 75 | 4.5 | 689
62578 | 503112.4162 | 4606117.2887 | 06/15/1971 | 674.0192 | 86 | 35 | 639
62581 | 502072.4895 | 4600192.2476 | 06/30/1979 | 818.665 | 98 | 72 | 747
62584 | 497647.4727 | 4602192.1889 | 07/01/1976 | 689.2424 | 47 | 21 | 668
62585 | 504757.4653 | 4602667.3051 | 07/29/1986 | 760.6787 | 95 | 10 | 751
62589 | 498497.4595 | 4602817.2014 | 05/11/1960 | 693.9558 | 48 | 18 | 676
62598 | 504697.4293 | 4605417.3161 | 03/03/1961 | 688.1426 | 97 | 40 | 648
62603 | 504947.4394 | 4604692.3176 | 03/26/1975 | 707.8279 | 93 | 20 | 688
62605 | 503347.4381 | 4604467.2867 | 10/24/1961 | 724.568 | 46 | 15 | 710
62607 | 497222.4343 | 4605467.1962 | 07/23/1975 | 639.4406 | 0 | 65 | 574
62608 | 504926.1404 | 4604616.3169 | 01/22/1985 | 707.9777 | 92 | 2 | 706
62610 | 503872.4551 | 4603267.2916 | 07/30/1974 | 737.4828 | 47 | 10 | 727
62611 | 501847.4882 | 4600242.2439 | 07/03/1978 | 828.9102 | 100 | 70 | 759
62612 | 496697.4471 | 4604717.1874 | 05/10/1982 | 651.9533 | 50 | 9 | 643
62617 | 496122.4479 | 4604942.1818 | 01/03/1975 | 652.2165 | 38 | 6 | 646
62620 | 501597.438 | 4604117.2529 | 07/07/1978 | 715.9681 | 30 | 9 | 707
62647 | 502422.4209 | 4605617.2737 | 10/07/1980 | 685.4834 | 78 | 14 | 671
62650 | 501272.438 | 4604042.2466 | 03/24/1977 | 702.1691 | 47 | 12 | 690
62652 | 500947.4162 | 4605692.2458 | 11/18/1983 | 680.6065 | 76 | 35 | 646
62653 | 496897.5041 | 4600067.1713 | 05/16/1980 | 772.5675 | 80 | 56 | 717
62657 | 500847.4166 | 4605642.2438 | 01/14/1981 | 671.0087 | 62 | 32 | 639
62658 | 496922.4955 | 4600742.1743 | 06/16/1976 | 757.6722 | 51 | 35 | 723
62661 | 500047.4847 | 4600092.2123 | 08/24/1961 | 765.8514 | 64 | 12 | 754
62662 | 500972.422 | 4605242.2449 | 02/19/1985 | 700.292 | 70 | 28 | 672
62687 | 501272.438 | 4604042.2466 | 08/25/1960 | 699.0762 | 40 | 5 | 694
62690 | 483472.5545 | 4602767.0206 | 07/03/1965 | 633.1214 | 55 | 17 | 616
62720 | 483797.5519 | 4602817.025 | 06/05/1961 | 637.7742 | 56 | 14 | 624
62739 | 484097.5494 | 4602867.029 | 09/22/1979 | 641.4797 | 36 | 10 | 631
62744 | 484507.6454 | 4602982.0348 | 07/07/1975 | 632.9974 | 46 | 4 | 629
62900 | 500047.4847 | 4600092.2123 | 01/29/1963 | 650.0188 | 49 | 10 | 640
63430 | 498147.4482 | 4603892.201 | 11/11/1981 | 679.5178 | 65 | 21 | 659
63435 | 497597.4526 | 4603817.1943 | 12/04/1982 | 671.3162 | 60 | 22 | 649
63440 | 498372.4487 | 4603742.2031 | 09/21/1983 | 677.06 | 85 | 14 | 663
63445 | 496147.4624 | 4603767.1772 | 08/22/1959 | 655.3856 | 54 | 30 | 625
66421 | 488016.2352 | 4576919.9294 | 04/21/1994 | 696.0011 | 50 | 10 | 686
66422 | 485218.0187 | 4575050.201 | 05/06/1994 | 698.5446 | 65 | 10 | 689
66445 | 488799.1892 | 4595194.7455 | 12/24/1993 | 625.4808 | 33 | 12 | 613
66452 | 501141.9402 | 4592876.5088 | 05/25/1994 | 764.0964 | 45 | 16 | 748
66462 | 491544.3632 | 4584707.7807 | 03/03/1992 | 754.7371 | 90 | 43 | 712
67356 | 495922.9246 | 4583282.5052 | 06/10/1992 | 722.5258 | 65 | 30 | 693
67358 | 499646.5909 | 4592319.1525 | 03/16/1994 | 781.6509 | 65 | 25 | 757
67359 | 499602.5701 | 4593667.1769 | 07/08/1992 | 778.2315 | 80 | 35 | 743
67360 | 492457.4681 | 4605192.1416 | 03/01/1994 | 638.6879 | 45 | 15 | 624
67361 | 498122.4091 | 4607012.2116 | 02/24/1994 | 641.1243 | 65 | 18 | 623
67362 | 498157.4134 | 4606657.2107 | 04/27/1994 | 639.7831 | 50 | 22 | 618
67366 | 500889.46 | 4607802.5653 | 03/09/1994 | 642.7957 | 75 | 20 | 623
67367 | 497470.4109 | 4607209.2053 | 02/17/1994 | 638.78 | 65 | 10 | 629
67370 | 492457.4737 | 4604742.1392 | 03/03/1994 | 642.6304 | 60 | 7 | 636
67377 | 490492.6346 | 4592672.0237 | 02/12/1994 | 704.0929 | 65 | 20 | 684
67378 | 495654.0194 | 4588319.628 | 04/19/1994 | 791.5849 | 85 | 73 | 719
67379 | 505532.4508 | 4603942.3251 | 04/13/1994 | 754.1549 | 55 | 19 | 735
67384 | 498722.4644 | 4602317.2025 | 03/21/1994 | 706.0792 | 85 | 25 | 681
67386 | 494677.0465 | 4602270.674 | 03/01/1994 | 657.13 | 85 | 10 | 647
67387 | 492297.5323 | 4600092.1121 | 03/21/1994 | 660.5956 | 45 | 23 | 638
67388 | 491297.5209 | 4601517.1075 | 02/24/1994 | 646.9386 | 75 | 11 | 636
67393 | 500051.8721 | 4607954.354 | 01/10/1992 | 645.7296 | 65 | 22 | 624
67394 | 493255.4799 | 4570123.795 | 06/27/1991 | 663.6243 | 50 | 10 | 654
67395 | 492237.7548 | 4571956.1299 | 03/02/1994 | 663.29 | 50 | 20 | 643
67398 | 490347.641 | 4586289.8844 | 04/05/1994 | 775.1269 | 81 | 52 | 723
67582 | 491203.8169 | 4585399.9611 | 06/05/1991 | 729.4129 | 65 | 25 | 704
67583 | 489365.0006 | 4586892.6819 | 02/16/1994 | 774.19 | 95 | 50 | 724
67585 | 482734.3247 | 4587959.9221 | 02/02/1994 | 739.6574 | 70 | 23 | 717
67586 | 489247.6116 | 4595182.0406 | 02/09/1994 | 656.4531 | 31 | 11 | 645
67588 | 488948.9236 | 4590090.6771 | 02/25/1994 | 730.5878 | 85 | 30 | 701
67590 | 502082.6282 | 4590257.1489 | 03/25/1994 | 764.0272 | 45 | 25 | 739
67592 | 501813.5432 | 4595944.228 | 06/11/1992 | 786.7611 | 80 | 40 | 747
67594 | 498907.5982 | 4592097.1374 | 02/02/1994 | 793.122 | 65 | 15 | 778
67595 | 504256.5465 | 4596314.2685 | 02/16/1994 | 780.4043 | 55 | 26 | 754
67840 | 491280.0753 | 4597121.0816 | 06/20/1977 | 700.75 | 98 | 20 | 681
67958 | 497982.4097 | 4607042.2102 | 09/26/1989 | 641.2105 | 44 | 20 | 621
67962 | 498617.3944 | 4607927.2198 | 05/19/1988 | 637.8206 | 60 | 30 | 608
67963 | 494322.5226 | 4599862.1371 | 10/12/1987 | 702.5148 | 80 | 20 | 683
67964 | 491622.5872 | 4595997.0798 | 07/10/1991 | 737.8356 | 50 | 18 | 720
67965 | 494267.4737 | 4603817.1554 | 08/20/1991 | 646.6121 | 75 | 35 | 612
67970 | 494415.5339 | 4598912.1337 | 05/17/1991 | 748.5767 | 65 | 35 | 714
67971 | 498137.4116 | 4606807.211 | 07/06/1987 | 641.0799 | 60 | 12 | 629
67975 | 494122.5036 | 4601487.1424 | 01/01/1991 | 661.1383 | 80 | 20 | 641
67977 | 492247.5342 | 4599967.1107 | 05/09/1989 | 662.7869 | 60 | 20 | 643
67978 | 492137.5332 | 4600102.1101 | 09/27/1990 | 644.9752 | 65 | 18 | 627
67981 | 494367.4883 | 4602592.1508 | 07/15/1988 | 647.9363 | 60 | 30 | 618
67984 | 497397.4825 | 4601537.1834 | 07/21/1988 | 686.6709 | 33 | 4 | 683
67987 | 504525.5117 | 4599056.285 | 04/27/1988 | 808.5931 | 75 | 35 | 774
67988 | 493207.4638 | 4605157.1499 | 01/23/1990 | 641.0005 | 65 | 30 | 611
67989 | 493002.4616 | 4605435.149 | 08/19/1986 | 640.993 | 37 | 10 | 631
67990 | 492072.5349 | 4599997.1086 | 09/05/1991 | 665.3067 | 55 | 30 | 635
67994 | 494167.5052 | 4601337.1423 | 01/31/1990 | 655.3669 | 55 | 1 | 654
67995 | 494547.5514 | 4597442.1285 | 11/08/1982 | 763.4432 | 80 | 60 | 703
67998 | 493097.4642 | 4605182.1488 | 04/25/1990 | 640.998 | 53 | 15 | 626
68000 | 490222.6061 | 4595147.0546 | 03/08/1991 | 690.7254 | 30 | 4 | 687
68001 | 493247.5664 | 4596872.1076 | 02/22/1990 | 805.5724 | 45 | 18 | 788
68004 | 494792.5437 | 4597937.1342 | 09/20/1989 | 747.3678 | 100 | 40 | 707
68012 | 497847.4009 | 4607807.2114 | 06/13/1990 | 641.4253 | 100 | 18 | 623
68017 | 494622.4921 | 4602162.1518 | 01/22/1990 | 659.0868 | 60 | 17 | 642
68019 | 492287.5322 | 4600102.112 | 07/15/1988 | 658.5581 | 65 | 30 | 629
68022 | 494417.5028 | 4601407.1457 | 01/12/1990 | 663.3038 | 75 | 30 | 633
68026 | 491652.562 | 4598012.0919 | 09/25/1990 | 682.0479 | 55 | 15 | 667
68029 | 497157.4768 | 4602117.1826 | 06/08/1988 | 674.2308 | 100 | 12 | 662
68032 | 491612.6929 | 4595970.9739 | 04/25/1983 | 738.4726 | 45 | 30 | 708
68033 | 497456.5644 | 4595000.1591 | 08/26/1988 | 821.4725 | 100 | 60 | 761
68036 | 491147.4722 | 4605537.1289 | 08/30/1990 | 637.6715 | 45 | 8 | 630
68037 | 491987.5176 | 4601437.1156 | 12/16/1989 | 646.2673 | 57 | 30 | 616
68041 | 496497.4914 | 4601282.1711 | 04/01/1992 | 722.7495 | 63 | 30 | 693
68042 | 499268.394 | 4607627.2256 | 03/27/1990 | 634.7636 | 60 | 18 | 617
68046 | 494932.5391 | 4598242.1375 | 04/09/1992 | 777.8245 | 70 | 55 | 723
68047 | 499447.9318 | 4595585.8721 | 04/24/1990 | 806.3269 | 75 | 55 | 751
68057 | 491597.4815 | 4604552.1284 | 07/08/1988 | 638.6786 | 65 | 30 | 609
68060 | 491642.5945 | 4595392.0766 | 02/11/1988 | 762.1135 | 90 | 50 | 712
68061 | 495642.4011 | 4608937.1934 | 04/18/1990 | 665.9457 | 70 | 40 | 626
68062 | 498387.4322 | 4605042.2077 | 10/01/1988 | 662.2037 | 65 | 30 | 632
68063 | 497396.5645 | 4595024.1584 | 11/02/1988 | 811.0162 | 100 | 60 | 751
68064 | 493077.4547 | 4605952.1525 | 04/04/1991 | 639.3478 | 45 | 8 | 631
68066 | 492136.5355 | 4599917.109 | 06/11/1990 | 662.0295 | 58 | 20 | 642
68067 | 497582.4103 | 4607197.2065 | 06/05/1987 | 638.1266 | 55 | 30 | 608
68069 | 494522.539 | 4598447.1329 | 03/02/1988 | 747.1475 | 85 | 50 | 697
68072 | 490367.5615 | 4598692.0786 | 09/06/1988 | 657.7488 | 85 | 35 | 623
68074 | 490572.5946 | 4595912.0643 | 02/05/1991 | 700.4609 | 45 | 6 | 694
68076 | 497248.5651 | 4595046.1563 | 06/01/1990 | 809.8113 | 90 | 50 | 760
68077 | 496279.0535 | 4598302.4247 | 05/20/1991 | 838.6183 | 50 | 18 | 821
68079 | 493172.534 | 4599517.1204 | 11/07/1988 | 678.121 | 65 | 25 | 653
68082 | 498297.5349 | 4596937.1783 | 06/04/1991 | 841.5759 | 50 | 18 | 824
68084 | 498972.4093 | 4606567.2192 | 10/31/1986 | 639.2738 | 95 | 40 | 599
68088 | 498312.3812 | 4599667.4263 | 02/28/1989 | 792.3848 | 85 | 60 | 732
68094 | 494047.5051 | 4601402.1411 | 09/21/1988 | 650.5135 | 65 | 6 | 645
68097 | 497847.4511 | 4603817.1972 | 12/09/1988 | 674.5647 | 65 | 30 | 645
68098 | 498516.4622 | 4602598.2009 | 08/24/1990 | 690.6625 | 61 | 10 | 681
68099 | 496862.4962 | 4600717.1735 | 10/17/1989 | 751.4536 | 60 | 15 | 736
68103 | 498502.4627 | 4602567.2006 | 08/30/1990 | 691.4673 | 75 | 30 | 661
68104 | 491002.5347 | 4600542.098 | 01/08/1990 | 640.3545 | 80 | 30 | 610
68107 | 498297.5349 | 4596937.1783 | 12/03/1990 | 642.17 | 84 | 0 | 642
68108 | 499633.1541 | 4606062.656 | 09/04/1990 | 646.6584 | 100 | 5 | 642
68111 | 494522.5372 | 4598592.1336 | 08/19/1988 | 748.7079 | 85 | 50 | 699
68112 | 496097.4548 | 4604402.1792 | 12/18/1990 | 655.1723 | 50 | 12 | 643
68113 | 499938.5749 | 4603734.9504 | 10/23/1990 | 711.3459 | 55 | 20 | 691
68117 | 493222.4634 | 4605182.1502 | 09/18/1990 | 641.0005 | 65 | 40 | 601
68120 | 487282.5596 | 4600397.0495 | 03/30/1991 | 645.8698 | 65 | 35 | 611
68125 | 490727.5379 | 4600427.0938 | 05/03/1990 | 643.9867 | 100 | 29 | 615
68126 | 487247.4814 | 4606817.0947 | 05/02/1991 | 604.44 | 55 | 16 | 588
68130 | 498224.3984 | 4607817.2154 | 11/30/1981 | 627.6348 | 82 | 30 | 598
68131 | 498197.4146 | 4606542.2107 | 07/26/1991 | 642.7372 | 60 | 18 | 625
68132 | 494351.4641 | 4604546.1599 | 05/07/1989 | 646.3816 | 71 | 18 | 628
68136 | 492247.5351 | 4599892.1103 | 07/18/1991 | 664.6558 | 40 | 26 | 639
68138 | 491172.515 | 4602057.1091 | 07/05/1990 | 640.342 | 60 | 15 | 625
68139 | 495727.4049 | 4608582.1927 | 10/02/1990 | 670.8091 | 87 | 67 | 604
68141 | 497622.4817 | 4601492.186 | 04/18/1991 | 677.1908 | 95 | 62 | 615
68142 | 492697.5528 | 4598242.1073 | 06/20/1984 | 707.8488 | 58 | 30 | 678
68145 | 503622.3088 | 4614537.3317 | 10/24/1990 | 633.9942 | 36 | 25 | 609
68147 | 492492.5516 | 4598437.1056 | 06/20/1984 | 671.9996 | 76 | -1 | 673
68150 | 492282.5262 | 4600592.1146 | 07/08/1991 | 646.2134 | 85 | 22 | 624
68151 | 497882.4536 | 4603597.1968 | 12/03/1988 | 674.8942 | 65 | 30 | 645
68152 | 492842.5482 | 4598537.1108 | 10/30/1986 | 700.541 | 100 | 40 | 661
68153 | 493547.4741 | 4604147.1487 | 04/09/1991 | 643.9711 | 50 | 4 | 640
68154 | 499693.6743 | 4594878.7703 | 05/21/1990 | 808.8386 | 85 | 50 | 759
68155 | 494772.5258 | 4599387.1407 | 05/21/1991 | 732.5363 | 90 | 50 | 683
68157 | 491127.5484 | 4599377.0928 | 01/15/1991 | 644.4085 | 70 | 20 | 624
68158 | 494447.3978 | 4609827.1856 | 04/18/1991 | 644.5741 | 75 | 15 | 630
68159 | 493572.4816 | 4603537.1459 | 04/07/1990 | 645.3 | 25 | 10 | 635
68160 | 493142.4543 | 4605952.1532 | 05/22/1991 | 640.0051 | 40 | 10 | 630
68164 | 492902.5136 | 4601294.1262 | 07/03/1990 | 653.378 | 70 | 25 | 628
68166 | 499155.3923 | 4607821.225 | 08/12/1991 | 634.8953 | 60 | 20 | 615
68167 | 487337.552 | 4600987.0544 | 11/29/1988 | 641.9272 | 85 | 40 | 602
68169 | 494772.5409 | 4598172.135 | 02/06/1980 | 759.1058 | 82 | 55 | 704
68170 | 499047.389 | 4608142.2249 | 06/14/1991 | 641.4395 | 65 | 15 | 626
68172 | 493227.4636 | 4605157.1501 | 03/14/1990 | 641.0009 | 60 | 30 | 611
68174 | 491267.561 | 4598287.0882 | 07/31/1991 | 677.4485 | 70 | 30 | 647
68177 | 493211.4637 | 4605161.15 | 02/13/1990 | 641.0005 | 60 | 30 | 611
68178 | 497147.5052 | 4599857.1738 | 11/09/1988 | 810.717 | 65 | 30 | 781
68179 | 497432.4917 | 4600792.181 | 07/16/1991 | 701.7068 | 58 | -1 | 703
68180 | 487662.6376 | 4599185.3891 | 05/01/1991 | 658.7497 | 48 | 20 | 639
68182 | 493417.5284 | 4599847.1253 | 12/22/1988 | 660.1595 | 65 | 30 | 630
68183 | 492827.5152 | 4601207.1248 | 06/17/1988 | 655.1402 | 65 | 30 | 625
68186 | 499980.8144 | 4604526.7121 | 10/10/1988 | 690.4477 | 100 | 25 | 665
68187 | 498092.4123 | 4606777.2104 | 11/18/1988 | 640.9484 | 60 | 30 | 611
68188 | 490997.5259 | 4601257.1022 | 06/17/1988 | 635.0982 | 63 | 30 | 605
68191 | 494067.5456 | 4598142.1253 | 05/13/1991 | 735.796 | 50 | 18 | 718
68192 | 504897.7151 | 4598069.567 | 08/31/1990 | 801.0244 | 85 | 40 | 761
68194 | 492847.4599 | 4605657.1485 | 03/20/1991 | 639.0184 | 60 | 8 | 631
68196 | 494335.5371 | 4598697.1316 | 10/22/1990 | 714.8812 | 70 | 40 | 675
68203 | 502617.4457 | 4603727.2703 | 05/14/1991 | 740.0484 | 85 | 40 | 700
68204 | 502627.5215 | 4597842.2483 | 04/26/1990 | 802.6346 | 100 | 60 | 743
68206 | 494872.5189 | 4599887.1444 | 01/28/1983 | 725.0566 | 80 | 40 | 685
68212 | 503197.4168 | 4606087.2902 | 05/22/1990 | 691.2233 | 85 | 30 | 661
68215 | 502510.4978 | 4599649.2532 | 11/01/1985 | 799.2756 | 100 | 60 | 739
68217 | 502092.4226 | 4605417.2667 | 06/17/1988 | 687.1088 | 80 | 40 | 647
68221 | 496627.5298 | 4598157.1601 | 05/24/1988 | 827.6658 | 90 | 30 | 798
68222 | 501647.4213 | 4605432.2583 | 10/17/1988 | 687.4283 | 85 | 40 | 647
68230 | 502267.4921 | 4600037.2504 | 02/06/1989 | 829.4348 | 95 | 40 | 789
68231 | 492242.5262 | 4600607.1142 | 07/08/1991 | 652.6194 | 85 | 22 | 631
68232 | 503385.5703 | 4594259.2459 | 02/19/1989 | 786.2846 | 62 | 40 | 746
68234 | 502914.3585 | 4599696.3673 | 09/15/1988 | 815.1318 | 85 | 50 | 765
68235 | 501218.512 | 4598232.2263 | 10/18/1989 | 797.3745 | 90 | 50 | 747
68241 | 498947.429 | 4605012.2139 | 09/04/1991 | 660.1859 | 70 | 25 | 635
68243 | 504177.5394 | 4596842.2695 | 11/12/1988 | 800.038 | 85 | 40 | 760
68248 | 503092.5704 | 4594185.2399 | 01/26/1988 | 763.4805 | 80 | 40 | 723
68253 | 501152.525 | 4597192.2217 | 05/15/1989 | 770.8338 | 65 | 30 | 741
68254 | 500222.4872 | 4599942.2149 | 10/12/1989 | 736.62 | 90 | 20 | 717
68256 | 498117.4083 | 4607085.2117 | 07/26/1984 | 638.719 | 65 | 30 | 609
68257 | 505627.4483 | 4604147.3278 | 10/20/1990 | 746.6283 | 50 | 8 | 739
68262 | 505627.4496 | 4604052.3274 | 12/10/1990 | 760.9798 | 52 | 14 | 747
68263 | 502647.5218 | 4597822.2485 | 01/03/1989 | 810.7121 | 100 | 60 | 751
68266 | 498102.4126 | 4606745.2104 | 07/26/1984 | 638.4692 | 50 | 30 | 608
68267 | 499890.279 | 4606246.9787 | 12/15/1990 | 649.0079 | 45 | 15 | 634
68268 | 502913.5408 | 4596415.2473 | 09/06/1988 | 808.204 | 80 | 50 | 758
68269 | 500126.4472 | 4603073.2225 | 09/11/1991 | 722.9284 | 85 | 30 | 693
68270 | 500482.4391 | 4603792.2312 | 04/10/1989 | 708.4052 | 85 | 30 | 678
68271 | 493487.5489 | 4598167.1176 | 10/16/1985 | 725.1676 | 60 | 30 | 695
68274 | 500127.4432 | 4603392.2235 | 09/26/1991 | 724.6523 | 90 | 30 | 695
68275 | 502130.441 | 4603992.2623 | 10/21/1986 | 723.5231 | 60 | 4 | 720
68277 | 501617.4146 | 4605947.2594 | 09/27/1990 | 685.9406 | 85 | 40 | 646
68278 | 499633.1541 | 4606062.656 | 09/05/1990 | 646.6584 | 100 | 5 | 642
68281 | 503447.5432 | 4596367.2557 | 11/12/1989 | 798.421 | 65 | 30 | 768
68282 | 502647.5209 | 4597892.2488 | 03/26/1991 | 804.3172 | 80 | 50 | 754
68284 | 500692.4221 | 4605177.2394 | 08/07/1990 | 696.4699 | 97 | 55 | 641
68285 | 502773.5405 | 4596397.245 | 11/10/1990 | 809.3849 | 95 | 90 | 719
68286 | 502772.5406 | 4596392.245 | 09/17/1986 | 809.159 | 80 | 45 | 764
68288 | 502821.4979 | 4599717.2587 | 06/17/1988 | 803.9199 | 80 | 50 | 754
68290 | 505652.4504 | 4603992.3275 | 11/02/1990 | 758.6893 | 55 | 8 | 751
68291 | 503199.499 | 4599717.2652 | 10/08/1988 | 824.3027 | 75 | 45 | 779
68294 | 502602.5177 | 4598125.2489 | 03/25/1991 | 801.5228 | 68 | 45 | 757
68296 | 503687.5242 | 4597887.266 | 10/18/1989 | 820.9166 | 90 | 60 | 761
68298 | 503464.1687 | 4600116.7794 | 11/15/1990 | 814.3571 | 90 | 60 | 754
68302 | 502774.5188 | 4598159.4631 | 08/30/1988 | 798.2796 | 85 | 40 | 758
68303 | 500442.4083 | 4606212.2378 | 08/21/1990 | 654.9248 | 30 | 10 | 645
68304 | 504977.4434 | 4604392.3168 | 08/28/1990 | 723.093 | 80 | -1 | 724
68306 | 504152.8728 | 4599651.4853 | 09/21/1988 | 816.7397 | 100 | 50 | 767
68324 | 487435.687 | 4580163.8858 | 03/01/1988 | 740.9097 | 70 | 20 | 721
68327 | 482760.6759 | 4592687.9096 | 12/15/1990 | 685.9089 | 84 | 30 | 656
68328 | 483102.5204 | 4587934.1752 | 12/26/1991 | 754.4218 | 85 | 35 | 719
68334 | 489693.9323 | 4581743.8631 | 02/22/1992 | 740.2939 | 70 | 25 | 715
68336 | 500907.4236 | 4605097.2432 | 03/21/1990 | 698.164 | 73 | 21 | 677
68337 | 481769.2245 | 4582546.616 | 09/11/1991 | 750.7258 | 90 | 40 | 711
68345 | 485502.6997 | 4585472.8565 | 06/08/1990 | 758.4467 | 85 | 40 | 718
68347 | 482403.6912 | 4591186.8771 | 01/05/1987 | 700.025 | 40 | 20 | 680
68348 | 500442.4083 | 4606212.2378 | 10/19/1991 | 783.959 | 85 | 20 | 764
68349 | 489218.3051 | 4584676.6771 | 08/14/1990 | 761.2512 | 65 | 15 | 746
68350 | 482020.6728 | 4582487.9954 | 02/27/1990 | 764.3035 | 97 | 45 | 719
68351 | 505085.5071 | 4599541.2967 | 11/19/1986 | 781.8313 | 60 | 15 | 767
68355 | 492239.9999 | 4588207.1723 | 02/23/1990 | 733.9368 | 70 | 35 | 699
68359 | 485637.7894 | 4585322.6556 | 08/28/1990 | 746.6342 | 100 | 30 | 717
68360 | 484968.0556 | 4585864.2012 | 10/20/1990 | 777.9155 | 97 | 50 | 728
68362 | 484795.6731 | 4591865.9248 | 08/21/1991 | 708.2527 | 45 | 10 | 698
68363 | 484992.6783 | 4591242.9163 | 06/18/1990 | 746.1971 | 75 | 27 | 719
68366 | 505620.509 | 4599516.3058 | 05/06/1988 | 794.7868 | 70 | 28 | 767
68367 | 482243.6125 | 4588030.1398 | 10/04/1991 | 742.9935 | 60 | 35 | 708
68370 | 487173.0114 | 4584242.0494 | 03/25/1988 | 772.1037 | 100 | 50 | 722
68375 | 485486.337 | 4585348.7322 | 04/19/1970 | 757.7186 | 85 | 50 | 708
68376 | 482020.6728 | 4582487.9954 | 09/12/1990 | 666.287 | 105 | 50 | 616
68393 | 487830.6405 | 4593428.9982 | 11/15/1989 | 674.3277 | 65 | 10 | 664
68398 | 488347.6507 | 4592266.9846 | 12/16/1989 | 669.594 | 70 | 40 | 630
68399 | 487564.6243 | 4599608.2228 | 06/30/1989 | 654.0853 | 65 | 20 | 634
68401 | 504907.5424 | 4596797.2812 | 02/19/1990 | 766.5876 | 75 | 40 | 727
68408 | 488894.8768 | 4581947.3778 | 09/20/1989 | 747.1593 | 80 | 30 | 717
68412 | 484101.667 | 4592866.9327 | 07/09/1987 | 683.0003 | 65 | 35 | 648
68415 | 484773.3357 | 4587317.4716 | 06/18/1990 | 759.3442 | 85 | 50 | 709
68419 | 488029.5434 | 4578916.7265 | 06/06/1991 | 730.9155 | 45 | 10 | 721
68420 | 487973.9501 | 4582399.8879 | 06/28/1990 | 749.5193 | 65 | 30 | 720
68426 | 504654.5255 | 4598029.2826 | 06/23/1989 | 798.0643 | 80 | 50 | 748
68430 | 490638.4712 | 4598127.1825 | 06/21/1988 | 755.4101 | 92 | 35 | 720
68432 | 484057.6644 | 4593156.9374 | 05/03/1990 | 681.4675 | 77 | 42 | 639
68434 | 489006.1174 | 4585494.1577 | 10/26/1983 | 775.9373 | 85 | 60 | 716
68435 | 486527.4657 | 4583065.5003 | 06/24/1988 | 759.8075 | 90 | 40 | 720
68440 | 490335.2403 | 4579666.7455 | 08/09/1982 | 702.2682 | 80 | 60 | 642
68441 | 488811.5476 | 4589726.4873 | 12/06/1991 | 723.8741 | 75 | 50 | 674
68448 | 501002.583 | 4592918.1839 | 07/04/1990 | 762.0186 | 45 | 15 | 747
68451 | 489174.0441 | 4581933.8614 | 04/06/1992 | 736.7459 | 70 | 30 | 707
68452 | 505626.5231 | 4585592.9104 | 01/04/1991 | 729.7084 | 50 | 8 | 722
68453 | 500827.5738 | 4593467.1916 | 06/19/1990 | 800.7334 | 85 | 40 | 761
68455 | 499754.4898 | 4577713.7886 | 09/02/1983 | 699.1602 | 40 | 15 | 684
68457 | 503647.6352 | 4590122.1685 | 06/18/1985 | 740.1491 | 60 | 30 | 710
68461 | 486576.5226 | 4582477.0925 | 02/26/1990 | 742.5096 | 80 | 40 | 703
68463 | 500939.575 | 4593418.1924 | 07/15/1989 | 800.6876 | 85 | 40 | 761
68465 | 495492.5703 | 4570117.3171 | 10/16/1990 | 665.5588 | 28 | 4 | 662
68467 | 505775.1661 | 4585507.1748 | 11/15/1990 | 729.0552 | 45 | 6 | 723
68468 | 500986.8607 | 4580562.7614 | 07/08/1990 | 705.7288 | 45 | 18 | 688
68469 | 502630.2484 | 4573752.5544 | 02/05/1990 | 684.7556 | 65 | 20 | 665
68471 | 490520.6597 | 4590584.9857 | 12/19/1990 | 717.9379 | 85 | 40 | 678
68474 | 502469.7455 | 4573427.6715 | 06/10/1988 | 682.4609 | 40 | 5 | 677
68476 | 490743.2039 | 4590417.4289 | 11/22/1989 | 704.484 | 45 | 20 | 684
68477 | 500419.3525 | 4582224.511 | 09/13/1990 | 718.1754 | 50 | 10 | 708
68482 | 503847.676 | 4587522.1198 | 07/30/1990 | 726.3768 | 50 | 10 | 716
68486 | 503812.6027 | 4592259.213 | 01/25/1992 | 763.5069 | 65 | 35 | 729
68488 | 500892.9905 | 4582162.3177 | 07/15/1988 | 715.4519 | 55 | 30 | 685
68499 | 504339.0933 | 4573247.8234 | 08/03/1991 | 682.4708 | 35 | 5 | 677
68507 | 495997.9768 | 4584657.1278 | 07/01/1987 | 738.1027 | 70 | 35 | 703
68510 | 491259.5607 | 4574437.3455 | 06/13/1990 | 675.7528 | 45 | 10 | 666
68511 | 501844.6028 | 4591836.1758 | 07/21/1991 | 768.4857 | 55 | 25 | 743
68512 | 502630.2484 | 4573752.5544 | 03/25/1989 | 785.2067 | 75 | 30 | 755
68513 | 500595.0462 | 4585261.9397 | 02/18/1991 | 737.4411 | 45 | 10 | 727
68514 | 497368.2627 | 4576855.6858 | 06/01/1991 | 693.2263 | 45 | 20 | 673
68515 | 491515.6743 | 4572417.5594 | 06/07/1988 | 658.3575 | 25 | 10 | 648
68517 | 501922.6644 | 4587905.1013 | 07/13/1987 | 744.9881 | 75 | 11 | 734
68518 | 501717.6287 | 4590147.1416 | 05/18/1991 | 762.3844 | 45 | 15 | 747
68520 | 488537.3835 | 4574125.6588 | 10/18/1991 | 684.5373 | 45 | 20 | 665
68523 | 501692.6323 | 4589917.1368 | 05/13/1991 | 760.7458 | 45 | 15 | 746
68527 | 503995.5855 | 4593411.2385 | 09/19/1988 | 778.4379 | 55 | 30 | 748
68528 | 501870.4959 | 4586247.133 | 05/20/1991 | 730.3157 | 50 | 14 | 716
68529 | 497729.3321 | 4577575.7511 | 10/09/1991 | 694.8042 | 50 | 10 | 685
68532 | 503830.6043 | 4592159.2113 | 02/26/1990 | 759.7237 | 85 | 50 | 710
68533 | 501737.5941 | 4592368.1844 | 08/07/1991 | 755.8203 | 50 | 5 | 751
68537 | 504044.7052 | 4591688.7572 | 07/23/1988 | 740.0842 | 60 | 30 | 710
68538 | 500987.5885 | 4592568.1771 | 06/25/1991 | 759.366 | 45 | 20 | 739
68540 | 490764.7074 | 4572133.1289 | 04/04/1990 | 661.2952 | 30 | 8 | 653
68544 | 495153.6436 | 4570160.5466 | 09/04/1991 | 668.241 | 30 | 7 | 661
68549 | 495508.6761 | 4578547.43 | 02/18/1984 | 674.163 | 40 | 18 | 656
68550 | 491258.5447 | 4574483.0592 | 11/29/1991 | 675.4146 | 45 | 15 | 660
68553 | 501867.6643 | 4587902.1005 | 05/01/1991 | 746.1326 | 90 | 19 | 727
68554 | 490741.2426 | 4579401.5389 | 07/10/1985 | 708.4631 | 50 | 30 | 678
68557 | 484743.8493 | 4576674.1513 | 05/30/1991 | 704.7787 | 40 | 10 | 695
68559 | 484818.6978 | 4579700.5512 | 05/02/1990 | 716.7952 | 45 | 6 | 711
68560 | 481775.4187 | 4576814.506 | 04/27/1987 | 706.0413 | 80 | 30 | 676
68561 | 490767.6796 | 4571971.5757 | 04/26/1991 | 655.7172 | 35 | 5 | 651
68564 | 482560.317 | 4572258.8953 | 03/09/1990 | 679.5609 | 48 | 20 | 660
68565 | 481667.4136 | 4577374.4046 | 05/12/1987 | 718.1577 | 80 | 30 | 688
68570 | 488400.4832 | 4574633.147 | 05/31/1988 | 690.7717 | 63 | 16 | 675
68571 | 501026.2052 | 4568601.3347 | 08/09/1991 | 662.7291 | 50 | 20 | 643
68574 | 482773.6902 | 4572484.7795 | 04/18/1990 | 675.9634 | 45 | 20 | 656
68575 | 500938.9192 | 4565834.5176 | 11/30/1991 | 680.1988 | 38 | 20 | 660
68577 | 485110.6949 | 4574017.8759 | 05/06/1991 | 695.2928 | 45 | 18 | 677
68578 | 488734.2555 | 4578103.4013 | 11/14/1989 | 720.6584 | 55 | 8 | 713
68581 | 495417.3287 | 4574150.2186 | 05/08/1991 | 682.0471 | 45 | 8 | 674
68585 | 502759.9086 | 4563899.6366 | 10/27/1988 | 665.3276 | 60 | 25 | 640
68586 | 497688.9928 | 4576582.3281 | 05/09/1991 | 693.5595 | 50 | 15 | 679
68590 | 501967.1767 | 4566081.4042 | 03/11/1991 | 664.6855 | 35 | 5 | 660
68591 | 497046.8925 | 4576770.4174 | 10/14/1991 | 689.9816 | 45 | 15 | 675
68599 | 482712.756 | 4572485.4551 | 07/25/1990 | 680.4615 | 65 | 20 | 660
68600 | 502409.7878 | 4616003.3102 | 10/24/1979 | 608.418 | 26 | 23 | 585
68603 | 483299.7733 | 4571996.1467 | 10/23/1990 | 671.6277 | 40 | 10 | 662
68605 | 503772.2829 | 4616567.3429 | 01/25/1975 | 660.119 | 79 | 70 | 590
68608 | 481653.1036 | 4575326.8857 | 10/01/1990 | 697.5611 | 85 | 40 | 658
68609 | 482152.1167 | 4572223.8882 | 07/25/1990 | 691.5317 | 80 | 25 | 667
68610 | 503650.2817 | 4616639.3405 | 06/24/1974 | 626.2081 | 57 | 49 | 577
68612 | 488212.838 | 4573311.4449 | 03/20/1991 | 673.0533 | 40 | 4 | 669
68613 | 486411.4438 | 4575652.667 | 02/27/1990 | 700.6629 | 30 | 10 | 691
68615 | 504047.2791 | 4616892.3504 | 12/07/1982 | 578.2398 | 41 | 30 | 548
68616 | 497561.1432 | 4576582.3306 | 07/23/1990 | 693.2297 | 45 | 10 | 683
68629 | 486051.0003 | 4579592.8361 | 12/07/1991 | 735.5939 | 75 | 40 | 696
68633 | 482203.3553 | 4572560.9922 | 05/20/1988 | 706.0385 | 65 | 42 | 664
68637 | 485491.8163 | 4574157.5714 | 07/19/1991 | 688.7325 | 45 | 10 | 679
68638 | 484654.0506 | 4577661.4503 | 11/02/1987 | 732.3293 | 65 | 35 | 697
68641 | 495851.2284 | 4573257.557 | 04/25/1991 | 670.0264 | 25 | 10 | 660
68643 | 481640.2411 | 4576259.0053 | 08/14/1986 | 705.0292 | 88 | 35 | 670
68644 | 483045.884 | 4572270.1773 | 12/26/1990 | 675.2993 | 60 | 15 | 660
68650 | 505572.2899 | 4616258.3822 | 10/24/1979 | 608.4727 | 13 | 5 | 603
68651 | 495097.8451 | 4574060.958 | 04/18/1991 | 681.0421 | 35 | 10 | 671
68652 | 483284.169 | 4576879.8147 | 07/20/1982 | 735.5789 | 75 | 22 | 714
68654 | 486527.0628 | 4574923.6286 | 04/02/1986 | 707.4567 | 60 | 25 | 682
68655 | 502997.5414 | 4596392.2486 | 10/02/1973 | 804.2618 | 76 | 42 | 762
68658 | 483338.6426 | 4576628.5923 | 10/10/1987 | 712.2186 | 76 | 30 | 682
68659 | 482762.6712 | 4575843.8325 | 08/11/1986 | 717.1985 | 88 | 45 | 672
68660 | 503797.5443 | 4596367.2614 | 11/01/1976 | 788.7491 | 85 | 48 | 741
68661 | 491281.1017 | 4574873.7891 | 07/16/1991 | 675.5639 | 45 | 20 | 656
68668 | 488201.4551 | 4574465.7386 | 06/30/1988 | 684.8664 | 60 | 18 | 667
68673 | 486671.7639 | 4578018.5276 | 09/26/1989 | 697.9301 | 65 | 35 | 663
68676 | 501072.5382 | 4596142.2169 | 06/24/1972 | 816.0187 | 94 | 50 | 766
68681 | 499397.5496 | 4595242.1882 | 06/20/1973 | 809.3808 | 72 | 42 | 767
68696 | 499747.5491 | 4595117.1929 | 06/13/1972 | 807.5239 | 87 | 51 | 757
68701 | 499397.5474 | 4595417.1888 | 05/26/1982 | 808.1684 | 85 | 45 | 763
68745 | 497547.5643 | 4594967.1603 | 09/28/1976 | 822.7459 | 100 | 68 | 755
68746 | 498647.5561 | 4595092.1768 | 02/01/1975 | 809.0245 | 90 | 50 | 759
68761 | 499122.5532 | 4595092.1837 | 10/12/1978 | 798.2425 | 82 | 30 | 768
68766 | 499247.535 | 4596467.1901 | 01/02/1979 | 823.6708 | 100 | 70 | 754
68771 | 497897.553 | 4595692.1682 | 12/10/1976 | 822.8906 | 100 | 50 | 773
68786 | 491281.1017 | 4574873.7891 | 12/23/1983 | 811.3007 | 100 | 60 | 751
68797 | 499722.553 | 4594817.1916 | 12/18/1980 | 809.1682 | 75 | 54 | 755
68802 | 499722.5524 | 4594867.1918 | 10/06/1983 | 808.8394 | 80 | 47 | 762
68805 | 499122.6018 | 4591792.1349 | 11/02/1978 | 777.0567 | 67 | 30 | 747
68807 | 499572.5514 | 4595017.1901 | 04/17/1974 | 808.7075 | 82 | 50 | 759
68810 | 500197.5992 | 4591717.1494 | 04/01/1974 | 768.1634 | 51 | 12 | 756
68812 | 499622.5511 | 4595017.1908 | 10/01/1981 | 807.6571 | 85 | 50 | 758
68826 | 497472.571 | 4594467.1573 | 08/15/1963 | 824.3031 | 100 | 74 | 750
68828 | 501317.5861 | 4592792.1862 | 11/18/1980 | 762.9778 | 43 | 14 | 749
68831 | 497322.565 | 4595017.1573 | 03/26/1975 | 808.9608 | 95 | 55 | 754
68832 | 500917.5718 | 4593617.1958 | 03/23/1973 | 807.3598 | 71 | 60 | 747
68833 | 501447.5826 | 4593042.1929 | 12/14/1971 | 793.8989 | 63 | 42 | 752
68839 | 496897.5966 | 4592917.1229 | 08/22/1959 | 815.8716 | 90 | 50 | 766
68842 | 501017.5717 | 4593642.1978 | 03/09/1985 | 800.4061 | 75 | 35 | 765
68845 | 503772.6561 | 4588792.144 | 05/10/1974 | 731.6033 | 64 | 6 | 726
68847 | 501007.5676 | 4593902.2026 | 09/08/1982 | 805.3891 | 85 | 53 | 752
68848 | 500697.5742 | 4593417.1887 | 09/02/1975 | 802.2441 | 75 | 60 | 742
68853 | 500947.5758 | 4593367.1916 | 09/20/1976 | 798.8978 | 70 | 48 | 751
68855 | 503447.6466 | 4589342.1503 | 06/22/1972 | 736.5096 | 26 | 2 | 735
68856 | 496847.579 | 4594147.145 | 02/03/1961 | 841.6014 | 99 | 45 | 797
68860 | 503647.6469 | 4589367.1536 | 05/27/1975 | 732.9035 | 34 | 6 | 727
68862 | 503847.6011 | 4592367.2157 | 05/21/1975 | 762.4049 | 50 | 19 | 743
68864 | 496572.6147 | 4591792.0973 | 01/05/1965 | 811.4534 | 80 | 60 | 751
68866 | 496847.5792 | 4594137.1448 | 01/19/1963 | 839.7006 | 99 | 60 | 780
68867 | 503757.5977 | 4592567.2183 | 09/28/1973 | 765.3564 | 63 | 32 | 733
68868 | 499097.6004 | 4591892.1364 | 10/03/1985 | 782.3651 | 80 | 15 | 767
68870 | 503777.649 | 4589257.1532 | 08/28/1973 | 733.8917 | 26 | 6 | 728
68872 | 503757.6004 | 4592392.2148 | 10/04/1984 | 765.3853 | 0 | 28 | 737
68873 | 498947.5835 | 4593042.1556 | 11/05/1979 | 810.1653 | 61 | 25 | 785
68875 | 503757.6477 | 4589332.1544 | 08/07/1975 | 734.2182 | 26 | 10 | 724
68880 | 503837.6548 | 4588892.1468 | 05/02/1984 | 732.2587 | 55 | 5 | 727
68882 | 501787.5923 | 4592492.1875 | 06/13/1984 | 754.0862 | 50 | 13 | 741
68884 | 498672.6041 | 4591792.1283 | 07/21/1959 | 789.773 | 47 | 21 | 769
68885 | 501122.6325 | 4589792.1264 | 06/14/1988 | 757.3405 | 100 | 21 | 736
68887 | 501072.5845 | 4592842.1835 | 06/01/1965 | 760.3469 | 46 | 10 | 750
68888 | 498922.5951 | 4592292.1413 | 02/04/1981 | 802.3048 | 90 | 45 | 757
68890 | 501138.7286 | 4590038.1313 | 06/07/1989 | 760.4045 | 100 | 16 | 744
68892 | 501322.5833 | 4592967.1896 | 12/17/1963 | 765.5993 | 51 | 15 | 751
68893 | 498907.5981 | 4592102.1375 | 06/25/1985 | 793.3007 | 80 | 40 | 753
68904 | 499847.6096 | 4591067.1321 | 08/11/1986 | 784.5729 | 60 | 28 | 757
68907 | 499722.5945 | 4592067.1489 | 01/06/1981 | 777.8544 | 50 | 18 | 760
68909 | 498172.6209 | 4590842.1032 | 09/15/1975 | 817.4093 | 62 | 38 | 779
68910 | 499522.6482 | 4588692.083 | 09/22/1974 | 756.132 | 35 | 10 | 746
68917 | 496972.6609 | 4588492.0418 | 08/08/1974 | 750.519 | 42 | 18 | 733
68922 | 497822.6629 | 4588142.0478 | 08/15/1960 | 753.1317 | 35 | 12 | 741
68940 | 486861.8376 | 4594217.9982 | 12/29/1975 | 694.7909 | 100 | 60 | 635
68945 | 489272.6147 | 4594917.0393 | 06/16/1980 | 667.7203 | 80 | 15 | 653
68947 | 502022.6719 | 4587447.0938 | 05/24/1976 | 737.1736 | 60 | 40 | 697
68955 | 489322.6208 | 4594392.0366 | 09/11/1985 | 663.0299 | 85 | 15 | 648
68960 | 489185.2286 | 4593798.025 | 09/01/1968 | 676.1562 | 67 | 12 | 664
68962 | 501872.6649 | 4587867.0999 | 04/02/1974 | 743.7258 | 64 | 23 | 721
68967 | 501897.6634 | 4587967.1022 | 09/20/1976 | 746.8876 | 64 | 20 | 727
68968 | 495727.5611 | 4596092.1388 | 09/23/1959 | 833.5202 | 32 | 8 | 826
68969 | 491592.5883 | 4595917.0789 | 05/08/1986 | 737.4541 | 82 | 29 | 708
68981 | 496972.6433 | 4589692.0641 | 10/15/1982 | 785.2566 | 75 | 37 | 748
68982 | 504537.6789 | 4587467.128 | 08/07/1978 | 725.4038 | 40 | 8 | 717
68984 | 491597.5865 | 4596067.0799 | 01/08/1975 | 735.8663 | 47 | 25 | 711
68986 | 496997.6436 | 4589667.0641 | 04/19/1973 | 784.2835 | 62 | 42 | 742
68989 | 491297.5892 | 4595992.0752 | 11/21/1972 | 719.2338 | 54 | 18 | 701
68991 | 496972.6477 | 4589392.0586 | 11/10/1980 | 771.5008 | 65 | 38 | 734
68994 | 491597.5883 | 4595917.079 | 05/13/1975 | 737.8361 | 50 | 15 | 723
68995 | 489772.6178 | 4594417.0434 | 09/28/1983 | 671.4253 | 58 | 4 | 667
68996 | 497547.648 | 4589217.0638 | 08/01/1974 | 758.7024 | 75 | 9 | 750
68999 | 490422.5895 | 4596392.0652 | 05/02/1983 | 683.2473 | 75 | 4 | 679
69000 | 489747.6143 | 4594717.0449 | 11/17/1982 | 649.3357 | 41 | 4 | 645
69001 | 497022.6512 | 4589142.0547 | 11/26/1980 | 761.0859 | 85 | 28 | 733
69004 | 489722.6089 | 4595167.0474 | 09/13/1972 | 655.5127 | 51 | 7 | 649
69005 | 490672.6237 | 4593492.0414 | 09/02/1959 | 708.2692 | 26 | 18 | 690
69009 | 490672.6035 | 4595142.0611 | 06/10/1973 | 710.2531 | 45 | 5 | 705
69010 | 490572.6237 | 4593542.0409 | 07/02/1959 | 702.7472 | 45 | 9 | 694
69011 | 496577.6787 | 4587365.015 | 12/15/1989 | 761.0096 | 90 | 55 | 706
69014 | 491097.591 | 4595942.072 | 08/29/1985 | 716.8408 | 75 | 18 | 699
69016 | 496576.6787 | 4587364.015 | 09/08/1989 | 760.974 | 85 | 55 | 706
69020 | 490022.6185 | 4594242.0455 | 04/02/1973 | 685.4994 | 53 | 12 | 673
69021 | 496272.6779 | 4587492.0129 | 02/03/1981 | 773.4547 | 87 | 46 | 727
69025 | 490097.618 | 4594242.0466 | 06/23/1973 | 690.526 | 53 | 5 | 686
69031 | 496552.678 | 4587417.0156 | 08/25/1989 | 764.5629 | 85 | 60 | 705
69034 | 489272.6125 | 4595092.0404 | 09/14/1974 | 661.0475 | 65 | 12 | 649
69042 | 493075.4239 | 4592431.0574 | 01/12/1976 | 750.0546 | 97 | 30 | 720
69045 | 491122.6575 | 4590541.9938 | 02/19/1987 | 691.7631 | 100 | 40 | 652
69049 | 490487.6616 | 4590441.9826 | 06/01/1977 | 727.052 | 95 | 68 | 659
69052 | 491322.6306 | 4592642.0354 | 06/26/1985 | 710.0718 | 55 | 12 | 698
69054 | 490847.6533 | 4590991.998 | 03/03/1981 | 687.0422 | 40 | 4 | 683
69057 | 492063.1353 | 4591959.0338 | 08/19/1975 | 683.3992 | 65 | 13 | 670
69059 | 490047.6568 | 4591016.9867 | 01/27/1975 | 709.9944 | 63 | 36 | 674
69062 | 492042.6333 | 4592124.0365 | 05/08/1978 | 698.8576 | 29 | 6 | 693
69065 | 491547.6578 | 4590366.9968 | 09/11/1981 | 696.5785 | 90 | 10 | 687
69070 | 492735.654 | 4590247.0121 | 08/24/1979 | 725.799 | 55 | 30 | 696
69072 | 491330.324 | 4593171.0453 | 09/26/1959 | 727.2723 | 40 | 20 | 707
69075 | 492672.6492 | 4590642.0185 | 07/01/1976 | 698.5925 | 40 | 12 | 687
69080 | 492647.6521 | 4590427.0141 | 09/10/1984 | 711.3999 | 0 | 22 | 689
69090 | 492917.6461 | 4590792.0249 | 12/06/1974 | 714.64 | 73 | 30 | 685
69093 | 488079.4631 | 4591280.9625 | 06/07/1983 | 695.0925 | 60 | 13 | 682
69097 | 490422.6426 | 4592042.0111 | 03/28/1963 | 701.4542 | 88 | 50 | 651
69098 | 488398.5613 | 4591300.9676 | 04/23/1981 | 698.106 | 65 | 32 | 666
69099 | 490586.154 | 4590608.2807 | 01/11/1972 | 702.1427 | 100 | 32 | 670
69103 | 488480.959 | 4591469.9719 | 04/09/1986 | 706.5729 | 85 | 25 | 682
69108 | 489331.9607 | 4590969.9753 | 07/01/1965 | 700.7286 | 62 | 48 | 653
69120 | 491272.651 | 4591017.0048 | 09/01/1983 | 699.321 | 85 | 25 | 674
69122 | 486909.259 | 4592187.9619 | 06/11/1975 | 713.2042 | 49 | 38 | 675
69125 | 491822.6495 | 4590927.0112 | 04/06/1981 | 701.8227 | 88 | 24 | 678
69131 | 496047.5977 | 4593167.115 | 07/21/1959 | 810.4347 | 81 | 50 | 760
69140 | 492097.6536 | 4590507.0075 | 08/03/1984 | 719.6935 | 85 | 36 | 684
69145 | 492847.6334 | 4591792.0423 | 02/24/1966 | 716.9381 | 73 | 35 | 682
69149 | 490472.6596 | 4590616.9856 | 09/20/1983 | 716.5965 | 95 | 34 | 683
69153 | 490422.6535 | 4591141.9945 | 06/18/1964 | 672.6096 | 88 | 36 | 637
69220 | 494940.5766 | 4588654.5135 | 08/17/1982 | 763.2629 | 85 | 47 | 716
69235 | 488398.5613 | 4591300.9676 | 06/08/1982 | 708.3491 | 85 | 23 | 685
69250 | 495097.6641 | 4588767.0194 | 01/19/1974 | 752.1165 | 71 | 54 | 698
69255 | 494522.6639 | 4588942.0142 | 02/25/1987 | 722.2593 | 60 | 22 | 700
69260 | 494747.6633 | 4588927.0172 | 10/14/1982 | 737.9446 | 75 | 25 | 713
69265 | 495097.6629 | 4588855.021 | 07/07/1976 | 765.0946 | 80 | 55 | 710
69266 | 493247.6443 | 4590817.0302 | 05/21/1986 | 703.2113 | 65 | 27 | 676
69270 | 495187.6587 | 4589132.0275 | 11/18/1960 | 746.6493 | 91 | 60 | 687
69275 | 494747.6644 | 4588842.0157 | 10/10/1975 | 739.6431 | 95 | 30 | 710
69276 | 495722.6589 | 4588967.0323 | 05/12/1976 | 773.7343 | 90 | 63 | 711
69277 | 491707.6681 | 4589491.983 | 03/03/1981 | 725.4092 | 70 | 7 | 718
69284 | 490372.678 | 4589126.9567 | 09/23/1985 | 714.195 | 88 | 32 | 682
69285 | 491222.6961 | 4587391.9371 | 07/29/1975 | 733.3263 | 65 | 19 | 714
69287 | 491297.6636 | 4589991.9863 | 07/12/1984 | 707.8403 | 100 | 20 | 688
69297 | 491422.6661 | 4589741.9835 | 08/03/1984 | 704.2721 | 85 | 18 | 686
69299 | 491007.6745 | 4589201.9674 | 02/19/1976 | 744.8011 | 100 | 53 | 692
69304 | 490907.6806 | 4588741.9575 | 07/09/1975 | 721.8005 | 90 | 35 | 687
69309 | 490772.6781 | 4588991.9601 | 08/26/1974 | 719.7598 | 95 | 38 | 682
69314 | 491097.6669 | 4589791.9796 | 05/10/1980 | 725.172 | 100 | 39 | 686
69316 | 494790.9635 | 4588897.0173 | 08/21/1986 | 740.9466 | 75 | 28 | 713
69319 | 491122.6649 | 4589941.9828 | 02/12/1972 | 726.4049 | 95 | 42 | 684
69324 | 490872.6703 | 4589591.9726 | 03/20/1972 | 740.6928 | 100 | 53 | 688
69325 | 491287.6953 | 4587441.939 | 02/17/1987 | 727.1153 | 80 | 55 | 672
69326 | 495222.6643 | 4588717.0203 | 09/03/1974 | 790.3743 | 68 | 28 | 762
69329 | 490972.6699 | 4589591.9741 | 10/09/1980 | 744.8134 | 95 | 58 | 687
69331 | 494822.66 | 4589142.0223 | 10/06/1965 | 736.4654 | 60 | 25 | 711
69336 | 493997.6549 | 4589767.0218 | 06/06/1983 | 696.2992 | 60 | 9 | 687
69339 | 491147.6763 | 4589016.9661 | 07/03/1974 | 733.0096 | 60 | 26 | 707
69340 | 494322.6851 | 4587441.9835 | 09/30/1974 | 691.4259 | 40 | 8 | 683
69341 | 494397.6559 | 4589567.024 | 07/02/1984 | 690.4921 | 51 | 1 | 689
69346 | 492797.658 | 4589917.0069 | 01/06/1975 | 718.8737 | 40 | 28 | 691
69349 | 490797.6633 | 4590191.9826 | 02/03/1982 | 711.9909 | 85 | 28 | 684
69351 | 492722.658 | 4589942.0063 | 10/10/1980 | 722.5235 | 45 | 33 | 690
69356 | 494197.6615 | 4589217.0146 | 04/27/1983 | 702.5462 | 60 | 14 | 689
69357 | 491347.6683 | 4589591.9796 | 08/28/1981 | 692.2253 | 93 | 9 | 683
69369 | 486808.2143 | 4587055.8664 | 06/12/1970 | 803.5172 | 100 | 75 | 729
69374 | 486547.7068 | 4587841.877 | 07/10/1959 | 776.8949 | 76 | 30 | 747
69375 | 492972.6756 | 4588516.9836 | 09/10/1974 | 706.1487 | 35 | 16 | 690
69380 | 493697.6715 | 4588616.9961 | 04/03/1972 | 695.332 | 81 | 42 | 653
69381 | 492122.6676 | 4589391.9873 | 01/14/1981 | 705.4366 | 65 | 22 | 683
69383 | 490922.6627 | 4590191.9844 | 07/13/1983 | 715.2946 | 0 | 24 | 691
69385 | 495741.5766 | 4587710.0092 | 02/25/1987 | 781.7525 | 85 | 60 | 722
69386 | 491722.6602 | 4590116.9948 | 04/24/1981 | 699.1839 | 45 | 7 | 692
69388 | 490887.6688 | 4589706.975 | 05/24/1983 | 734.4044 | 95 | 42 | 692
69391 | 491622.6697 | 4589391.98 | 01/28/1981 | 709.6429 | 50 | 12 | 698
69393 | 490622.6662 | 4590016.9768 | 06/11/1984 | 720.5182 | 85 | 30 | 691
69394 | 489747.6877 | 4588516.9363 | 07/10/1972 | 746.5108 | 67 | 40 | 707
69395 | 495487.6784 | 4587642.0042 | 02/10/1979 | 767.5436 | 69 | 20 | 748
69396 | 495422.6856 | 4587141.994 | 04/23/1983 | 736.73 | 75 | 21 | 716
69401 | 495497.6759 | 4587817.0076 | 02/16/1981 | 767.0194 | 90 | 60 | 707
69406 | 495822.6858 | 4587041.998 | 11/19/1975 | 765.6019 | 85 | 40 | 726
69411 | 495472.6764 | 4587792.0068 | 10/28/1978 | 765.9289 | 100 | 20 | 746
69412 | 504457.4983 | 4600067.2883 | 06/01/1976 | 804.407 | 75 | 30 | 774
69416 | 495672.6728 | 4587992.0135 | 10/06/1975 | 784.7199 | 60 | 35 | 750
69417 | 504522.5011 | 4599867.2886 | 08/12/1960 | 821.978 | 76 | 40 | 782
69421 | 495647.686 | 4587066.9959 | 06/28/1974 | 765.9806 | 85 | 58 | 708
69426 | 495922.6854 | 4587041.9994 | 06/03/1974 | 770.1968 | 92 | 50 | 720
69431 | 495697.6734 | 4587942.0129 | 08/25/1975 | 781.489 | 55 | 35 | 746
69446 | 495722.6857 | 4587066.997 | 08/24/1977 | 766.2659 | 76 | 48 | 718
69451 | 495447.6803 | 4587517.0013 | 09/27/1984 | 747.5243 | 0 | 40 | 708
69483 | 482772.5749 | 4601442.0008 | 06/07/1975 | 632.3332 | 39 | 8 | 624
69494 | 483297.5894 | 4599966.9949 | 10/20/1975 | 637.8561 | 23 | 9 | 629
69506 | 497547.4307 | 4605592.2002 | 06/18/1975 | 638.2766 | 75 | 10 | 628
69518 | 496822.7237 | 4584216.9599 | 02/19/1966 | 728.4792 | 51 | 22 | 706
69524 | 503347.8062 | 4579046.9457 | 09/13/1991 | 699.2051 | 57 | 6 | 693
69525 | 494047.7078 | 4585826.9494 | 05/12/1983 | 712.3321 | 90 | 43 | 669
69529 | 503382.8064 | 4579041.946 | 03/26/1981 | 699.5336 | 48 | 8.5 | 691
69530 | 494472.7003 | 4586291.9643 | 12/11/1974 | 734.0984 | 85 | 43 | 691
69533 | 497472.7083 | 4585166.9871 | 07/20/1978 | 737.7848 | 46 | 11 | 727
69534 | 501687.7826 | 4580316.9519 | 05/01/1976 | 702.46 | 26 | 8 | 694
69535 | 494447.6919 | 4586916.9755 | 07/29/1985 | 730.7068 | 85 | 44 | 687
69538 | 497997.7158 | 4584576.9837 | 01/23/1985 | 732.5422 | 42 | 15 | 718
69539 | 501372.8031 | 4578966.9223 | 11/23/1973 | 695.2424 | 26 | 6 | 689
69540 | 494472.7058 | 4585891.9568 | 02/16/1984 | 715.033 | 95 | 30 | 685
69545 | 494472.7058 | 4585891.9568 | 08/09/1976 | 715.033 | 72 | 41 | 674
69548 | 500542.7015 | 4585297.0333 | 05/16/1974 | 737.1751 | 46 | 8 | 729
69549 | 496947.7851 | 4580004.8827 | 03/05/1975 | 707.9666 | 35 | 28 | 680
69552 | 484347.6099 | 4597741.9904 | 08/08/1960 | 650.7738 | 88 | 12 | 639
69553 | 500472.7013 | 4585292.0323 | 09/05/1974 | 737.1738 | 32 | 10 | 727
69554 | 496942.7776 | 4580516.8923 | 07/10/1979 | 705.338 | 26 | 8 | 697
69558 | 505367.7319 | 4584167.0722 | 05/06/1992 | 723.8141 | 75 | 7 | 717
69560 | 490711.2037 | 4586905.9207 | 07/23/1986 | 760.7618 | 100 | 45 | 716
69562 | 484392.6223 | 4596701.9826 | 10/14/1967 | 653.4102 | 90 | 10 | 643
69564 | 499172.813 | 4578141.8797 | 07/10/1972 | 701.7754 | 25 | 4 | 698
69567 | 485010.5181 | 4596739.9915 | 10/31/1961 | 663.5911 | 96 | 36 | 628
69568 | 497917.7289 | 4583716.9664 | 05/26/1970 | 727.0105 | 78 | 15 | 712
69569 | 500037.8083 | 4578451.8979 | 04/01/1989 | 702.1147 | 60 | 12 | 690
69574 | 504172.8286 | 4577716.9281 | 05/15/1979 | 695.9341 | 49 | 3 | 693
69578 | 496997.7446 | 4582766.9353 | 06/28/1985 | 719.0346 | 53 | 15 | 704
69582 | 497072.6832 | 4586942.0144 | 07/27/1974 | 745.2907 | 45 | 5 | 740
69583 | 497447.7395 | 4583066.9474 | 05/16/1984 | 734.8477 | 69 | 25 | 710
69584 | 494622.7002 | 4586266.966 | 01/07/1978 | 727.8677 | 93 | 38 | 690
69585 | 490597.7058 | 4586766.9165 | 07/31/1959 | 766.9225 | 75 | 57 | 710
69586 | 482997.607 | 4598666.9799 | 04/01/1973 | 634.6676 | 21 | 13 | 622
69588 | 497447.7406 | 4582991.946 | 09/26/1975 | 729.2712 | 47 | 15 | 714
69594 | 496072.6925 | 4586516.9918 | 07/01/1960 | 769.181 | 76 | 40 | 729
69595 | 491197.7021 | 4586916.928 | 03/12/1976 | 738.9497 | 80 | 35 | 704
69597 | 496972.6952 | 4586141.998 | 08/21/1971 | 747.9378 | 40 | 25 | 723
69598 | 497762.7766 | 4580546.9047 | 03/20/1964 | 713.677 | 59 | 19 | 695
69599 | 496072.6871 | 4586891.9988 | 04/11/1961 | 761.1981 | 62 | 40 | 721
69600 | 490272.7221 | 4585491.8882 | 09/15/1980 | 760.2424 | 83 | 40 | 720
69605 | 490497.7037 | 4586966.9187 | 09/07/1974 | 769.0263 | 61 | 35 | 734
69607 | 497097.7125 | 4584941.9774 | 06/30/1975 | 738.099 | 85 | 24 | 714
69612 | 497613.705 | 4585366.9929 | 09/15/1959 | 737.1176 | 33 | 12 | 725
69613 | 496847.7602 | 4581716.9134 | 04/02/1965 | 716.1527 | 50 | 30 | 686
69615 | 490207.7226 | 4585466.8867 | 03/06/1984 | 758.3078 | 100 | 37 | 721
69622 | 496497.7186 | 4584616.9626 | 08/26/1974 | 734.1318 | 50 | 28 | 706
69623 | 496972.76 | 4581716.9152 | 09/21/1959 | 716.4827 | 41 | 6 | 710
69625 | 490747.7038 | 4586891.921 | 08/11/1959 | 759.9384 | 60 | 45 | 715
69630 | 490347.7216 | 4585516.8897 | 10/17/1983 | 757.79 | 90 | 40 | 718
69632 | 497697.707 | 4585216.9913 | 09/18/1973 | 731.5209 | 52 | 22 | 710
69638 | 491722.7257 | 4584906.8985 | 10/15/1982 | 740.7567 | 85 | 45 | 696
69639 | 488272.7813 | 4580696.7704 | 07/31/1974 | 743.8787 | 44 | 22 | 722
69640 | 489357.8089 | 4578276.7412 | 06/12/1986 | 711.7717 | 81 | 11 | 701
69643 | 491297.7279 | 4584816.8906 | 11/21/1984 | 757.4651 | 100 | 45 | 712
69645 | 489357.8089 | 4578276.7412 | 06/12/1986 | 711.7717 | 81 | 11 | 701
69649 | 491222.7693 | 4581496.8279 | 09/15/1982 | 731.4714 | 65 | 23 | 708
69650 | 489347.809 | 4578266.7408 | 09/17/1960 | 712.0997 | 50 | 15 | 697
69651 | 489022.7253 | 4585491.8699 | 09/09/1978 | 774.3322 | 100 | 20 | 754
69652 | 486522.7362 | 4585076.8258 | 04/01/1976 | 785.7899 | 82 | 50 | 736
69653 | 494447.7171 | 4585066.9411 | 08/07/1975 | 729.1891 | 70 | 35 | 694
69654 | 489722.7753 | 4581116.7991 | 05/06/1972 | 729.3969 | 50 | 28 | 701
69657 | 486497.7445 | 4584291.811 | 01/23/1976 | 741.0946 | 83 | 11 | 730
69658 | 494412.7124 | 4585416.9471 | 04/22/1986 | 740.6799 | 73 | 40 | 701
69659 | 491222.7665 | 4581716.832 | 12/14/1974 | 730.8059 | 45 | 21 | 710
69661 | 489547.7241 | 4585481.8774 | 07/05/1975 | 760.0628 | 87 | 60 | 700
69662 | 487172.7412 | 4584466.8241 | 03/13/1961 | 773.3133 | 75 | 30 | 743
69663 | 495897.7179 | 4584766.9567 | 08/13/1973 | 735.1432 | 65 | 25 | 710
69664 | 491147.779 | 4580716.8123 | 12/27/1984 | 721.7747 | 65 | 25 | 697
69667 | 487037.7337 | 4585191.8355 | 06/05/1982 | 785.4553 | 95 | 54 | 731
69668 | 496097.7199 | 4584591.9563 | 09/01/1983 | 737.0357 | 65 | 30 | 707
69669 | 491947.7692 | 4581441.8374 | 04/23/1971 | 725.2698 | 49 | 20 | 705
69671 | 488375.3249 | 4585680.864 | 03/26/1984 | 783.8331 | 100 | 60 | 724
69672 | 486522.7363 | 4585066.8257 | 09/20/1974 | 785.698 | 85 | 54 | 732
69673 | 495572.7204 | 4584641.9496 | 07/08/1971 | 732.4055 | 50 | 18 | 714
69674 | 491372.78 | 4580626.8139 | 08/03/1982 | 724.0412 | 60 | 21 | 703
69675 | 488834.8115 | 4578041.7293 | 09/18/1959 | 719.6738 | 34 | 10 | 710
69677 | 488672.7428 | 4584041.8381 | 06/01/1967 | 765.3269 | 78 | 60 | 705
69678 | 495372.7208 | 4584641.9467 | 12/15/1966 | 730.5287 | 54 | 30 | 701
69679 | 491347.7759 | 4580956.8197 | 07/15/1982 | 728.0631 | 70 | 25 | 703
69680 | 489372.8104 | 4578146.7389 | 06/16/1986 | 711.445 | 60 | 10 | 701
69681 | 488372.7229 | 4585856.8672 | 09/12/1984 | 793.3687 | 100 | 65 | 728
69682 | 489547.7249 | 4585416.8762 | 01/29/1980 | 754.7516 | 89 | 36 | 719
69683 | 495947.7197 | 4584626.9548 | 08/31/1982 | 734.8534 | 61 | 28 | 707
69684 | 492872.7651 | 4581686.8553 | 11/02/1978 | 712.0843 | 47 | 16 | 696
69685 | 489360.8099 | 4578191.7396 | 06/17/1986 | 711.7724 | 75 | 10 | 702
69687 | 489597.7297 | 4584991.8691 | 11/10/1980 | 745.6649 | 67 | 21 | 725
69689 | 492847.7653 | 4581666.8546 | 11/07/1979 | 712.8033 | 60 | 20 | 693
69690 | 488834.8115 | 4578041.7293 | 03/09/1967 | 719.6738 | 60 | 18 | 702
69692 | 489547.7252 | 4585391.8757 | 03/11/1978 | 750.7882 | 90 | 45 | 706
69695 | 488772.8109 | 4578091.7293 | 03/27/1968 | 721.274 | 61 | 18 | 703
69697 | 488972.7338 | 4584766.8558 | 05/25/1964 | 764.0525 | 67 | 26 | 738
69698 | 491222.7594 | 4582291.8427 | 01/18/1971 | 738.6816 | 44 | 18 | 721
69700 | 489297.8096 | 4578216.7392 | 12/16/1968 | 713.7393 | 78.5 | 10 | 704
69701 | 487770.7288 | 4585466.8512 | 02/14/1962 | 789.751 | 85 | 45 | 745
69702 | 488347.7412 | 4584241.837 | 04/01/1978 | 775.0154 | 74 | 30 | 745
69703 | 491197.7461 | 4583366.8623 | 04/28/1973 | 730.4677 | 51 | 42 | 688
69704 | 492647.7905 | 4579741.8158 | 02/27/1978 | 696.4353 | 40 | 11 | 685
69708 | 489672.7517 | 4583116.8355 | 08/02/1982 | 745.2013 | 55 | 24 | 721
69709 | 491247.7839 | 4580316.8063 | 01/27/1982 | 726.4358 | 75 | 30 | 696
69711 | 487672.7288 | 4585491.8502 | 08/01/1965 | 799.7761 | 95 | 80 | 720
69713 | 489572.7463 | 4583591.8428 | 04/09/1971 | 751.7559 | 57 | 30 | 722
69714 | 491247.7845 | 4580266.8054 | 01/05/1978 | 726.6189 | 77 | 35 | 692
69716 | 487222.7245 | 4585991.8529 | 07/07/1959 | 799.9282 | 85 | 55 | 745
69717 | 501125.6687 | 4590013.6903 | 07/29/1966 | 760.4047 | 45 | 12 | 748
69719 | 488772.7925 | 4579691.759 | 07/01/1965 | 728.7238 | 52 | 30 | 699
69723 | 487397.7645 | 4582291.7872 | 07/12/1976 | 720.1176 | 44 | 31 | 689
69724 | 488797.7991 | 4579116.7487 | 04/21/1981 | 725.5317 | 45 | 19 | 707
69727 | 489597.7368 | 4584391.858 | 10/18/1971 | 760.6062 | 60 | 18 | 743
69728 | 486697.7565 | 4583131.7926 | 08/17/1981 | 756.3109 | 75 | 37 | 719
69729 | 487747.8 | 4579041.7322 | 03/13/1968 | 732.7846 | 73 | 15 | 718
69733 | 486722.7659 | 4582241.7765 | 07/13/1972 | 740.5183 | 44 | 8 | 733
69737 | 488936.9367 | 4584522.8508 | 10/30/1974 | 764.8555 | 90 | 39 | 726
69739 | 487422.8023 | 4578836.7237 | 06/04/1975 | 727.465 | 68 | 25 | 702
69742 | 492322.7268 | 4584716.9037 | 08/15/1975 | 709.7453 | 60 | 18 | 692
69743 | 488872.7746 | 4581241.7892 | 09/22/1975 | 736.9989 | 54 | 27 | 710
69744 | 488022.809 | 4578241.7213 | 11/20/1963 | 713.7089 | 47 | 13 | 701
69748 | 488072.7656 | 4582116.7938 | 07/27/1972 | 749.1719 | 46 | 35 | 714
69749 | 487322.8015 | 4578906.7236 | 09/18/1975 | 722.8887 | 75 | 27 | 696
69752 | 491572.7263 | 4584891.896 | 08/02/1985 | 746.2533 | 72 | 32 | 714
69753 | 488447.781 | 4580716.7733 | 02/21/1978 | 740.0819 | 59 | 20 | 720
69759 | 485528.6355 | 4585376.8169 | 12/30/1975 | 760.8267 | 75 | 40 | 721
69764 | 485109.9486 | 4584179.7888 | 09/15/1972 | 785.7749 | 98 | 65 | 721
69769 | 484935.6499 | 4584082.7845 | 11/15/1970 | 790.0532 | 97 | 62 | 728
69770 | 484522.7552 | 4583629.7702 | 05/30/1960 | 794.9425 | 90 | 75 | 720
69772 | 485149.9801 | 4589991.7658 | 04/13/1968 | 778.1587 | 65 | 36 | 742
69773 | 484822.7264 | 4586466.8266 | 08/31/1961 | 767.6904 | 60 | 30 | 738
69779 | 484897.7477 | 4584311.7881 | 02/01/1961 | 789.4279 | 99 | 40 | 749
69787 | 485396.7337 | 4585589.8189 | 05/20/1982 | 766.0176 | 92 | 36 | 730
69789 | 485783.5624 | 4582705.7715 | 07/23/1971 | 786.6175 | 86 | 76 | 711
69792 | 485491.6346 | 4585475.8181 | 08/20/1976 | 758.0332 | 63 | 40 | 718
69793 | 483930.2372 | 4585617.798 | 06/01/1970 | 774.0725 | 85 | 60 | 714
69795 | 482888.6602 | 4583411.7424 | 07/12/1971 | 774.112 | 88 | 50 | 724
69798 | 484853.6286 | 4586238.8228 | 04/13/1964 | 765.397 | 45 | 22 | 743
69799 | 485985.6597 | 4582937.7787 | 06/02/1978 | 781.816 | 74 | 60 | 722
69807 | 485810.1215 | 4586662.8446 | 12/12/1978 | 784.3613 | 80 | 20 | 764
69823 | 481826.6347 | 4586527.7839 | 04/17/1985 | 753.5258 | 80 | 56 | 698
69837 | 485947.7203 | 4586741.848 | 07/22/1959 | 788.1779 | 90 | 50 | 738
69843 | 481872.7503 | 4584731.7518 | 09/16/1988 | 752.2286 | 87 | 39 | 713
69849 | 486152.9593 | 4582942.7812 | 10/07/1971 | 762.9348 | 58 | 30 | 733
69853 | 482872.7539 | 4584091.7547 | 07/19/1960 | 767.5063 | 90 | 60 | 708
69854 | 485782.3599 | 4582946.7759 | 09/06/1971 | 773.4134 | 80 | 50 | 723
69855 | 481890.2792 | 4581447.692 | 07/27/1971 | 777.7594 | 96 | 65 | 713
69863 | 482920.6514 | 4584352.7601 | 08/12/1966 | 744.3895 | 88 | 45 | 699
69873 | 483697.7428 | 4585091.785 | 11/09/1963 | 781.7693 | 100 | 56 | 726
69878 | 497997.8749 | 4574016.785 | 10/08/1969 | 684.492 | 44 | 11 | 673
69879 | 489047.821 | 4577226.7172 | 03/17/1978 | 703.0622 | 45 | 5 | 698
69882 | 484307.8019 | 4578876.6796 | 03/31/1981 | 734.9361 | 67 | 32 | 703
69884 | 488002.821 | 4577166.7011 | 11/15/1979 | 699.3694 | 40 | 8 | 691
69887 | 505187.8393 | 4577161.9276 | 08/17/1984 | 692.6628 | 0 | 10 | 683
69889 | 487272.8544 | 4574066.633 | 12/20/1979 | 686.3918 | 37 | 13 | 673
69891 | 481717.7763 | 4581791.6958 | 07/24/1974 | 758.4778 | 79 | 60 | 698
69892 | 503047.8492 | 4576246.887 | 02/22/1978 | 690.6708 | 44 | 3 | 688
69894 | 490772.8412 | 4575666.7128 | 10/18/1982 | 692.4618 | 55 | 14 | 678
69898 | 498422.8753 | 4574041.7915 | 05/12/1972 | 684.3837 | 40 | 6 | 678
69899 | 490772.8433 | 4575491.7095 | 02/14/1984 | 693.0712 | 56 | 20 | 673
69902 | 496922.8461 | 4575841.8041 | 10/06/1982 | 690.4131 | 45 | 12 | 678
69903 | 498347.875 | 4574051.7906 | 05/12/1972 | 684.7109 | 41 | 7 | 678
69905 | 494347.8968 | 4571916.6934 | 08/01/1977 | 669.5579 | 40 | 15 | 655
69906 | 481663.0786 | 4581535.6903 | 09/24/1971 | 769.961 | 76 | 50 | 720
69907 | 497072.8459 | 4575866.8067 | 03/18/1975 | 690.9285 | 26 | 8 | 683
69908 | 499137.8766 | 4574041.8017 | 04/15/1981 | 683.6886 | 45 | 5 | 679
69909 | 495042.8816 | 4573141.7264 | 01/23/1984 | 670.885 | 41 | 11 | 660
69910 | 495522.9265 | 4570041.6747 | 08/14/1979 | 672.5044 | 28 | 9 | 664
69911 | 481660.6755 | 4581895.6969 | 09/27/1971 | 752.3691 | 76 | 50 | 702
69912 | 497072.8459 | 4575866.8067 | 03/18/1975 | 690.9285 | 26 | 8 | 683
69913 | 497897.8954 | 4572641.7576 | 07/15/1974 | 668.9539 | 26 | 6 | 663
69915 | 495697.927 | 4570041.6771 | 08/28/1975 | 663.5581 | 26 | 8 | 656
69917 | 497072.8444 | 4575966.8086 | 09/28/1973 | 691.5845 | 26 | 5 | 687
69918 | 496661.1841 | 4573215.7508 | 06/10/1971 | 671.8926 | 18 | 10 | 662
69919 | 490547.8744 | 4572916.6582 | 06/10/1977 | 664.9019 | 31 | 12 | 653
69921 | 482760.7755 | 4581761.7104 | 03/04/1976 | 784.3659 | 100 | 60 | 724
69922 | 497672.8373 | 4576491.8271 | 04/15/1975 | 692.9033 | 26 | 8 | 685
69923 | 496972.8935 | 4572616.7439 | 08/01/1974 | 668.9421 | 23 | 11 | 658
69926 | 482806.775 | 4581805.7118 | 08/21/1969 | 782.3912 | 92 | 35 | 747
69927 | 497747.8377 | 4576466.8277 | 04/15/1975 | 693.2325 | 26 | 16 | 677
69928 | 497872.8998 | 4572341.7515 | 08/27/1976 | 670.5929 | 32 | 15 | 656
69931 | 482819.0745 | 4581858.713 | 07/31/1968 | 779.4889 | 100 | 50 | 729
69932 | 497237.8491 | 4575661.8052 | 04/18/1972 | 688.9625 | 26 | 2 | 687
69933 | 500152.9115 | 4571956.7758 | 08/19/1967 | 670.617 | 56 | 10 | 661
69936 | 484812.7809 | 4580986.7258 | 04/05/1976 | 754.8014 | 83 | 41 | 714
69937 | 497597.8484 | 4575741.8119 | 04/18/1972 | 690.2794 | 26 | 2 | 688
69941 | 484518.9756 | 4581551.7319 | 07/09/1985 | 751.6533 | 85 | 38 | 714
69942 | 496858.3648 | 4574558.779 | 08/10/1983 | 681.4117 | 35 | 8 | 673
69944 | 486972.8743 | 4572166.5934 | 10/09/1971 | 668.4228 | 45 | 14 | 654
69950 | 483422.8231 | 4576616.6253 | 06/14/1985 | 706.7966 | 0 | 24 | 683
69951 | 484985.3791 | 4581145.7312 | 08/21/1971 | 761.4994 | 89 | 40 | 721
69952 | 503857.8666 | 4575226.8749 | 03/09/1979 | 688.7079 | 45 | 5 | 684
69953 | 500272.965 | 4568591.7126 | 10/11/1974 | 663.7054 | 25 | 6 | 658
69955 | 483697.8243 | 4576516.6274 | 08/05/1971 | 705.6539 | 76 | 28 | 678
69956 | 484923.174 | 4581667.7399 | NA | 769.2666 | 94 | 60 | 709
69957 | 503047.8653 | 4575216.8666 | 03/12/1979 | 688.7004 | 43 | 4 | 685
69958 | 502647.9662 | 4568716.7343 | 05/01/1976 | 664.0576 | 30 | 6 | 658
69960 | 483847.8242 | 4576541.63 | 10/12/1972 | 698.4999 | 65 | 30 | 668
69961 | 485009.8693 | 4582131.7497 | 08/09/1976 | 777.1093 | 95 | 55 | 722
69963 | 494585.9421 | 4575937.7724 | 01/06/1975 | 667.5975 | 29 | 24 | 644
69965 | 484047.8232 | 4576666.6351 | 10/06/1972 | 704.5469 | 40 | 15 | 690
69968 | 492297.8331 | 4576441.7491 | 05/07/1976 | 684.6151 | 45 | 12 | 673
69971 | 485322.7923 | 4579816.7116 | 12/01/1982 | 724.128 | 65 | 16 | 708
69973 | 492547.8267 | 4576951.7622 | 09/11/1979 | 687.2422 | 35 | 15 | 672
69975 | 481597.8328 | 4575316.5752 | 07/09/1964 | 701.7476 | 67 | 35 | 667
69977 | 502197.8825 | 4574016.8347 | 09/10/1975 | 684.0961 | 29 | 8 | 676
69979 | 486897.8732 | 4572256.594 | 10/09/1971 | 668.1005 | 39 | 13 | 655
69980 | 483137.8414 | 4574631.5846 | 09/20/1970 | 703.8035 | 43 | 20 | 684
69982 | 501472.8843 | 4573816.8238 | 06/18/1985 | 683.4212 | 0 | 4 | 679
69985 | 483217.8385 | 4574956.5917 | 04/14/1964 | 691.2956 | 39 | 12 | 679
69986 | 481672.7882 | 4580441.6705 | 05/16/1969 | 765.7856 | 94 | 55 | 711
69987 | 500312.9035 | 4572476.7872 | 11/04/1963 | 671.0123 | 25 | 10 | 661
69988 | 488122.8281 | 4576541.6912 | 06/05/1962 | 694.0373 | 36 | 10 | 684
69990 | 482447.8442 | 4574191.5666 | 10/03/1959 | 700.5534 | 41 | 29 | 672
69993 | 489072.8204 | 4577276.7185 | 10/09/1982 | 707.8353 | 30 | 10 | 698
69995 | 483342.8449 | 4574291.5812 | 09/12/1962 | 708.8511 | 85 | 32 | 677
69996 | 483272.8342 | 4575416.601 | 04/24/1972 | 691.2913 | 43 | 20 | 671
69997 | 483137.8473 | 4573991.5727 | 06/17/1977 | 714.8605 | 86 | 47 | 668
69998 | 502678.0093 | 4565566.6752 | 10/01/1982 | 665.3441 | 26 | 37 | 628
69999 | 484407.6241 | 4596541.9815 | 05/01/1976 | 651.6514 | 92 | 60 | 592
70001 | 483272.8345 | 4575391.6005 | 07/06/1983 | 689.9828 | 75 | 12 | 678
70006 | 483297.8454 | 4574226.5794 | 02/02/1984 | 711.7442 | 0 | 32 | 680
70009 | 484672.631 | 4595841.9796 | 07/15/1974 | 658.3445 | 63 | 18 | 640
70010 | 486072.6416 | 4594286.9877 | 12/10/1959 | 679.0496 | 72 | 30 | 649
70011 | 483247.8342 | 4575416.6006 | 10/23/1980 | 693.4387 | 75 | 18 | 675
70016 | 486097.8357 | 4575636.6454 | 04/03/1981 | 711.0102 | 60 | 20 | 691
70017 | 482797.8607 | 4572466.5397 | 02/14/1986 | 673.5322 | 70 | 15 | 659
70020 | 484997.5711 | 4591959.9295 | 11/19/1975 | 713.0499 | 55 | 19 | 694
70021 | 485297.8502 | 4574116.6058 | 07/19/1973 | 692.0131 | 35 | 20 | 672
70022 | 481672.8645 | 4571716.5099 | 04/21/1984 | 710.56 | 0 | 42 | 669
70023 | 485547.6315 | 4595366.9884 | 08/07/1974 | 669.3877 | 94 | 21 | 648
70025 | 485054.7706 | 4591989.9309 | 07/19/1988 | 709.3364 | 42 | 10 | 699
70026 | 486447.8404 | 4575241.6431 | 10/18/1971 | 711.3905 | 61 | 25 | 686
70027 | 483037.8638 | 4572196.5381 | 09/05/1979 | 673.758 | 34 | 15 | 659
70029 | 483037.6356 | 4596276.9599 | NA | 637.3202 | 100 | 7 | 630
70030 | 485085.2704 | 4591987.9313 | 07/14/1988 | 708.6018 | 46 | 11 | 698
70031 | 485287.8493 | 4574196.6071 | 07/18/1973 | 697.2987 | 67 | 20 | 677
70035 | 485053.9707 | 4591977.9306 | 07/13/1988 | 709.5678 | 43 | 9 | 701
70037 | 482197.8592 | 4572466.5312 | 06/05/1984 | 697.5743 | 0 | 39 | 659
70040 | 484064.7652 | 4593076.936 | 07/30/1971 | 684.6099 | 75 | 48 | 637
70041 | 485472.8502 | 4574141.6088 | 07/08/1981 | 689.6395 | 59.5 | 12 | 678
70042 | 482277.8594 | 4572466.5323 | 12/19/1974 | 695.3745 | 58 | 30 | 665
70045 | 484411.77 | 4592387.9286 | 07/27/1971 | 699.3845 | 28 | 10 | 689
70046 | 485972.8522 | 4574041.614 | 03/11/1967 | 696.7891 | 67 | 20 | 677
70047 | 482722.8594 | 4572591.541 | 09/18/1970 | 678.638 | 38 | 15 | 664
70050 | 484414.3715 | 4592223.9257 | 06/17/1968 | 699.386 | 30 | 26 | 673
70052 | 481797.8578 | 4572516.5264 | 11/14/1969 | 700.7784 | 54 | 35 | 666
70053 | 484917.6308 | 4595741.9823 | 08/15/1974 | 668.8297 | 72 | 27 | 642
70057 | 482577.8604 | 4572441.5361 | 11/13/1971 | 684.4306 | 50 | 35 | 649
70061 | 484547.8496 | 4574036.5937 | 03/12/1975 | 689.6721 | 49 | 20 | 670
70062 | 483347.8901 | 4569491.4923 | 06/29/1972 | 655.2078 | 25 | 10 | 645
70064 | 481695.8508 | 4595683.9355 | 06/15/1972 | 635.9984 | 80 | 15 | 621
70065 | 482799.9757 | 4592682.9101 | 06/03/1974 | 686.619 | 56 | 40 | 647
70066 | 484507.8494 | 4574041.5932 | 05/15/1973 | 687.532 | 45 | 25 | 663
70071 | 483647.8621 | 4572541.5532 | 11/23/1971 | 671.9597 | 40 | 12 | 660
70075 | 482613.6764 | 4592716.908 | 09/13/1975 | 679.6731 | 91.5 | 38 | 642
70076 | 483648.8621 | 4572542.5532 | 11/23/1971 | 672.0288 | 40 | 12 | 660
70082 | 497182.2767 | 4567027.6409 | 07/22/1975 | 659.3739 | 39 | 8 | 651
70085 | 482815.4802 | 4592176.9012 | 04/11/1961 | 705.3565 | 86 | 40 | 665
70086 | 483322.8566 | 4573041.5578 | 06/22/1962 | 678.85 | 48 | 20 | 659
70091 | 481642.8508 | 4573266.5381 | 09/30/1985 | 701.5463 | 0 | 35 | 667
70092 | 502978.0105 | 4565468.6758 | 10/01/1982 | 665.3461 | 30 | 5.33 | 660
70093 | 484572.6319 | 4595816.9779 | 02/27/1972 | 658.6647 | 65 | 36 | 623
70096 | 481647.8456 | 4573866.5492 | 07/25/1985 | 700.1164 | 68 | 15 | 685
70097 | 502898.0103 | 4565476.6753 | 10/01/1982 | 665.3454 | 31 | 4.66 | 661
70100 | 482472.6915 | 4591116.8769 | 06/15/1960 | 692.8835 | 45.5 | 30 | 663
70102 | 502843.0104 | 4565466.6748 | 10/01/1982 | 664.6897 | 31 | 3.83 | 661
70105 | 482453.7909 | 4591196.8781 | 06/17/1977 | 698.0507 | 41 | 15 | 683
70107 | 502778.0098 | 4565516.6751 | 10/01/1982 | 665.0165 | 26.3 | 3.83 | 661
70111 | 481659.5491 | 4573464.542 | 07/18/1972 | 699.7895 | 50 | 5 | 695
70112 | 502748.0093 | 4565566.6757 | 10/01/1982 | 665.3448 | 26 | 40 | 625
70116 | 482873.6908 | 4590980.8803 | 03/06/1975 | 686.9096 | 40 | 13 | 674
70123 | 485063.1195 | 4587087.8414 | 03/14/1976 | 770.2578 | 72 | 38 | 732
70126 | 484817.3778 | 4591379.9162 | 12/02/1991 | 715.1471 | 47 | 8 | 707
70133 | 484956.8195 | 4587124.8406 | 07/23/1974 | 762.4362 | 80 | 30 | 732
70137 | 483224.1147 | 4588231.8354 | 03/20/1984 | 759.4413 | 100 | 39 | 720
70141 | 484813.2758 | 4591580.9198 | 02/12/1975 | 712.7214 | 45 | 21 | 692
70142 | 481762.0207 | 4588151.8125 | 04/21/1976 | 730.2682 | 76 | 45 | 685
70146 | 486097.678 | 4590766.9239 | 08/15/1962 | 763.5338 | 84 | 80 | 684
70151 | 486036.9795 | 4590644.9208 | 08/23/1967 | 770.2912 | 81 | 72 | 698
70152 | 482501.6213 | 4587794.8169 | 02/29/1972 | 763.5636 | 82 | 52 | 712
70157 | 482486.5195 | 4588001.8204 | 10/28/1976 | 749.8918 | 70 | 55 | 695
70162 | 482640.0275 | 4587052.8054 | 08/28/1975 | 779.7677 | 85 | 56 | 724
70172 | 482472.7214 | 4587791.8164 | 09/04/1963 | 760.7546 | 71 | 48 | 713
70177 | 482280.6223 | 4587768.8132 | 09/10/1974 | 745.1452 | 57 | 40 | 705
70182 | 481766.5212 | 4588097.8116 | 06/16/1984 | 730.5299 | 60 | 25 | 706
70197 | 483545.7104 | 4588573.8464 | 05/15/1968 | 761.9373 | 80 | 35 | 727
70201 | 482580.5014 | 4589966.8576 | 10/06/1971 | 688.2393 | 17 | 5 | 683
70202 | 483580.7127 | 4588314.8422 | 06/06/1970 | 744.1163 | 85 | 20 | 724
70207 | 483743.3164 | 4587858.8362 | 09/20/1975 | 800.9012 | 100 | 70 | 731
70212 | 484172.7088 | 4588491.8541 | 05/27/1969 | 757.0375 | 90 | 60 | 697
70222 | 485381.2185 | 4587087.8461 | 10/02/1979 | 779.9683 | 90 | 50 | 730
72568 | 486036.9795 | 4590644.9208 | 08/13/1994 | 687.1612 | 35 | 0 | 687
72569 | 491205.0666 | 4599029.4291 | 08/31/1994 | 661.8269 | 75 | 25 | 637
72570 | 492425.4034 | 4600533.8444 | 05/20/1994 | 640.7424 | 75 | 18 | 623
72577 | 491026.0575 | 4574419.6035 | 07/21/1994 | 659.7512 | 95 | 60 | 600
72582 | 492239.6816 | 4571856.4735 | 08/10/1994 | 664.2738 | 35 | 15 | 649
72583 | 492412.2391 | 4576955.472 | 05/19/1994 | 693.3958 | 45 | 10 | 683
72585 | 482035.0555 | 4574361.5707 | 07/20/1994 | 687.7334 | 60 | 20 | 668
72586 | 482456.6207 | 4572498.7311 | 06/09/1994 | 690.9635 | 52 | 24 | 667
72597 | 483545.7104 | 4588573.8464 | 09/21/1994 | 640.0066 | 45 | 18 | 622
72605 | 483580.7127 | 4588314.8422 | 05/19/1994 | 636.9012 | 95 | 10 | 627
72608 | 483743.3164 | 4587858.8362 | 08/26/1994 | 794.8803 | 65 | 30 | 765
72609 | 484172.7088 | 4588491.8541 | 08/05/1994 | 640.9947 | 65 | 25 | 616
72613 | 503995.8995 | 4597627.938 | 08/06/1994 | 809.8724 | 90 | 53 | 757
72614 | 500108.9038 | 4603596.4539 | 08/15/1994 | 713.577 | 85 | 18 | 696
72628 | 493164.0405 | 4588623.1056 | 07/14/1994 | 704.4733 | 45 | 12 | 692
72635 | 502248.8193 | 4585436.2023 | 07/15/1994 | 719.8169 | 45 | 8 | 712
72641 | 496793.6668 | 4583918.5527 | 06/13/1994 | 722.4664 | 55 | 25 | 697
72642 | 500165.4235 | 4608150.5099 | 06/29/1994 | 643.9128 | 65 | 8 | 636
72643 | 492240.645 | 4571806.6453 | 07/05/1994 | 648.0046 | 65 | 10 | 638
72647 | 502394.2704 | 4606246.7834 | 06/13/1994 | 677.2745 | 70 | 35 | 642
72649 | 503912.9398 | 4609654.2356 | 08/31/1994 | 664.5133 | 71 | 19 | 646
72650 | 482456.6207 | 4572498.7311 | 09/01/1994 | 658.0369 | 90 | 47 | 611
72654 | 495324.9609 | 4574163.2152 | 08/24/1994 | 685.9827 | 45 | 12 | 674
72655 | 497639.5554 | 4575746.5927 | 08/16/1994 | 690.608 | 45 | 15 | 676
72656 | 496017.2815 | 4573179.6615 | 07/25/1994 | 668.9309 | 28 | 7 | 662
72657 | 492241.6084 | 4571756.8171 | 05/10/1994 | 664.9295 | 45 | 15 | 650
72664 | 489982.0905 | 4603762.3706 | 08/05/1994 | 638.3303 | 50 | 10 | 628
72671 | 492434.8369 | 4582723.3536 | 06/30/1994 | 697.6611 | 75 | 30 | 668
72673 | 500108.9038 | 4603596.4539 | 05/03/1994 | 754.5071 | 45 | 11 | 744
72681 | 486499.9944 | 4589466.4376 | 09/07/1994 | 781.8486 | 90 | 67 | 715
72682 | 502248.8193 | 4585436.2023 | 07/27/1994 | 737.0877 | 85 | 40 | 697
72683 | 487291.3939 | 4594338.3168 | 07/15/1994 | 686.6303 | 78 | 40 | 647
72686 | 489209.3071 | 4594070.4727 | 09/01/1994 | 676.8056 | 65 | 28 | 649
72698 | 500165.4235 | 4608150.5099 | 06/16/1994 | 753.4905 | 60 | 30 | 723
72699 | 499250.4285 | 4608645.4877 | 06/06/1994 | 795.7493 | 70 | 25 | 771
72700 | 502394.2704 | 4606246.7834 | 06/03/1994 | 802.7069 | 85 | 50 | 753
72701 | 503912.9398 | 4609654.2356 | 06/21/1994 | 757.2967 | 45 | 12 | 745
84674 | 483137.8473 | 4573991.5727 | 06/17/1977 | 714.8605 | 86 | 47 | 668
96768 | 492380.7042 | 4570938.6471 | 11/10/1992 | 667.5521 | 0 | 10.5 | 657
96773 | 497639.5554 | 4575746.5927 | 11/10/1992 | 722.7105 | 36 | 10 | 713
96775 | 486377.7606 | 4582791.7817 | 06/15/1993 | 756.4104 | 0 | 40 | 716
96780 | 486377.7606 | 4582791.7817 | 01/19/1993 | 756.4104 | 0 | 36.87 | 720
96785 | 486377.7614 | 4582716.7803 | 09/21/1993 | 757.5525 | 100 | 35 | 723
103110 | 481847.5503 | 4603967.0117 | 09/18/1985 | 614.2378 | 18.9 | 12.1 | 602
103119 | 483347.5453 | 4603592.0261 | 11/09/1978 | 625.7522 | 50 | 20 | 606
103120 | 482897.5388 | 4604367.0274 | 10/19/1978 | 608.0167 | 32 | 11 | 597
202313 | 485314.446 | 4576346.4261 | 10/17/1994 | 707.7388 | 65 | 25 | 683
202315 | 488001.0824 | 4578855.2387 | 12/09/1994 | 728.1391 | 65 | 15 | 713
202316 | 490713.7606 | 4574461.5194 | 12/21/1994 | 674.5525 | 50 | 5 | 670
202319 | 485359.5749 | 4569969.7052 | 10/25/1994 | 652.0033 | 35 | 10 | 642
202320 | 486105.2921 | 4573934.4481 | 10/20/1994 | 696.2942 | 50 | 15 | 681
202322 | 501786.7158 | 4593936.2303 | 04/03/1995 | 700.6494 | 45 | 10 | 691
202323 | 483137.8473 | 4573991.5727 | 03/13/1995 | 662.634 | 45 | 15 | 648
202324 | 492380.7042 | 4570938.6471 | 03/20/1995 | 714.665 | 78 | 30 | 685
202331 | 490422.1526 | 4589856.4958 | 01/12/1995 | 781.5589 | 85 | 54 | 728
202339 | 486377.7606 | 4582791.7817 | 01/18/1995 | 690.7691 | 100 | 40 | 651
202340 | 501343.0807 | 4588317.6841 | 01/08/1995 | 738.7873 | 60 | 12 | 727
202346 | 498607.63 | 4602908.7501 | 11/07/1994 | 675.2499 | 95 | 0 | 675
202361 | 504409.3655 | 4596858.769 | 08/04/1994 | 803.5929 | 75 | 50 | 754
202376 | 482897.5388 | 4604367.0274 | 01/07/1995 | 647.8137 | 70 | 26 | 622
202377 | 485314.446 | 4576346.4261 | 12/19/1994 | 655.2771 | 50 | 25 | 630
202383 | 491285.4134 | 4603625.2025 | 10/25/1994 | 640.6528 | 35 | 10 | 631
202385 | 490713.7606 | 4574461.5194 | 09/20/1994 | 641.3659 | 50 | 8 | 633
202394 | 492240.645 | 4571806.6453 | 01/24/1995 | 640.3076 | 50 | 18 | 622
202396 | 497492.2762 | 4582982.9846 | 10/17/1994 | 733.7639 | 70 | 23 | 711
202399 | 502516.987 | 4580436.514 | 12/16/1994 | 702.4717 | 40 | 7 | 695
202402 | 497032.0049 | 4583514.3909 | 02/16/1995 | 735.3013 | 35 | 8 | 727
202403 | 497437.1666 | 4576490.1636 | 12/17/1994 | 692.9003 | 45 | 10 | 683
202411 | 489767.3723 | 4574173.0527 | 04/20/1995 | 692.7698 | 60 | 25 | 668
202413 | 501775.2063 | 4610070.797 | 09/29/1994 | 662.7544 | 78 | 30 | 633
202414 | 498117.5352 | 4578957.2794 | 04/12/1995 | 706.3497 | 45 | 20 | 686
202417 | 490056.5828 | 4591929.191 | 04/14/1995 | 626.689 | 40 | 27 | 600
202418 | 498245.277 | 4602964.593 | 04/03/1995 | 676.1704 | 45 | 15 | 661
202421 | 503975.4577 | 4609408.556 | 10/20/1994 | 671.5937 | 90 | 30 | 642
202425 | 503986.9806 | 4612232.9753 | 06/20/1994 | 670.2292 | 80 | 40 | 630
202429 | 504409.3655 | 4596858.769 | 10/18/1994 | 633.5984 | 45 | 18 | 616
202433 | 492235.9578 | 4600148.187 | 05/02/1995 | 621.876 | 37 | 9 | 613
202440 | 491976.6197 | 4599357.9294 | 12/02/1994 | 680.1147 | 35 | 10 | 670
202443 | 491285.4134 | 4603625.2025 | 11/11/1994 | 719.8895 | 65 | 20 | 700
202445 | 481832.6756 | 4580512.0569 | 11/29/1994 | 773.3357 | 95 | 58 | 715
202453 | 490232.3752 | 4601985.2252 | 01/12/1995 | 754.1257 | 75 | 30 | 724
202455 | 490760.7768 | 4579511.0187 | 10/25/1994 | 696.7013 | 45 | 8 | 689
202463 | 488848.2756 | 4578315.0233 | 01/20/1995 | 720.9727 | 50 | 21 | 700
202467 | 497032.0049 | 4583514.3909 | 10/07/1994 | 699.6531 | 65 | 30 | 670
202473 | 497437.1666 | 4576490.1636 | 10/12/1994 | 681.408 | 70 | 3 | 678
202474 | 489767.3723 | 4574173.0527 | 10/05/1994 | 640.7186 | 75 | 20 | 621
202478 | 483424.0466 | 4588686.9675 | 01/10/1995 | 742.3161 | 80 | 20 | 722
202480 | 482505.7545 | 4589362.9609 | 12/28/1994 | 733.0694 | 70 | 30 | 703
230448 | 490042.2619 | 4583876.7566 | 07/28/1994 | 739.9665 | 85 | 38 | 702
230451 | 496871.7823 | 4578287.6509 | 06/02/1995 | 692.2286 | 45 | 6 | 686
230453 | 492819.9971 | 4601274.9697 | 05/22/1995 | 654.4834 | 50 | 14 | 640
230455 | 503986.9806 | 4612232.9753 | 05/30/1995 | 705.0469 | 50 | 10 | 695
230456 | 503393.6611 | 4614398.7249 | 10/10/1994 | 769.5747 | 100 | 40 | 730
230460 | 502087.8802 | 4573960.6962 | 05/24/1995 | 683.7669 | 33 | 7 | 677
230462 | 491674.4496 | 4585545.9279 | 02/24/1995 | 742.6162 | 85 | 40 | 703
230464 | 493375.2169 | 4591119.4964 | 02/15/1995 | 743.5507 | 55 | 20 | 724
230474 | 481832.6756 | 4580512.0569 | 01/02/1995 | 787.5951 | 65 | 25 | 763
230485 | 502627.6713 | 4568714.4777 | 05/10/1995 | 664.0574 | 30 | 8 | 656
230494 | 500265.4502 | 4589811.5628 | 01/12/1995 | 780.4046 | 73 | 22 | 758
230495 | 488848.2756 | 4578315.0233 | 11/16/1994 | 800.8432 | 75 | 40 | 761
230498 | 488204.8785 | 4574328.6705 | 06/12/1995 | 688.4713 | 50 | 5 | 683
230500 | 488399.6079 | 4591181.0204 | 02/20/1995 | 697.8298 | 62 | 20 | 678
230506 | 489550.3762 | 4583635.6651 | 06/13/1995 | 749.4872 | 65 | 40 | 709
230507 | 484659.1159 | 4582652.9175 | 06/13/1995 | 773.9546 | 100 | 60 | 714
230510 | 493309.7672 | 4569861.6653 | 06/16/1995 | 654.437 | 30 | 7 | 647
230515 | 488643.2381 | 4581635.5133 | 07/11/1995 | 747.4349 | 65 | 30 | 717
230516 | 499789.3712 | 4594227.2911 | 06/05/1995 | 788.4268 | 85 | 38 | 750
230523 | 492819.9971 | 4601274.9697 | 03/22/1995 | 787.4731 | 65 | 25 | 762
230532 | 500087.3918 | 4603826.0918 | 06/15/1995 | 642.0323 | 50 | 41 | 601
230534 | 496984.3867 | 4605654.3488 | 10/26/1994 | 645.0967 | 30 | 20 | 625
230536 | 502087.8802 | 4573960.6962 | 10/05/1995 | 634.7279 | 70 | 15 | 620
230537 | 491674.4496 | 4585545.9279 | 12/31/1994 | 639.343 | 50 | 15 | 624
230539 | 497628.71 | 4609648.3925 | 07/03/1995 | 655.1818 | 65 | 20 | 635
230541 | 499013.1407 | 4591877.0678 | 02/09/1995 | 638.0423 | 55 | 30 | 608
230543 | 502627.6713 | 4568714.4777 | 04/26/1995 | 638.3342 | 60 | 25 | 613
230554 | 504141.4956 | 4578011.4958 | 04/25/1995 | 696.9359 | 51 | 2 | 695
230560 | 499306.8574 | 4595303.4934 | 04/24/1995 | 639.6763 | 50 | 12 | 628
232297 | 490622.4305 | 4609192.1448 | NA | 616.2706 | 73 | 10 | 606
245453 | 504342.1693 | 4567955.0438 | 07/23/1991 | 665.7054 | 35 | 6 | 660
250873 | 488522.5086 | 4603927.0891 | 03/04/1984 | 617.5796 | 75 | 25 | 593
255161 | 499116.3477 | 4578157.358 | 06/20/1995 | 702.8328 | 45 | 10 | 693
255162 | 501992.5962 | 4585957.7727 | 05/19/1995 | 724.7271 | 45 | 7 | 718
255163 | 493847.5445 | 4602587.2991 | 04/19/1995 | 647.3 | 65 | 3 | 644
255169 | 502721.9961 | 4612745.3647 | 08/15/1995 | 661.0776 | 80 | 45 | 616
255172 | 490907.34 | 4585510.2944 | 05/19/1995 | 745.1972 | 75 | 30 | 715
255179 | 499477.7471 | 4586892.7844 | 07/10/1995 | 747.6303 | 45 | 8 | 740
255183 | 490724.253 | 4589852.5611 | 07/07/1995 | 730.037 | 75 | 40 | 690
255184 | 504409.7801 | 4596319.8323 | 11/19/1994 | 768.5533 | 50 | 15 | 754
255187 | 499057.2547 | 4578157.5361 | 09/13/1995 | 702.4298 | 45 | 10 | 692
255196 | 503876.2254 | 4614886.434 | 11/25/1994 | 621.8231 | 35 | 15 | 607
255198 | 500708.3921 | 4614894.3739 | 12/27/1994 | 628.8711 | 45 | 26 | 603
255199 | 504429.1025 | 4615068.2823 | 03/03/1995 | 642.0812 | 47 | 20 | 622
255200 | 504429.1025 | 4615068.2823 | 03/10/1995 | 642.0812 | 46 | 30 | 612
255204 | 492870.5317 | 4605558.3888 | 09/12/1995 | 640.8222 | 45 | 20 | 621
255206 | 489061.878 | 4577400.7386 | 07/28/1995 | 710.7869 | 45 | 22 | 689
255211 | 483838.8001 | 4593179.44 | 07/26/1995 | 678.0444 | 52 | 32 | 646
255216 | 500593.2261 | 4591774.5906 | 06/20/1995 | 773.1525 | 50 | 18 | 755
255218 | 481824.8396 | 4593352.5763 | 08/17/1995 | 659.6435 | 52 | 20 | 640
255222 | 498178.2371 | 4593129.7269 | 09/03/1995 | 805.8822 | 90 | 63 | 743
255231 | 490683.0879 | 4579407.3073 | 08/26/1995 | 708.6886 | 50 | 14 | 695
257227 | 504981.1263 | 4604495.7475 | 09/11/1995 | 716.3175 | 94 | 6 | 710
257229 | 499275.3742 | 4603860.1893 | 10/28/1995 | 694.6024 | 92 | 6 | 689
257239 | 491172.5685 | 4601244.5673 | 10/17/1995 | 637.344 | 55 | 20 | 617
257242 | 496984.9319 | 4586211.3394 | 09/20/1995 | 747.7905 | 65 | 35 | 713
257243 | 498138.965 | 4580935.0076 | 09/22/1995 | 706.993 | 55 | 30 | 677
257244 | 503605.3576 | 4583528.1943 | 09/07/1995 | 709.6876 | 49 | 35 | 675
257247 | 484809.2215 | 4604131.6026 | NA | 636.9235 | 45 | 12 | 625
257249 | 493810.3459 | 4571887.4864 | 09/18/1995 | 669.5493 | 30 | 7 | 663
257250 | 503681.4225 | 4564324.2579 | 09/27/1997 | 666.6535 | 24 | 9 | 658
257254 | 491477.1819 | 4584485.8734 | 09/20/1995 | 745.431 | 72 | 50 | 695
257255 | 488444.1864 | 4574862.6765 | 09/15/1995 | 686.7974 | 52 | 20 | 667
257260 | 481699.3634 | 4595645.5226 | 09/21/1995 | 635.8987 | 80 | 40 | 596
257263 | 498796.3166 | 4604933.6417 | 10/02/1995 | 667.0327 | 90 | 15 | 652
257267 | 496598.073 | 4575127.116 | 10/09/1995 | 686.6576 | 35 | 15 | 672
257270 | 491182.2682 | 4589511.1493 | 10/16/1995 | 710.8202 | 90 | 55 | 656
257273 | 500955.4516 | 4582162.1923 | 10/18/1995 | 713.9202 | 40 | 20 | 694
257274 | 502221.1055 | 4580320.169 | 10/19/1995 | 701.1971 | 50 | 12 | 689
264415 | 500857.395 | 4607342.2493 | 08/02/1979 | 641.811 | 85 | 1 | 641
264420 | 500857.395 | 4607342.2493 | 10/18/1979 | 641.811 | 16 | 1 | 641
264425 | 499768.0682 | 4609419.236 | 06/28/1979 | 656.8463 | 71 | 17.5 | 639
264430 | 496019.8005 | 4608785.1965 | 05/02/1979 | 672.7748 | 72 | 42 | 631
264435 | 496023.5005 | 4608787.1966 | 10/16/1979 | 672.9355 | 16.13 | 9 | 664
264445 | 494746.6728 | 4611675.1968 | 10/24/1979 | 605.1898 | 24 | 15 | 590
264448 | 497157.7843 | 4609491.2106 | 06/26/1979 | 659.0942 | 86 | 29 | 630
264455 | 484752.478 | 4608417.0806 | 06/21/1979 | 629.61 | 65 | 41 | 589
264460 | 482538.996 | 4608117.0555 | 06/01/1979 | 593.6152 | 45 | 11 | 583
264463 | 503149.3127 | 4614164.32 | 10/17/1979 | 627.0917 | 23 | 10 | 617
264465 | 482513.8124 | 4606766.0437 | 06/21/1979 | 608.0155 | 45 | 9 | 599
264475 | 484538.9902 | 4607523.0713 | 10/25/1979 | 614.0838 | 24 | 15 | 599
264478 | 502384.7426 | 4611722.2948 | 05/01/1979 | 657.9129 | 28 | 8 | 650
264488 | 497585.062 | 4611045.2203 | 05/31/1979 | 631.8645 | 26 | 3 | 629
264498 | 499278.3091 | 4614368.2459 | 10/16/1979 | 624.1101 | 24 | 18 | 606
264503 | 504608.8108 | 4614520.3533 | 10/24/1979 | 621.2243 | 11 | 3 | 618
264523 | 504000.8877 | 4608491.3156 | 10/17/1979 | 648.767 | 16 | 8 | 641
265120 | 491197.4618 | 4606355.1342 | 10/25/1979 | 637.3322 | 24 | 15 | 622
265126 | 494367.4278 | 4607455.1737 | 10/19/1979 | 635.7487 | 30 | 18 | 618
265146 | 495857.4305 | 4606467.1852 | 08/01/1975 | 627.9205 | 81 | 9 | 619
265151 | 495970.2728 | 4611028.2052 | 10/16/1979 | 611.4704 | 16 | 4 | 607
265161 | 494441.6967 | 4609918.1859 | 05/03/1979 | 640.8689 | 70 | 22 | 619
265167 | 497222.4343 | 4605467.1962 | 07/23/1975 | 639.4406 | 92 | 10.6 | 629
265176 | 494438.6967 | 4609918.1859 | 10/16/1979 | 640.367 | 28 | 19 | 621
265212 | 491567.6973 | 4603289.1209 | 09/23/1977 | 640.3344 | 64 | 13 | 627
265217 | 489829.5822 | 4605409.1135 | 04/05/1971 | 638.3035 | 73 | 17.5 | 621
267087 | 502472.4945 | 4599902.2534 | 11/22/1974 | 799.9743 | 75 | 35 | 765
269228 | 490296.6189 | 4595017.969 | 12/15/1995 | 697.1499 | 60 | 6 | 691
269231 | 502872.4084 | 4606677.2862 | 11/24/1995 | 696.867 | 45 | 19 | 678
269251 | 495857.4305 | 4606467.1852 | 12/23/1995 | 670.5874 | 40 | 10 | 661
269255 | 503160.7777 | 4596485.6904 | 12/06/1995 | 803.9617 | 85 | 55 | 749
269261 | 499252.2675 | 4579364.6864 | 10/25/1995 | 707.0203 | 45 | 20 | 687
269262 | 500816.8185 | 4582162.4706 | NA | 714.902 | 45 | 8 | 707
269266 | 502710.2807 | 4574085.8148 | 11/01/1995 | 684.4293 | 33 | 10 | 674
269268 | 499609.4781 | 4607766.7057 | 12/02/1995 | 640.9558 | 65 | 20 | 621
269271 | 490139.7203 | 4574165.0861 | 06/12/1995 | 685.6715 | 50 | 25 | 661
269274 | 486772.4892 | 4606430.0868 | 01/11/1995 | 718.3315 | 55 | 15 | 703
269280 | 505555.7209 | 4600749.3992 | 04/27/1995 | 802.9236 | 75 | 41 | 762
269294 | 501740.1861 | 4590105.8767 | 11/16/1995 | 761.7271 | 45 | 25 | 737
269298 | 502472.4945 | 4599902.2534 | 12/14/1995 | 641.1317 | 55 | 15 | 626
269300 | 504102.09 | 4596307.6591 | 10/09/1995 | 782.3274 | 50 | 25 | 757
269302 | 490296.6189 | 4595017.969 | 06/14/1995 | 638.4801 | 52 | 12 | 626
269305 | 495432.2052 | 4608690.7023 | 11/29/1995 | 674.4062 | 85 | 60 | 614
269307 | 498656.5043 | 4602900.4208 | 12/30/1995 | 654.8453 | 80 | 35 | 620
269424 | 485931.8517 | 4574082.6142 | 02/13/1995 | 693.0087 | 35 | 19 | 674
272286 | 500885.2942 | 4569615.7121 | 03/18/1997 | 661.0948 | 50 | 4 | 657
272291 | 501409.1484 | 4591770.0972 | 06/28/1996 | 772.514 | 75 | 28 | 745
273160 | 502922.4454 | 4603817.2763 | 05/16/1960 | 741.6394 | 81 | 8 | 734
285831 | 493286.0011 | 4602190.7235 | 03/12/1996 | 633.1579 | 55 | 25 | 608
285835 | 492831.4386 | 4600531.4731 | 04/13/1996 | 655.145 | 65 | 25 | 630
285844 | 504859.8194 | 4572000.1419 | 04/10/1996 | 633.6806 | 71 | 15 | 619
285845 | 499609.4781 | 4607766.7057 | 04/29/1996 | 640.4793 | 65 | 15 | 625
285860 | 490139.7203 | 4574165.0861 | 02/10/1997 | 832.6142 | 80 | -1 | 833
285867 | 498620.8171 | 4595092.6618 | 05/14/1996 | 811.0701 | 85 | 40 | 771
285870 | 493599.7468 | 4601982.423 | 10/31/1996 | 644.2883 | 65 | 24 | 620
285871 | 496978.2105 | 4601480.6686 | 10/31/1996 | 670.7444 | 50 | 6 | 665
285872 | 494003.0105 | 4602031.062 | 09/06/1996 | 640.6964 | 100 | 40 | 601
285888 | 495689.1338 | 4602292.0383 | 11/14/1996 | 671.5378 | 50 | 15 | 657
285894 | 492129.9798 | 4600759.012 | 02/08/1997 | 656.9438 | 65 | 26 | 631
285914 | 496848.4228 | 4578162.9204 | 04/19/1996 | 689.6043 | 40 | 15 | 675
285915 | 496947.5586 | 4576187.2487 | 09/16/1996 | 690.9261 | 35 | 11 | 680
285919 | 496947.8933 | 4576138.4996 | 10/17/1996 | 690.5981 | 40 | 7 | 684
285925 | 493599.3173 | 4569909.8328 | 08/02/1996 | 657.835 | 42 | 15 | 643
285927 | 495530.2853 | 4573218.2211 | 06/13/1996 | 668.2731 | 30 | 8 | 660
285928 | 502922.4454 | 4603817.2763 | 03/22/1996 | 677.4764 | 40 | 18 | 659
285932 | 495359.5139 | 4572070.3069 | 11/20/1996 | 664.9807 | 20 | 6 | 659
285935 | 503858.4753 | 4574428.1553 | 03/01/1996 | 685.445 | 45 | 20 | 665
285936 | 502318.8142 | 4570868.0643 | 03/13/1996 | 669.3898 | 35 | 7 | 662
285937 | 502564.2275 | 4564604.7258 | 04/23/1996 | 664.4499 | 30 | 8 | 656
285940 | 502487.1978 | 4613854.575 | 02/11/1997 | 636.0513 | 37 | 20 | 616
285942 | 504875.6422 | 4611123.1598 | 04/04/1997 | 658.6318 | 57 | 16 | 643
285947 | 493599.7468 | 4601982.423 | 03/19/1996 | 634.6209 | 47 | 25 | 610
285950 | 496978.2105 | 4601480.6686 | 10/12/1995 | 643.3941 | 34 | 20 | 623
285953 | 500505.8583 | 4565751.9965 | 10/16/1996 | 667.6182 | 35 | 6 | 662
285954 | 489808.5935 | 4583152.1038 | 11/14/1995 | 742.6337 | 50 | 25 | 718
285955 | 489707.1378 | 4583034.9197 | 08/25/1995 | 743.7275 | 50 | 10 | 734
285956 | 497032.0333 | 4583594.8758 | 04/03/1996 | 738.7591 | 60 | 15 | 724
285971 | 496947.5586 | 4576187.2487 | 01/20/1997 | 777.4421 | 60 | 30 | 747
285978 | 496947.8933 | 4576138.4996 | 03/29/1997 | 702.0947 | 60 | 26 | 676
285979 | 493599.3173 | 4569909.8328 | 04/15/1997 | 780.3513 | 75 | 37 | 743
285983 | 501556.6131 | 4591782.3055 | 08/03/1996 | 770.9617 | 60 | 28 | 743
285986 | 500588.8733 | 4593404.0708 | 09/30/1996 | 784.2064 | 65 | 40 | 744
286004 | 504614.1322 | 4600009.4506 | 06/12/1996 | 802.1309 | 90 | 40 | 762
286010 | 502244.4227 | 4605363.7088 | 10/03/1996 | 679.4668 | 70 | 35 | 644
286019 | 504612.2369 | 4600142.0568 | 02/18/1997 | 790.8993 | 90 | 30 | 761
298634 | 500571.8358 | 4578176.917 | 05/08/1997 | 699.8264 | 40 | 13 | 687
298647 | 497299.1427 | 4572542.4914 | 10/07/1997 | 670.5864 | 30 | 6 | 665
298650 | 492723.1712 | 4571734.7194 | 07/24/1996 | 665.9219 | 25 | 8 | 658
298661 | 497785.521 | 4582460.545 | 10/29/1997 | 721.0808 | 50 | 20 | 701
298666 | 500520.7001 | 4582294.9955 | 10/15/1997 | 718.5046 | 30 | 7 | 712
298668 | 503316.1665 | 4584303.2728 | 11/05/1997 | 716.2379 | 45 | 20 | 696
298669 | 497043.1873 | 4583688.7519 | 12/10/1997 | 738.4426 | 45 | 22 | 716
298671 | 497032.0333 | 4583594.8758 | 10/11/1997 | 707.166 | 45 | 15 | 692
298673 | 500010.0635 | 4589781.9245 | 06/23/1997 | 703.5513 | 60 | 30 | 674
298679 | 490516.9776 | 4593207.555 | 06/06/1997 | 735.5458 | 45 | 15 | 721
298693 | 497545.8138 | 4583853.9992 | 09/04/1996 | 737.5675 | 80 | 40 | 698
298694 | 501556.6131 | 4591782.3055 | 08/23/1996 | 730.2368 | 75 | 20 | 710
298695 | 500588.8733 | 4593404.0708 | 08/27/1996 | 715.2059 | 42 | 7 | 708
298705 | 504749.9856 | 4598072.3545 | 05/15/1996 | 710.0096 | 45 | 15 | 695
298713 | 504614.1322 | 4600009.4506 | 10/11/1996 | 725.9177 | 65 | 30 | 696
298714 | 500640.8303 | 4585261.7743 | 12/05/1995 | 737.2114 | 65 | 30 | 707
298720 | 504612.2369 | 4600142.0568 | 12/12/1996 | 720.5331 | 85 | 28 | 693
298725 | 501915.8329 | 4576241.5675 | 04/03/1979 | 691.6428 | 45 | 12 | 680
298726 | 503065.933 | 4574667.6407 | 08/22/1997 | 686.4026 | 35 | 4 | 682
298727 | 486405.518 | 4574037.4089 | 09/24/1997 | 694.3329 | 40 | 7 | 687
298730 | 503665.9318 | 4596383.1679 | 07/22/1997 | 794.3444 | 65 | 40 | 754
298739 | 500520.7001 | 4582294.9955 | 04/18/1997 | 759.1092 | 50 | 25 | 734
298740 | 501039.5303 | 4588779.3198 | 06/18/1997 | 743.0389 | 40 | 7 | 736
298742 | 501376.4006 | 4589355.5429 | 09/18/1997 | 757.9741 | 45 | 21 | 737
298743 | 505226.7821 | 4593015.0715 | 09/08/1997 | 744.0157 | 40 | 22 | 722
298744 | 502036.6315 | 4590253.7552 | 10/08/1997 | 764.3545 | 65 | 30 | 734
298746 | 499594.9142 | 4596197.5931 | 10/28/1997 | 820.9294 | 70 | 40 | 781
298915 | 497545.8138 | 4583853.9992 | 10/30/1997 | 666.6334 | 82 | 20 | 647
298960 | 498636.7889 | 4597409.0387 | 05/20/1997 | 837.3154 | 45 | 10 | 827
298964 | 502214.8703 | 4604102.6863 | 11/01/1997 | 720.2273 | 85 | 25 | 695
298965 | 496892.0933 | 4582202.3765 | 05/26/1997 | 793.1308 | 85 | 40 | 753
298989 | 505075.7791 | 4603760.7541 | 09/16/1997 | 768.0591 | 55 | 15 | 753
299017 | 504908.1469 | 4614859.5114 | 05/16/1996 | 613.0395 | 25 | 8 | 605
299021 | 502591.3385 | 4604570.6912 | 07/02/1997 | 703.3798 | 95 | 0 | 703
299024 | 489716.74 | 4581363.8112 | 11/14/1996 | 727.5803 | 60 | 18 | 710
299026 | 499991.7441 | 4607756.8686 | 08/08/1997 | 637.8363 | 60 | 18 | 620
299032 | 504221.357 | 4614752.3758 | 04/11/1996 | 613.3461 | 30 | 9 | 604
299033 | 484584.7978 | 4574036.736 | 05/09/1996 | 690.0134 | 65 | 22 | 668
299038 | 501002.6424 | 4588311.4441 | 05/04/1995 | 707.7785 | 30 | 5 | 703
299040 | 488642.6957 | 4581733.6214 | 09/03/1969 | 743.5507 | 75 | 35 | 709
299045 | 482972.831 | 4588498.7792 | 06/12/1996 | 734.0286 | 50 | 8 | 726
299046 | 505226.7821 | 4593015.0715 | 03/05/1996 | 632.8132 | 34 | 20 | 613
299057 | 502036.6315 | 4590253.7552 | 12/30/1996 | 660.1314 | 72 | 12 | 648
299058 | 483333.146 | 4571522.5878 | 08/23/1996 | 673.5874 | 50 | 9 | 665
299059 | 492044.1642 | 4584027.8056 | 07/09/1996 | 720.725 | 70 | 30 | 691
299060 | 489398.8335 | 4583036.7149 | 04/24/1996 | 747.8267 | 75 | 35 | 713
299061 | 502214.8703 | 4604102.6863 | 01/27/1997 | 623.0849 | 45 | 3 | 620
299067 | 504874.0155 | 4599686.5437 | 02/20/1996 | 624.5127 | 34 | 16 | 609
299068 | 505075.7791 | 4603760.7541 | 04/28/1997 | 697.5679 | 65 | 10 | 688
299071 | 500610.4498 | 4607807.5933 | 09/14/1996 | 643.1177 | 68 | 13 | 630
299075 | 488643.7792 | 4581537.2513 | 08/05/1997 | 746.9417 | 65 | 37 | 710
299082 | 489716.74 | 4581363.8112 | 11/08/1996 | 621.9755 | 35 | 10 | 612
299083 | 482509.966 | 4572477.0386 | 07/16/1997 | 690.0679 | 55 | 25 | 665
299084 | 491834.526 | 4586846.9313 | 06/13/1997 | 762.0547 | 75 | 53 | 709
299088 | 484584.7978 | 4574036.736 | 11/13/1997 | 701.1905 | 45 | 12 | 689
299092 | 486414.0531 | 4575374.6242 | 07/26/1996 | 604.8618 | 30 | 20 | 585
299099 | 490221.6299 | 4585492.0993 | 07/16/1997 | 757.6525 | 95 | 50 | 708
299101 | 502368.4612 | 4612956.4654 | 07/04/1996 | 627.7273 | 40 | 7 | 621
299111 | 501569.7344 | 4606573.0972 | 06/15/1996 | 642.8863 | 55 | 4 | 639
299113 | 491017.9873 | 4574516.1493 | 01/06/1996 | 677.7463 | 45 | 15 | 663
299125 | 482677.4142 | 4572485.8469 | 04/24/1996 | 682.2385 | 60 | 10 | 672
299130 | 486504.5822 | 4577782.7977 | 09/30/1996 | 704.4736 | 50 | 22 | 682
299176 | 492851.164 | 4605620.5977 | 08/07/1996 | 639.347 | 45 | 10 | 629
299180 | 495157.2497 | 4607164.2035 | 04/10/1996 | 639.8069 | 50 | 30 | 610
299182 | 500435.2858 | 4612431.7734 | 01/20/1997 | 633.5592 | 75 | 40 | 594
299189 | 496656.3677 | 4605329.2987 | 10/18/1996 | 651.1912 | 75 | 15 | 636
299194 | 484976.4776 | 4575731.8407 | 07/21/1997 | 634.394 | 65 | 35 | 599
299197 | 492966.854 | 4605813.0989 | 05/28/1997 | 637.9911 | 35 | 15 | 623
299203 | 492533.6312 | 4598189.3407 | 11/18/1997 | 703.0321 | 60 | 16 | 687
299210 | 503029.1865 | 4613910.9071 | 07/21/1997 | 666.287 | 60 | 33 | 633
299230 | 494056.0545 | 4601004.5943 | 03/07/1996 | 657.6933 | 57 | 2 | 656
299236 | 491834.526 | 4586846.9313 | 08/11/1995 | 661.7197 | 42 | 2 | 660
299243 | 485346.5673 | 4575640.7137 | 07/22/1997 | 675.6111 | 65 | 22 | 654
299253 | 497415.269 | 4572541.7687 | 01/05/1998 | 670.916 | 25 | 7 | 664
299254 | 497454.8728 | 4572541.5225 | 01/05/1998 | 670.9165 | 25 | 7 | 664
299255 | 493069.4372 | 4570254.5876 | 11/25/1997 | 664.3672 | 33 | 10 | 654
299268 | 491472.7501 | 4595973.6642 | 11/26/1997 | 731.9361 | 85 | 40 | 692
299271 | 492646.6451 | 4587783.2239 | 09/26/1997 | 724.7636 | 50 | 25 | 700
299272 | 496903.3401 | 4587601.8066 | 09/13/1997 | 772.491 | 75 | 45 | 727
299290 | 486504.5822 | 4577782.7977 | 10/23/1997 | 694.6324 | 50 | 28 | 667
299295 | 493606.5839 | 4611697.5795 | 07/25/1997 | 663.4484 | 87 | 75 | 588
299307 | 493643.0117 | 4591210.0532 | 05/10/1996 | 739.8476 | 57 | 30 | 710
299309 | 492657.5729 | 4587693.2137 | 11/18/1997 | 725.8421 | 50 | 28 | 698
299324 | 493894.8815 | 4588155.9704 | 10/10/1997 | 688.2123 | 43 | 15 | 673
299327 | 491548.4357 | 4589522.0163 | 06/25/1996 | 711.0204 | 63 | 28 | 683
299343 | 490940.2936 | 4589714.1362 | 02/07/1997 | 733.9105 | 90 | 46 | 688
299369 | 490886.9844 | 4574714.4228 | 10/08/1997 | 678.0316 | 45 | 25 | 653
299385 | 493641.4262 | 4611853.7086 | 11/29/1996 | 589.9883 | 45 | 30 | 560
299405 | 494056.0545 | 4601004.5943 | 09/17/1997 | 705.6745 | 33 | 16 | 690
299410 | 494275.4176 | 4601002.2146 | 11/25/1996 | 669.1204 | 85 | 45 | 624
299424 | 491291.146 | 4598348.8067 | 03/11/1997 | 761.7484 | 95 | 45 | 717
299428 | 497415.269 | 4572541.7687 | 02/17/1997 | 690.6345 | 65 | 35 | 656
299432 | 487842.4989 | 4593404.5951 | 08/27/1996 | 673.3364 | 85 | 35 | 638
299434 | 493069.4372 | 4570254.5876 | 06/05/1996 | 674.8433 | 85 | 40 | 635
299435 | 481820.9361 | 4588481.2146 | 06/03/1996 | 723.3163 | 90 | 40 | 683
299438 | 492646.6451 | 4587783.2239 | 06/09/1997 | 678.8152 | 38 | 0 | 679
299439 | 482221.9539 | 4595194.2013 | 05/28/1997 | 638.3053 | 85 | 30 | 608
299440 | 489205.7981 | 4587920.2555 | 05/14/1997 | 778.7874 | 85 | 40 | 739
299441 | 489328.4514 | 4593370.136 | 07/09/1997 | 678.4554 | 100 | 40 | 638
299442 | 484243.2693 | 4592582.693 | 03/12/1997 | 706.5983 | 45 | 20 | 687
299465 | 485034.0209 | 4595388.0069 | 02/22/1996 | 661.6353 | 62 | 30 | 632
299475 | 493894.8815 | 4588155.9704 | 07/25/1996 | 645.4984 | 60 | 30 | 615
299485 | 487175.9787 | 4600420.6379 | 07/05/1997 | 646.5238 | 38 | 8 | 639
299495 | 501027.5703 | 4607877.0985 | 03/13/1997 | 639.5606 | 72 | 40 | 600
299912 | 492505.5912 | 4605634.5365 | 09/17/1992 | 639.0113 | 45 | 8 | 631
299915 | 492508.023 | 4605497.9379 | 08/11/1993 | 638.7538 | 50 | 10 | 629
299936 | 504668.4464 | 4615331.0891 | 10/29/1993 | 628.0498 | 42 | 12 | 616
299938 | 484792.5348 | 4594216.6817 | 06/11/1993 | 619.2194 | 27 | 8 | 611
299945 | 485646.6628 | 4593124.2703 | 12/15/1997 | 697.7549 | 85 | 60 | 638
299946 | 486864.2414 | 4593426.8464 | 12/05/1997 | 669.651 | 65 | 30 | 640
299948 | 482344.0927 | 4589545.666 | 12/02/1997 | 703.6439 | 55 | 10 | 694
299958 | 491218.4753 | 4586438.4444 | 06/18/1993 | 739.549 | 70 | 15 | 725
300068 | 496275.3643 | 4570113.1018 | 02/07/1998 | 664.326 | 25 | 10 | 654
300072 | 492853.8528 | 4587707.7313 | 01/15/1998 | 721.5242 | 65 | 30 | 692
305867 | 491823.7877 | 4570667.0077 | 01/09/1998 | 672.4357 | 31 | 7 | 665
305868 | 489205.7981 | 4587920.2555 | 03/13/1998 | 692.6261 | 30 | 8 | 685
305893 | 501002.1973 | 4588395.7512 | 04/08/1998 | 751.5296 | 75 | 21 | 731
305897 | 502829.1507 | 4583689.801 | 02/27/1998 | 714.114 | 45 | 18 | 696
305898 | 502493.9255 | 4604574.8171 | 03/01/1998 | 701.2214 | 62 | 3 | 698
305929 | 489359.9753 | 4598341.4744 | 02/17/1998 | 685.2536 | 90 | 61 | 624
305952 | 504084.8736 | 4612435.3292 | 03/26/1998 | 664.3515 | 40 | 15 | 649
308215 | 496770.5822 | 4576357.8836 | 04/25/1998 | 687.6102 | 30 | 8 | 680
308217 | 492505.5912 | 4605634.5365 | 03/26/1998 | 659.8938 | 70 | 41 | 619
308218 | 502487.1978 | 4613854.575 | 04/23/1998 | 636.0513 | 42 | 20 | 616
309335 | 503778.6361 | 4609290.3135 | 05/07/1998 | 677.3055 | 60 | 30 | 647
309340 | 502454.2785 | 4612718.0097 | NA | 657.9136 | 65 | 15 | 643
309341 | 485646.6628 | 4593124.2703 | 05/12/1998 | 727.3478 | 50 | 7 | 720
309756 | 499019.6256 | 4578157.6494 | 05/20/1998 | 702.4293 | 45 | 15 | 687
309758 | 489737.1605 | 4593871.4242 | 05/19/1998 | 691.0199 | 85 | 40 | 651
309765 | 499557.6974 | 4585267.9438 | 04/06/1998 | 733.8752 | 45 | 20 | 714
310079 | 496877.1662 | 4587740.7973 | 11/20/1996 | 777.7666 | 87 | 45 | 733
311277 | 500432.2703 | 4614573.1855 | 02/28/1997 | 619.8662 | 25 | 12 | 608
313106 | 496970.3212 | 4576335.2238 | 07/31/1998 | 692.5665 | 30 | 8 | 685
313108 | 499698.8978 | 4602812.7779 | 08/24/1998 | 710.3582 | 100 | 8 | 702
313110 | 501002.1973 | 4588395.7512 | 08/07/1998 | 643.447 | 52 | 17 | 626
313111 | 502829.1507 | 4583689.801 | 07/10/1998 | 666.1432 | 100 | 10 | 656
313114 | 497785.4673 | 4582694.1714 | 05/12/1998 | 724.263 | 55 | 15 | 709
313119 | 505418.4355 | 4574826.3308 | 05/22/1998 | 686.095 | 40 | 5 | 681
313126 | 497138.5496 | 4572543.4897 | 07/08/1998 | 669.6002 | 20 | 6 | 664
313130 | 499829.1275 | 4593401.6366 | 04/20/1998 | 773.761 | 85 | 45 | 729
313131 | 502894.1565 | 4612503.6915 | 04/02/1998 | 698.967 | 45 | 8 | 691
313134 | 495013.2915 | 4598295.7535 | 05/30/1998 | 789.5839 | 70 | 50 | 740
313144 | 503778.6361 | 4609290.3135 | 07/22/1998 | 664.0416 | 41 | 12 | 652
313147 | 499829.0987 | 4593258.3413 | 07/29/1998 | 778.066 | 65 | 40 | 738
313149 | 501027.2547 | 4586135.065 | 07/28/1998 | 740.7827 | 45 | 20 | 721
313163 | 491236.2792 | 4589110.0268 | 06/22/1998 | 723.9493 | 100 | 60 | 664
313164 | 498543.3882 | 4593241.2592 | 06/18/1998 | 814.4183 | 40 | 10 | 804
313165 | 503607.2905 | 4588184.9376 | 06/18/1998 | 726.3305 | 45 | 10 | 716
313167 | 495805.8372 | 4583763.2804 | 06/15/1998 | 727.9416 | 85 | 35 | 693
313168 | 488742.304 | 4594660.0995 | 06/10/1998 | 660.0602 | 90 | 30 | 630
313169 | 496970.3212 | 4576335.2238 | 06/10/1998 | 667.262 | 35 | 8 | 659
313170 | 484798.7232 | 4590717.5244 | 06/10/1998 | 731.5569 | 35 | 18 | 714
313171 | 489195.1436 | 4593735.2784 | 06/03/1998 | 678.1014 | 45 | 18 | 660
313353 | 494197.3765 | 4611667.1918 | 03/01/1952 | 656.5339 | 31 | 21 | 636
317354 | 498472.4183 | 4606107.2122 | 07/24/1986 | 643.3888 | 60 | 11 | 632
317513 | 493659.2232 | 4602942.6269 | 09/23/1998 | 644.3942 | 87 | 18 | 626
317517 | 488202.5962 | 4574420.0492 | 06/17/1998 | 686.3736 | 45 | 10 | 676
317525 | 497524.3945 | 4585211.164 | 07/08/1998 | 735.806 | 60 | 20 | 716
317526 | 495013.2915 | 4598295.7535 | 06/16/1998 | 733.7586 | 75 | 20 | 714
317529 | 491225.0248 | 4590618.4495 | 06/10/1998 | 698.7558 | 45 | 10 | 689
319055 | 498269.5723 | 4604925.8003 | 08/17/1998 | 657.5058 | 58 | 8 | 650
319061 | 501027.2547 | 4586135.065 | 09/21/1998 | 650.2239 | 48 | 20 | 630
319062 | 486883.5244 | 4582756.6136 | 07/16/1998 | 733.0003 | 93 | 20 | 713
319064 | 493925.4847 | 4601006.0109 | 09/03/1998 | 654.0991 | 92 | 8 | 646
319068 | 503607.2905 | 4588184.9376 | 10/03/1998 | 642.6413 | 55 | 23 | 620
319081 | 486414.8825 | 4579052.3586 | 08/26/1998 | 730.067 | 45 | 20 | 710
319082 | 488936.1028 | 4578088.9702 | 10/07/1998 | 720.4443 | 50 | 17 | 703
319083 | 486887.2714 | 4572348.2516 | 09/14/1998 | 665.8037 | 30 | 8 | 658
319086 | 487484.1219 | 4572413.8589 | 08/10/1998 | 661.553 | 40 | 18 | 644
319088 | 489195.1436 | 4593735.2784 | 08/24/1998 | 701.7755 | 45 | 8 | 694
319090 | 492489.5746 | 4571794.1035 | 10/05/1998 | 665.6173 | 30 | 11 | 655
319091 | 497059.226 | 4572543.9829 | 10/19/1998 | 669.2711 | 25 | 6 | 663
319092 | 497178.167 | 4572543.2434 | 10/19/1998 | 670.5849 | 25 | 6 | 665
319093 | 492234.9277 | 4600679.6821 | 08/18/1998 | 675.2989 | 45 | 20 | 655
319094 | 482762.6712 | 4575843.8325 | 08/18/1998 | 717.1985 | 45 | 20 | 697
319095 | 497524.3945 | 4585211.164 | 12/03/1998 | 672.2888 | 37 | 11 | 661
319097 | 489729.6791 | 4582117.8354 | 11/13/1998 | 655.6836 | 78 | 21 | 635
319099 | 502438.3441 | 4613208.3275 | 12/09/1998 | 619.5267 | 52 | 8 | 612
319102 | 498269.5723 | 4604925.8003 | 08/11/1998 | 635.3372 | 70 | 30 | 605
319104 | 495716.2844 | 4604594.8568 | 08/19/1998 | 687.8146 | 60 | 20 | 668
319114 | 486883.5244 | 4582756.6136 | 08/05/1998 | 634.9094 | 50 | 22 | 613
319115 | 493925.4847 | 4601006.0109 | 11/25/1998 | 665.3373 | 32 | 6 | 659
319122 | 491075.4924 | 4585041.994 | 10/29/1998 | 750.1301 | 65 | 30 | 720
319136 | 486414.8825 | 4579052.3586 | 12/11/1998 | 743.0389 | 30 | 8 | 735
319137 | 488936.1028 | 4578088.9702 | 08/27/1998 | 734.4894 | 45 | 15 | 719
319138 | 486887.2714 | 4572348.2516 | 08/20/1998 | 739.6892 | 45 | 20 | 720
319140 | 487484.1219 | 4572413.8589 | 10/10/1998 | 800.3238 | 70 | 41 | 759
319143 | 504781.3751 | 4599262.7884 | 10/15/1998 | 786.6073 | 75 | 29 | 758
319150 | 492489.5746 | 4571794.1035 | 11/09/1998 | 671.3798 | 65 | 11 | 660
319758 | 483832.6354 | 4595896.968 | 04/03/1978 | 650.6872 | 100 | 13.2 | 637
322603 | 497178.167 | 4572543.2434 | 01/19/1999 | 637.9644 | 55 | 18 | 620
322606 | 491026.0575 | 4574419.6035 | 01/14/1999 | 676.1284 | 30 | 15 | 661
322609 | 496805.2566 | 4584414.6883 | 12/03/1998 | 738.4308 | 75 | 30 | 708
322610 | 491409.1446 | 4601507.0145 | 12/01/1998 | 646.2573 | 65 | 20 | 626
322612 | 501984.7992 | 4604477.6613 | 12/17/1998 | 700.491 | 51 | 12 | 688
322615 | 491013.7866 | 4574554.184 | 01/25/1999 | 678.6907 | 45 | 25 | 654
322617 | 489727.5406 | 4578098.1323 | 01/27/1999 | 714.4002 | 45 | 20 | 694
322621 | 489427.7889 | 4582397.9291 | 02/10/1999 | 750.0641 | 55 | 25 | 725
322623 | 485835.7298 | 4592466.297 | 02/09/1999 | 701.0447 | 45 | 10 | 691
322627 | 486921.2293 | 4591255.2758 | 02/25/1999 | 744.1271 | 40 | 10 | 734
322628 | 491477.5396 | 4584384.3375 | 02/25/1999 | 742.6899 | 65 | 20 | 723
322634 | 501462.0353 | 4593087.564 | 12/22/1998 | 790.8542 | 95 | 48 | 743
322641 | 501680.8252 | 4586332.272 | 11/01/1998 | 705.5291 | 70 | 28 | 678
322644 | 501027.3683 | 4586086.2534 | 01/01/1998 | 766.7792 | 75 | 45 | 722
322661 | 489839.7582 | 4603922.7084 | 11/20/1998 | 638.9818 | 55 | 15 | 624
322672 | 501716.8908 | 4593202.8692 | 11/16/1998 | 757.1932 | 45 | 20 | 737
322673 | 503001.0892 | 4606075.0997 | 12/11/1998 | 650.0188 | 80 | 30 | 620
322680 | 483832.6354 | 4595896.968 | 12/11/1998 | 750.4045 | 60 | 30 | 720
322681 | 497675.69 | 4607208.8441 | 12/28/1998 | 688.9261 | 85 | 60 | 629
322683 | 494635.0567 | 4573265.4303 | 12/18/1998 | 710.128 | 42 | 20 | 690
322687 | 497217.7844 | 4572542.9971 | NA | 670.5854 | 30 | 10 | 661
322690 | 491409.1446 | 4601507.0145 | 01/19/1999 | 669.2434 | 90 | 32 | 637
322691 | 501984.7992 | 4604477.6613 | 01/30/1999 | 639.8405 | 40 | 19 | 621
322692 | 503918.1911 | 4592334.4306 | 01/28/1999 | 751.9064 | 45 | 24 | 728
322693 | 483077.8731 | 4570682.1693 | 01/15/1999 | 668.6574 | 42 | 18 | 651
322694 | 489427.7889 | 4582397.9291 | 02/15/1999 | 687.3146 | 45 | 20 | 667
322696 | 497956.6315 | 4607829.0913 | 10/09/1998 | 640.2215 | 78 | 15 | 625
324614 | 486921.2293 | 4591255.2758 | 03/31/1999 | 637.6879 | 43 | 8 | 630
324615 | 491477.5396 | 4584384.3375 | 03/25/1999 | 706.3497 | 70 | 30 | 676
324744 | 501462.0353 | 4593087.564 | 07/19/1984 | 640.3534 | 60 | 15 | 625
324745 | 485463.1682 | 4574708.017 | 07/16/1984 | 639.1101 | 60 | 14 | 625
324755 | 484837.5878 | 4586268.0495 | 06/07/1984 | 661.2445 | 47 | 25 | 636
324786 | 489839.7582 | 4603922.7084 | 05/10/1985 | 639.7856 | 54 | 15 | 625
324788 | 501716.8908 | 4593202.8692 | 08/02/1985 | 640.0879 | 60 | 15 | 625
324789 | 488799.1892 | 4595194.7455 | 12/06/1985 | 639.1199 | 55 | 9 | 630
324793 | 489844.887 | 4584731.108 | 08/17/1985 | 777.1623 | 100 | 40 | 737
324795 | 492952.4418 | 4600747.7012 | 01/24/1985 | 658.7393 | 74 | 33 | 626
324796 | 491954.1436 | 4601741.5685 | 05/14/1985 | 646.592 | 85 | 10 | 637
324800 | 494338.693 | 4599045.4441 | 01/24/1985 | 734.1037 | 74 | 22 | 712
324801 | 491622.52 | 4597879.5698 | 11/12/1984 | 687.0795 | 90 | -1 | 688
324805 | 500289.0665 | 4607595.8384 | 09/28/1984 | 641.8705 | 60 | 15 | 627
324806 | 503918.1911 | 4592334.4306 | 04/12/1985 | 629.08 | 75 | 13 | 616
324915 | 492389.7365 | 4607143.1611 | 01/24/1986 | 636.8053 | 54 | 19 | 618
324927 | 499895.6107 | 4607887.5231 | 03/11/1986 | 642.604 | 57 | 12 | 631
326006 | 497956.6315 | 4607829.0913 | 03/30/1999 | 642.8646 | 80 | 15 | 628
326138 | 490683.0879 | 4579407.3073 | 08/26/1995 | 708.6886 | 50 | 14 | 695
326198 | 494098.469 | 4600670.8967 | 02/24/1999 | 645.9752 | 81 | -1 | 647
326201 | 498033.3771 | 4606720.1738 | 03/16/1999 | 635.5717 | 32 | 10 | 626
326215 | 497491.9963 | 4606957.2924 | 03/26/1999 | 662.9259 | 50 | 10 | 653
326216 | 482520.3839 | 4589705.8102 | 04/08/1999 | 706.3043 | 40 | 20 | 686
326222 | 498384.2507 | 4607369.6231 | 03/10/1999 | 689.8757 | 45 | 20 | 670
326225 | 491229.2124 | 4581724.9074 | 03/25/1999 | 730.3389 | 45 | 20 | 710
326229 | 499775.4399 | 4583894.358 | 04/19/1999 | 730.6149 | 45 | 15 | 716
326231 | 492957.0487 | 4586727.881 | 04/13/1999 | 713.0226 | 50 | 25 | 688
326234 | 492952.4418 | 4600747.7012 | 03/24/1999 | 756.8168 | 45 | 20 | 737
326243 | 491954.1436 | 4601741.5685 | 04/26/1999 | 713.364 | 42 | 10 | 703
326244 | 494338.693 | 4599045.4441 | 04/16/1999 | 695.5736 | 45 | 12 | 684
326505 | 491897.898 | 4587928.493 | 10/21/1982 | 727.3165 | 85 | 35 | 692
326541 | 498031.8212 | 4606910.598 | 04/28/1981 | 770.3299 | 85 | 45 | 725
326553 | 484517.5089 | 4586682.682 | 11/16/1978 | 771.0602 | 90 | 40 | 731
326561 | 489729.3799 | 4582167.6472 | 01/26/1965 | 739.9627 | 40 | 7 | 732
326568 | 499895.6107 | 4607887.5231 | 07/19/1983 | 728.6802 | 50 | 12 | 717
326569 | 486715.2665 | 4594339.3972 | 12/18/1984 | 695.4632 | 74 | 43 | 652
326571 | 488369.5537 | 4592323.2313 | 04/04/1985 | 660.1778 | 60 | 13 | 647
326574 | 491477.1819 | 4584485.8734 | 10/03/1984 | 745.431 | 80 | 30 | 715
326583 | 489782.5743 | 4604082.5001 | 07/16/1982 | 686.2736 | 77 | 55 | 631
326612 | 498151.9449 | 4578964.2982 | 11/25/1978 | 707.4277 | 33 | 4 | 703
326613 | 497871.5629 | 4594549.5409 | 11/13/1979 | 789.7771 | 80 | 40 | 750
327187 | 486722.555 | 4593038.9868 | 04/26/1999 | 688.7556 | 34 | 9 | 680
327188 | 491229.2124 | 4581724.9074 | 04/26/1999 | 688.7556 | 29 | 5 | 684
327189 | 499775.4399 | 4583894.358 | 04/26/1999 | 688.7556 | 29 | 5 | 684
327193 | 497098.9322 | 4572543.736 | 05/19/1999 | 669.2715 | 25 | 3 | 666
327194 | 501834.3086 | 4592282.3501 | 05/11/1999 | 694.5883 | 30 | 8 | 687
330686 | 500731.3535 | 4582162.6422 | 08/12/1999 | 641.0047 | 39 | 13 | 628
330687 | 489975.7685 | 4603968.8185 | 05/19/1999 | 637.9103 | 48 | 20 | 618
330690 | 491897.898 | 4587928.493 | 04/01/1999 | 646.4127 | 58 | 21 | 625
330693 | 486525.3888 | 4584768.5231 | 07/22/1999 | 627.2576 | 70 | 40 | 587
330697 | 484517.5089 | 4586682.682 | 08/11/1999 | 653.5937 | 50 | 20 | 634
330702 | 489729.3799 | 4582167.6472 | 05/24/1999 | 646.6584 | 75 | 25 | 622
330711 | 491165.2722 | 4574523.7697 | 07/01/1999 | 678.3655 | 35 | 15 | 663
330717 | 503253.6744 | 4614506.2368 | 06/02/1999 | 629.5058 | 43 | 20 | 610
330718 | 488369.5537 | 4592323.2313 | 07/08/1999 | 677.3072 | 75 | 22 | 655
330727 | 491477.1819 | 4584485.8734 | 08/09/1999 | 752.726 | 57 | 30 | 723
330728 | 487423.0752 | 4595478.7065 | 08/16/1999 | 689.698 | 50 | 30 | 660
330742 | 495536.0865 | 4588832.5981 | 05/24/1999 | 780.0005 | 75 | 46 | 734
330751 | 495376.8595 | 4588876.5095 | 08/13/1999 | 792.4879 | 85 | 55 | 737
330753 | 492515.7534 | 4578554.0967 | 08/26/1999 | 741.0532 | 70 | 20 | 721
330761 | 494699.087 | 4584705.88 | 07/16/1999 | 709.585 | 70 | 45 | 665
330766 | 500520.6178 | 4593798.867 | 06/04/1999 | 785.5757 | 70 | 41 | 745
330769 | 504899.0594 | 4582245.9827 | 07/21/1999 | 712.0108 | 42 | 12 | 700
330770 | 501770.5446 | 4594199.0439 | 04/26/1999 | 780.9334 | 60 | 30 | 751
330771 | 504266.4211 | 4596884.4983 | 08/03/1999 | 798.8581 | 72 | 40 | 759
330772 | 503410.9997 | 4604656.8318 | 07/09/1999 | 708.2596 | 100 | 40 | 668
333767 | 492942.5676 | 4605868.4729 | 11/06/1999 | 639.674 | 45 | 15 | 625
333771 | 492341.5727 | 4601227.6399 | 11/01/1999 | 632.705 | 75 | 20 | 613
333774 | 487324.4109 | 4600005.4471 | 10/26/1999 | 653.7568 | 45 | 20 | 634
333777 | 499633.1541 | 4606062.656 | 11/11/1999 | 652.0648 | 40 | 19 | 633
333782 | 494116.6353 | 4600862.4055 | 10/13/1999 | 660.7189 | 60 | 5 | 656
333783 | 494416.0316 | 4600772.7817 | 10/25/1999 | 671.2212 | 85 | 15 | 656
333786 | 503859.4989 | 4609187.3095 | 09/30/1999 | 643.6638 | 62 | 15 | 629
333787 | 494139.4288 | 4603591.9039 | 09/15/1999 | 646.2836 | 45 | 18 | 628
333796 | 484243.8683 | 4592328.814 | 10/07/1999 | 678.8451 | 64 | 5 | 674
333799 | 495536.0865 | 4588832.5981 | 11/11/1999 | 832.6142 | 85 | 12 | 821
333823 | 481832.8607 | 4580616.3569 | 11/12/1999 | 772.5941 | 100 | 70 | 703
333825 | 485089.108 | 4574100.0361 | 12/27/1999 | 693.6437 | 50 | 20 | 674
333828 | 494699.087 | 4584705.88 | 09/01/1999 | 687.5503 | 45 | 16 | 672
333836 | 497366.3246 | 4576739.5531 | 09/17/1999 | 692.5705 | 50 | 10 | 683
333840 | 497767.0331 | 4576490.1572 | 11/03/1999 | 694.499 | 45 | 10 | 684
333843 | 501770.5446 | 4594199.0439 | 08/18/1998 | 658.9968 | 25 | 7 | 652
333844 | 504266.4211 | 4596884.4983 | 10/08/1999 | 672.5898 | 30 | 11 | 662
333847 | 503410.9997 | 4604656.8318 | 11/18/1999 | 624.5625 | 37 | 20 | 605
333851 | 492942.5676 | 4605868.4729 | 11/06/1999 | 769.9714 | 75 | 37 | 733
333852 | 492730.0217 | 4607687.7 | 09/21/1999 | 702.743 | 50 | 20 | 683
333854 | 485203.3813 | 4591648.222 | 12/20/1999 | 720.7006 | 40 | 15 | 706
333855 | 493341.2726 | 4601568.2581 | 09/30/1999 | 712.2157 | 45 | 24 | 688
333856 | 494116.6353 | 4600862.4055 | 09/21/1999 | 705.3688 | 75 | 40 | 665
333865 | 494416.0316 | 4600772.7817 | 11/09/1999 | 698.7278 | 60 | 20 | 679
333870 | 487818.2228 | 4583667.8574 | 06/21/1999 | 761.5577 | 75 | 37 | 725
333876 | 494139.4288 | 4603591.9039 | 06/08/1999 | 737.7411 | 55 | 20 | 718
333878 | 498540.7326 | 4602502.264 | 09/03/1999 | 644.5566 | 38 | 16 | 629
333879 | 498342.4643 | 4597959.7325 | 07/07/1999 | 676.4584 | 35 | 20 | 656
333882 | 498161.8665 | 4591748.3621 | 06/24/1999 | 792.1285 | 73 | 37 | 755
333883 | 485089.108 | 4574100.0361 | 11/15/1999 | 733.3575 | 80 | 50 | 683
333885 | 497775.9802 | 4580878.2375 | 11/30/1999 | 713.8776 | 35 | 18 | 696
333887 | 499938.4569 | 4591107.0401 | 11/16/1999 | 773.8078 | 50 | 20 | 754
333892 | 497767.0331 | 4576490.1572 | 11/09/1999 | 708.3491 | 45 | 15 | 693
333897 | 494841.5173 | 4584589.7192 | 11/02/1999 | 723.6582 | 67 | 27 | 697
333898 | 493390.5411 | 4587204.0729 | 12/22/1999 | 718.6619 | 35 | 15 | 704
333902 | 500778.8033 | 4613010.7264 | 09/30/1999 | 676.316 | 65 | 35 | 641
333907 | 492703.6161 | 4588345.4699 | 08/18/1999 | 697.2522 | 70 | -1 | 698
333914 | 501472.9571 | 4585488.7731 | 09/10/1999 | 727.012 | 45 | 8 | 719
333923 | 485203.3813 | 4591648.222 | 01/20/2000 | 774.8062 | 60 | 29 | 746
333927 | 481745.0412 | 4588531.7344 | 10/26/1999 | 757.9942 | 60 | 19 | 739
333929 | 503460.7919 | 4604128.087 | NA | 729.7608 | 85 | 20 | 710
333932 | 484369.7831 | 4592381.8859 | 12/28/1999 | 668.4154 | 60 | 25 | 643
333936 | 487818.2228 | 4583667.8574 | 09/23/1999 | 761.3645 | 65 | 30 | 731
333937 | 487707.4871 | 4582395.4342 | 11/15/1999 | 639.9762 | 65 | 12 | 628
333940 | 490074.3513 | 4603912.3708 | 10/22/1999 | 638.0018 | 45 | 15 | 623
336823 | 491206.8939 | 4598160.9719 | 03/15/2000 | 646.2664 | 45 | 20 | 626
336826 | 498161.8665 | 4591748.3621 | 02/17/2000 | 703.7232 | 60 | 30 | 674
336828 | 491096.9275 | 4585399.3692 | 01/03/2000 | 804.9949 | 75 | 55 | 750
336831 | 483007.7643 | 4572336.1125 | 02/23/2000 | 673.4372 | 45 | 12 | 661
337201 | 491027.7795 | 4574875.1476 | 12/10/1999 | 683.2113 | 30 | 10 | 673
337202 | 490570.3584 | 4575777.6471 | 02/16/2000 | 697.3997 | 45 | 17 | 680
337203 | 497639.2577 | 4572530.809 | 03/08/2000 | 671.903 | 30 | 12 | 660
337206 | 491251.852 | 4574782.2386 | 02/14/2000 | 673.1174 | 45 | 20 | 653
337207 | 502564.9416 | 4570859.2762 | 01/05/2000 | 676.4689 | 40 | 20 | 656
337208 | 504611.0064 | 4578795.9262 | 01/04/2000 | 692.9022 | 45 | 20 | 673
337210 | 501472.9571 | 4585488.7731 | 10/24/1999 | 756.2971 | 80 | 20 | 736
337215 | 484080.6301 | 4602791.8589 | 10/04/1999 | 640.7366 | 42 | 10 | 631
337219 | 505322.2666 | 4603827.6079 | 02/21/2000 | 699.0762 | 48 | 15 | 684
337220 | 499965.8425 | 4593005.8715 | 02/18/2000 | 778.1688 | 60 | 24 | 754
337221 | 492938.7685 | 4582137.9681 | 01/07/2000 | 718.1367 | 70 | 30 | 688
337222 | 495659.9569 | 4586732.4125 | 10/25/1999 | 760.3481 | 85 | 40 | 720
337228 | 501042.0657 | 4593315.5979 | 07/07/1999 | 802.004 | 80 | 40 | 762
337229 | 500934.0375 | 4588276.5751 | 02/29/2000 | 764.3701 | 50 | 20 | 744
339973 | 500268.5811 | 4572041.9052 | 03/08/2000 | 670.9468 | 45 | 20 | 651
339977 | 492096.9176 | 4601722.6119 | 03/15/2000 | 756.5937 | 85 | 40 | 717
339978 | 488851.7982 | 4573981.0785 | 03/22/2000 | 680.3349 | 45 | 8 | 672
339981 | 498815.4999 | 4606251.2825 | 02/09/2000 | 642.0955 | 31 | 8 | 634
339983 | 498998.6683 | 4602802.8789 | 02/15/2000 | 699.0025 | 75 | 12 | 687
339988 | 485322.162 | 4588376.5227 | 04/03/2000 | 806.9177 | 100 | 60 | 747
339989 | 492691.9281 | 4579712.8977 | 04/06/2000 | 700.3496 | 45 | 20 | 680
339990 | 497639.2577 | 4572530.809 | 04/11/2000 | 807.8958 | 90 | 60 | 748
339993 | 486716.3947 | 4574180.8358 | 04/24/2000 | 695.3054 | 50 | 30 | 665
339998 | 497435.7501 | 4609385.7717 | 04/07/2000 | 660.0878 | 100 | 42 | 618
339999 | 504611.0064 | 4578795.9262 | 03/31/2000 | 704.6729 | 30 | 7 | 698
340000 | 492759.2422 | 4579717.8567 | 04/29/2000 | 702.9405 | 47 | 15 | 688
340003 | 486886.3838 | 4594413.1343 | 04/25/2000 | 700.0583 | 75 | 40 | 660
340737 | 492122.8352 | 4607166.3579 | 03/14/2000 | 636.6889 | 70 | 30 | 607
340740 | 499965.8425 | 4593005.8715 | 06/24/2000 | 686.8469 | 50 | 21 | 666
340745 | 504523.4396 | 4614324.527 | NA | 625.1652 | 41 | 10 | 615
340746 | 496885.3135 | 4584487.0258 | 10/06/1999 | 739.742 | 85 | 30 | 710
340747 | 497903.6876 | 4582189.1047 | 05/19/2000 | 718.4644 | 70 | 21 | 697
340751 | 500676.0518 | 4596499.8663 | 05/11/2000 | 821.4246 | 90 | 53 | 768
340752 | 502690.5696 | 4601387.3093 | 05/17/2000 | 833.4299 | 85 | 34 | 799
342441 | 497979.0222 | 4582102.9413 | 08/22/2000 | 718.4395 | 55 | 12 | 706
342442 | 488851.7982 | 4573981.0785 | 08/18/2000 | 776.7379 | 60 | 21 | 756
342443 | 492172.0877 | 4601529.2624 | 08/09/2000 | 639.4102 | 65 | 12 | 627
342444 | 498998.6683 | 4602802.8789 | 08/14/2000 | 805.1534 | 85 | 38 | 767
342447 | 502464.3431 | 4613711.0662 | 08/03/2000 | 626.9448 | 40 | 10 | 617
342452 | 492691.9281 | 4579712.8977 | 03/29/2000 | 629.0661 | 50 | 38 | 591
342454 | 498114.4546 | 4606300.1187 | 06/17/2000 | 644.6533 | 40 | 14 | 631
342455 | 486716.3947 | 4574180.8358 | 07/28/2000 | 661.877 | 45 | 6 | 656
342456 | 488184.66 | 4574015.0449 | 07/13/1996 | 694.6966 | 40 | 5 | 690
342460 | 492759.2422 | 4579717.8567 | 07/26/2000 | 620.9451 | 35 | 10 | 611
342463 | 497540.3547 | 4609592.1915 | 04/13/2000 | 656.8085 | 75 | 30 | 627
342470 | 499441.972 | 4591881.4661 | 06/22/2000 | 780.3427 | 60 | 26 | 754
342475 | 488822.8785 | 4573612.4966 | 05/04/2000 | 699.4973 | 55 | 15 | 684
342477 | 504523.4396 | 4614324.527 | 05/08/2000 | 725.2507 | 55 | 25 | 700
342486 | 496885.3135 | 4584487.0258 | 05/30/2000 | 670.9852 | 25 | 15 | 656
342487 | 490993.2953 | 4590963.1696 | 06/01/2000 | 705.1371 | 70 | 35 | 670
342490 | 499097.6614 | 4602702.425 | 06/09/2000 | 708.738 | 85 | 15 | 694
342492 | 497556.0715 | 4576490.1613 | 06/16/2000 | 692.9019 | 40 | 12 | 681
342494 | 503460.7919 | 4604128.087 | 06/22/2000 | 729.7608 | 100 | 20 | 710
342496 | 491084.755 | 4601819.1094 | 06/26/2000 | 640.5767 | 65 | 20 | 621
342498 | 496972.8871 | 4577504.8435 | 06/27/2000 | 692.8901 | 40 | 10 | 683
342503 | 500768.3972 | 4593985.9734 | 06/27/2000 | 686.3332 | 40 | 10 | 676
342504 | 499311.0955 | 4578494.109 | 06/28/2000 | 703.3528 | 40 | 15 | 688
342505 | 500756.3085 | 4614809.3186 | 06/29/2000 | 711.8253 | 45 | 15 | 697
343056 | 504633.6433 | 4613184.9481 | 09/06/2000 | 652.2897 | 27 | 27 | 625
343062 | 486886.3838 | 4594413.1343 | 08/18/2000 | 700.0583 | 85 | 50 | 650
343065 | 488184.66 | 4574015.0449 | 08/08/2000 | 736.2216 | 45 | 20 | 716
343069 | 488184.66 | 4574015.0449 | 08/15/2000 | 701.5481 | 50 | 15 | 687
343199 | 504073.4855 | 4615029.456 | 07/25/2000 | 658.6814 | 70 | 30 | 629
343200 | 497540.3547 | 4609592.1915 | 07/24/2000 | 780.6459 | 85 | 40 | 741
343205 | 502434.4444 | 4572424.6331 | 07/18/2000 | 674.5782 | 45 | 20 | 655
343206 | 494190.6152 | 4573950.1176 | 07/18/2000 | 667.5921 | 25 | 3 | 665
343214 | 491872.1899 | 4581596.1909 | 09/13/2000 | 677.0549 | 45 | 12 | 665
345210 | 505474.4451 | 4603816.1269 | 10/30/2000 | 767.5791 | 60 | 19 | 749
345213 | 490993.2953 | 4590963.1696 | 09/07/2000 | 640.7402 | 55 | 30 | 611
345216 | 492315.7403 | 4601543.3594 | 10/18/2000 | 625.2741 | 55 | 26 | 599
345217 | 497556.0715 | 4576490.1613 | 09/20/2000 | 677.1194 | 60 | 27 | 650
345222 | 503460.7919 | 4604128.087 | 09/18/2000 | 638.6671 | 50 | 25 | 614
345227 | 486272.1776 | 4576771.7524 | 09/15/2000 | 715.6224 | 68 | 25 | 691
345228 | 497381.9287 | 4576490.1646 | 06/16/2000 | 693.5558 | 45 | 10 | 684
345229 | 496941.1222 | 4576047.0222 | 07/24/2000 | 670.5458 | 30 | 8 | 663
347973 | 499754.4898 | 4577713.7886 | 01/10/2001 | 699.1602 | 45 | 22 | 677
347980 | 492967.7846 | 4581263.5776 | 10/23/2000 | 768.8275 | 65 | 35 | 734
347984 | 504633.6433 | 4613184.9481 | 11/01/2000 | 653.5098 | 70 | 30 | 624
347993 | 496588.1513 | 4585632.514 | 12/15/2000 | 741.3607 | 83 | 38 | 703
347994 | 504192.2417 | 4585223.6307 | 01/06/2001 | 717.8816 | 30 | 7 | 711
347995 | 488170.6559 | 4577935.9649 | 11/14/2000 | 641.6429 | 85 | 40 | 602
348830 | 492138.2051 | 4575765.9818 | 08/01/2000 | 681.4088 | 39 | 10 | 671
348831 | 495017.0231 | 4573050.961 | 09/26/2000 | 670.8844 | 30 | 10 | 661
348833 | 502434.4444 | 4572424.6331 | 10/26/2000 | 661.9534 | 25 | 8 | 654
348836 | 494190.6152 | 4573950.1176 | 07/05/2000 | 691.4282 | 50 | 15 | 676
348838 | 501604.9276 | 4573960.6958 | 08/01/2000 | 684.0902 | 40 | 7 | 677
348839 | 500633.7111 | 4578816.4477 | 09/05/2000 | 701.4658 | 40 | 15 | 686
348841 | 500946.2272 | 4614416.8485 | 08/03/2000 | 604.0463 | 22 | 9 | 595
348843 | 502082.5192 | 4613738.4444 | 10/18/2000 | 630.1132 | 40 | 23 | 607
348844 | 492658.7055 | 4599550.5746 | 09/28/2000 | 690.1955 | 60 | 20 | 670
348845 | 492335.4485 | 4606063.1771 | 07/05/2000 | 726.303 | 72 | 22 | 704
348855 | 486152.9386 | 4588469.9669 | 10/04/2000 | 765.7241 | 100 | 60 | 706
348856 | 484918.6353 | 4590812.8844 | 10/17/2000 | 733.2808 | 50 | 30 | 703
348857 | 494442.2293 | 4572458.0432 | 09/25/2000 | 626.4038 | 40 | 20 | 606
348859 | 497520.9691 | 4583073.8617 | 10/10/2000 | 736.1577 | 75 | 38 | 698
348861 | 491204.7206 | 4585231.2297 | 11/15/2000 | 741.2288 | 60 | 32 | 709
348862 | 491204.2793 | 4585313.6149 | 10/10/2000 | 729.1942 | 60 | 38 | 691
348874 | 501089.2032 | 4585452.2902 | 11/24/2000 | 736.1995 | 30 | 18 | 718
348875 | 501110.9664 | 4586037.6976 | 11/24/2000 | 738.8171 | 30 | 14 | 725
348884 | 493706.1063 | 4607172.9952 | 07/25/2000 | 691.6989 | 60 | -1 | 693
349255 | 499665.1246 | 4592672.9966 | 03/30/2000 | 787.4818 | 60 | 30 | 757
349262 | 495017.0231 | 4573050.961 | 03/29/2000 | 624.5479 | 42 | 20 | 605
349271 | 491786.9207 | 4571269.1163 | 03/03/2000 | 668.4154 | 60 | 25 | 643
349274 | 497090.9949 | 4581589.8889 | 03/24/2000 | 713.6164 | 30 | 15 | 699
350335 | 495491.6209 | 4591338.578 | 01/10/2001 | 796.3363 | 55 | 15 | 781
350340 | 498344.063 | 4572520.3525 | 02/12/2001 | 673.233 | 35 | 12 | 661
350342 | 490368.3904 | 4599894.8715 | 02/12/2001 | 646.5313 | 45 | 15 | 632
350344 | 497768.372 | 4580838.9589 | 01/09/2001 | 712.922 | 45 | 20 | 693
350345 | 498342.5761 | 4580039.4964 | 01/04/2001 | 697.4882 | 45 | 15 | 682
350347 | 486152.9386 | 4588469.9669 | 01/31/2001 | 836.1893 | 60 | 30 | 806
350348 | 490765.4256 | 4586625.988 | 02/02/2001 | 749.0377 | 60 | 35 | 714
350351 | 505087.248 | 4583823.3474 | 01/19/2001 | 723.4852 | 30 | 12 | 711
350622 | 504291.4167 | 4604406.1096 | 03/01/2001 | 718.9697 | 97 | 22 | 697
350662 | 491625.6989 | 4585727.7334 | 12/26/2000 | 724.6199 | 67 | 28 | 697
350667 | 491204.2793 | 4585313.6149 | 10/20/2000 | 726.7664 | 58 | 12 | 715
350682 | 492683.629 | 4606685.5967 | 12/20/2000 | 638.0192 | 45 | 17 | 621
351489 | 498585.1066 | 4607883.1032 | 06/02/2000 | 639.1413 | 45 | 20 | 619
351490 | 499589.2098 | 4591882.0721 | 03/22/2001 | 779.0337 | 60 | 24 | 755
351491 | 499665.1246 | 4592672.9966 | 10/18/2000 | 642.1105 | 70 | 10 | 632
351493 | 504217.8724 | 4615019.7423 | 01/12/2001 | 679.8366 | 85 | 40 | 640
351495 | 501451.3242 | 4605843.4983 | 04/11/2001 | 637.4058 | 45 | 10 | 627
351511 | 482706.5563 | 4589967.027 | 03/30/2001 | 686.8289 | 25 | 8 | 679
351514 | 487136.1174 | 4596784.573 | 02/07/2001 | 690.5254 | 90 | 45 | 646
351520 | 498344.063 | 4572520.3525 | 03/06/2001 | 734.3738 | 70 | 27 | 707
351523 | 494780.5695 | 4584590.7225 | 03/23/2001 | 718.6379 | 65 | 30 | 689
353050 | 491485.9923 | 4599647.8882 | 06/18/2001 | 656.1168 | 75 | 30 | 626
353051 | 499966.3191 | 4568858.871 | 03/13/2001 | 661.7358 | 35 | 6 | 656
353058 | 486372.4376 | 4577359.6159 | 03/19/2001 | 710.995 | 65 | 25 | 686
355202 | 497683.231 | 4607724.0801 | 05/22/2001 | 621.0654 | 65 | 20 | 601
355211 | 490765.4256 | 4586625.988 | 06/28/2001 | 650.6859 | 60 | 17 | 634
355215 | 492005.0856 | 4602137.9302 | 05/30/2001 | 637.432 | 45 | 20 | 617
355216 | 490268.3996 | 4603909.8213 | 09/28/2001 | 638.118 | 45 | 20 | 618
355217 | 490516.9776 | 4593207.555 | 08/29/2001 | 650.8715 | 65 | 22 | 629
355234 | 500627.6348 | 4608116.4572 | 08/01/2001 | 640.1778 | 65 | 25 | 615
355235 | 498307.0675 | 4600300.4936 | 04/09/2001 | 737.4189 | 65 | 12 | 725
355242 | 491761.685 | 4596079.4362 | 06/15/2001 | 737.7674 | 25 | 8 | 730
355247 | 494319.3249 | 4572335.5274 | 04/26/2001 | 668.903 | 30 | 10 | 659
355248 | 499589.2098 | 4591882.0721 | 08/02/2001 | 689.5391 | 30 | 9 | 681
355255 | 493399.3218 | 4572517.9663 | 06/14/2001 | 667.5766 | 20 | 7 | 661
355258 | 487355.6071 | 4596719.7802 | 08/20/2001 | 652.0517 | 24 | 8 | 644
355259 | 504523.4396 | 4614324.527 | 08/23/2001 | 625.1652 | 40 | 7 | 618
355272 | 483036.466 | 4592174.359 | 04/19/2001 | 705.3688 | 78 | 20 | 685
355292 | 487136.1174 | 4596784.573 | 05/24/2001 | 774.8508 | 58 | 15 | 760
355299 | 489719.7956 | 4581424.2588 | 06/18/2001 | 730.1466 | 65 | 25 | 705
355300 | 494780.5695 | 4584590.7225 | 07/06/2001 | 742.6162 | 75 | 32 | 711
355302 | 491485.9923 | 4599647.8882 | 06/12/2001 | 733.1689 | 73 | 35 | 698
355303 | 492489.3964 | 4585045.6462 | 06/04/2001 | 692.0874 | 65 | 30 | 662
355312 | 486372.4376 | 4577359.6159 | 06/21/2001 | 763.9606 | 45 | 18 | 746
355313 | 497683.231 | 4607724.0801 | 07/02/2001 | 772.1753 | 65 | 25 | 747
355993 | 497335.0251 | 4599193.0113 | 10/17/2001 | 865.5117 | 40 | 30 | 836
355996 | 492005.0856 | 4602137.9302 | 12/27/2001 | 647.066 | 89 | 22 | 625
356005 | 490268.3996 | 4603909.8213 | 08/15/2001 | 643.0203 | 51 | 24 | 619
356006 | 492661.9932 | 4601347.547 | 11/08/2001 | 639.4981 | 50 | 18 | 621
356008 | 500062.6268 | 4599940.5592 | 10/08/2001 | 734.6491 | 75 | 20 | 715
356010 | 499247.5193 | 4602941.3646 | 06/22/2001 | 708.7785 | 60 | 7 | 702
356016 | 482268.7699 | 4570698.3889 | 10/29/2001 | 662.7311 | 45 | 35 | 628
356019 | 494319.3249 | 4572335.5274 | 04/20/2000 | 684.5623 | 65 | 58 | 627
356022 | 496948.3661 | 4576089.7516 | 05/26/2000 | 672.6892 | 30 | 6 | 667
356029 | 504523.4396 | 4614324.527 | 11/12/2001 | 709.4085 | 60 | 20 | 689
356032 | 495367.484 | 4571753.0627 | 01/10/2002 | 663.667 | 24 | 10 | 654
356037 | 483036.466 | 4592174.359 | 12/01/2001 | 668.2558 | 30 | 8 | 660
356038 | 499791.7591 | 4593483.1643 | 11/12/2001 | 695.2797 | 45 | 18 | 677
356039 | 489650.8033 | 4580871.4338 | 11/20/2001 | 691.6087 | 30 | 10 | 682
356041 | 505578.2834 | 4608863.7776 | 10/25/2001 | 654.79 | 75 | -1 | 656
356043 | 495358.7453 | 4584926.7275 | 06/28/2000 | 680.9896 | 25 | 20 | 661
356044 | 489799.3645 | 4574173.1536 | 10/28/2000 | 692.4455 | 60 | 52 | 640
356059 | 501016.1471 | 4592265.3217 | NA | 724.5385 | 100 | 60 | 665
356060 | 482381.0125 | 4590191.7311 | 11/26/2001 | 690.55 | 35 | 10 | 681
356085 | 501741.3846 | 4594053.4099 | 12/07/2001 | 760.0145 | 75 | 19 | 741
356089 | 500257.1572 | 4591761.2585 | 11/01/2001 | 768.2594 | 50 | 15 | 753
356091 | 501751.8387 | 4589276.6478 | 05/17/2000 | 760.0857 | 65 | 50 | 710
356093 | 491029.1898 | 4602891.9197 | 01/02/2001 | 700.795 | 45 | 35 | 665
356096 | 501701.0306 | 4589782.9918 | 12/28/2001 | 759.9029 | 49 | 24 | 736
356098 | 499247.5193 | 4602941.3646 | 11/06/2001 | 752.5478 | 45 | 15 | 738
357247 | 501701.0306 | 4589782.9918 | 10/26/2001 | 759.9029 | 49 | 15 | 745
357249 | 488406.2933 | 4574369.5399 | 10/23/2001 | 709.4084 | 58 | 7 | 702
359083 | 486712.0351 | 4573060.7536 | 01/08/2002 | 772.8236 | 45 | 20 | 753
359088 | 501979.7949 | 4592609.7481 | 01/21/2002 | 751.8933 | 45 | 20 | 732
359113 | 497098.3348 | 4590051.7727 | 03/05/2002 | 792.9819 | 35 | 10 | 783
359117 | 485952.2653 | 4575484.6096 | 01/07/2002 | 680.7631 | 27 | 12 | 669
359123 | 499490.0073 | 4592733.9101 | 12/05/2001 | 789.8417 | 70 | 30 | 760
359128 | 497785.4589 | 4582732.4175 | 12/06/2001 | 724.6867 | 45 | 15 | 710
359131 | 497988.4022 | 4607061.5964 | 02/04/2002 | 641.1194 | 50 | 20 | 621
359132 | 505578.2834 | 4608863.7776 | 01/25/2002 | 669.1984 | 30 | 12 | 657
359138 | 496230.9156 | 4580658.7373 | 03/15/2002 | 706.9667 | 50 | 15 | 692
359143 | 499710.5118 | 4591975.6915 | 02/25/2002 | 776.7379 | 90 | 20 | 757
359152 | 504249.9599 | 4568189.4461 | 11/07/2001 | 665.3782 | 35 | 7 | 658
359153 | 482381.0125 | 4590191.7311 | 03/14/2002 | 744.8472 | 70 | 40 | 705
359162 | 501741.3846 | 4594053.4099 | 01/09/2002 | 619.9232 | 40 | 28 | 592
360262 | 495061.1337 | 4605483.8144 | 04/30/2002 | 646.2277 | 50 | 10 | 636
360263 | 492901.0214 | 4605390.096 | 02/22/1999 | 640.3359 | 45 | 10 | 630
360274 | 499434.1722 | 4578074.6314 | 09/02/1995 | 687.403 | 45 | 5 | 682
360278 | 484753.2248 | 4574103.8863 | 04/09/2002 | 690.0228 | 50 | 20 | 670
360287 | 482499.141 | 4587937.9915 | 04/25/2002 | 756.5586 | 75 | 40 | 717
360290 | 483298.4011 | 4596611.7372 | 04/04/2002 | 637.9762 | 85 | 20 | 618
360292 | 504807.0719 | 4581534.8342 | 04/25/2002 | 672.908 | 50 | 30 | 643
360294 | 489459.1685 | 4581738.6364 | 03/19/2002 | 734.1433 | 75 | 30 | 704
360302 | 492976.9307 | 4591282.8517 | 04/19/2002 | 693.9618 | 70 | 25 | 669
360304 | 491941.245 | 4585958.5808 | 04/18/2002 | 713.0849 | 60 | 15 | 698
360307 | 501682.6707 | 4596424.3364 | 05/01/2002 | 780.6527 | 80 | 33 | 748
361658 | 492554.9376 | 4607408.3992 | 05/28/2002 | 638.3313 | 45 | 21 | 617
361666 | 499490.0073 | 4592733.9101 | 06/21/2002 | 710.1853 | 60 | 20 | 690
361848 | 503695.4073 | 4606924.3032 | 05/20/2002 | 662.4014 | 100 | 5 | 657
361849 | 496626.4922 | 4601154.1722 | 05/29/2002 | 711.2503 | 85 | 10 | 701
363246 | 491277.1837 | 4601538.2739 | 07/23/2002 | 646.621 | 90 | 40 | 607
363247 | 488431.807 | 4600416.2644 | 07/31/2002 | 637.064 | 45 | 12 | 625
363256 | 493717.4896 | 4597423.1705 | 07/08/2002 | 803.7922 | 85 | 30 | 774
363257 | 499445.6083 | 4594194.5502 | 04/17/2002 | 801.9541 | 85 | 38 | 764
363267 | 490593.2621 | 4586661.341 | 05/21/2002 | 706.165 | 40 | -1 | 707
363272 | 504621.5075 | 4599398.2882 | 06/24/2002 | 793.1286 | 76 | 40 | 753
363277 | 503655.4638 | 4602544.2847 | 06/13/2002 | 764.5134 | 97 | 20 | 745
363287 | 503849.6361 | 4606595.5902 | 05/10/2002 | 667.77 | 65 | 9 | 659
363291 | 485314.1132 | 4573806.6206 | 07/12/2002 | 656.4001 | 70 | 8 | 648
363321 | 485979.5155 | 4604684.0652 | 06/25/2002 | 638.5751 | 60 | 10 | 629
363326 | 489502.2925 | 4598176.5807 | 07/10/2002 | 622.3078 | 55 | 25 | 597
363432 | 503583.4996 | 4599765.272 | 08/20/2002 | 820.7671 | 92 | 60 | 761
364753 | 491169.3037 | 4600715.6142 | 10/01/2002 | 642.3046 | 40 | 15 | 627
364754 | 493100.5582 | 4604452.8536 | 08/20/2002 | 639.694 | 35 | 10 | 630
364755 | 492976.9307 | 4591282.8517 | 08/01/2002 | 642.0681 | 100 | 15 | 627
364761 | 491941.245 | 4585958.5808 | 10/22/2002 | 691.7605 | 40 | 20 | 672
364765 | 501682.6707 | 4596424.3364 | 10/24/2002 | 622.7857 | 45 | 25 | 598
364770 | 489047.1605 | 4587768.3407 | 10/30/2002 | 785.5064 | 100 | 50 | 736
364773 | 497187.4977 | 4580740.2281 | 10/22/2002 | 712.5574 | 30 | 12 | 701
364775 | 491380.7626 | 4584130.9097 | 08/15/2002 | 738.3974 | 85 | 36 | 702
364776 | 496626.4922 | 4601154.1722 | 10/15/2002 | 717.5245 | 40 | 17 | 701
364778 | 491277.1837 | 4601538.2739 | 08/14/2002 | 793.0146 | 75 | 35 | 758
366324 | 488431.807 | 4600416.2644 | 04/16/2002 | 801.9541 | 85 | 45 | 757
366413 | 491671.9503 | 4600035.2865 | 09/30/2002 | 661.038 | 85 | 60 | 601
366423 | 482312.8953 | 4572277.8698 | 09/07/2002 | 684.716 | 55 | 30 | 655
366424 | 483802.2923 | 4570816.2596 | 07/12/2002 | 665.1472 | 40 | 15 | 650
366425 | 495027.7997 | 4587415.0629 | 09/16/2002 | 660.7366 | 32 | 13 | 648
366430 | 498628.3765 | 4572512.073 | 09/18/2002 | 676.1193 | 35 | 15 | 661
366461 | 497202.0613 | 4577324.4688 | 08/07/2002 | 695.669 | 35 | 15 | 681
366467 | 489763.3123 | 4585509.4334 | 09/13/2002 | 724.9672 | 70 | 30 | 695
366468 | 484243.8683 | 4592328.814 | 09/04/2002 | 689.698 | 70 | 30 | 660
366470 | 487053.9002 | 4582384.51 | 06/21/2002 | 723.165 | 43 | 3 | 720
366476 | 489502.2925 | 4598176.5807 | 09/11/2002 | 718.2208 | 80 | 40 | 678
366479 | 503583.4996 | 4599765.272 | 06/06/2002 | 697.3148 | 40 | 4 | 693
366482 | 491169.3037 | 4600715.6142 | 08/06/2002 | 733.9584 | 100 | 60 | 674
366488 | 493100.5582 | 4604452.8536 | 09/23/2002 | 687.7725 | 75 | 35 | 653
368019 | 492452.7191 | 4570501.2318 | 11/13/2002 | 675.0773 | 40 | 20 | 655
368040 | 491588.3061 | 4603931.4954 | 08/09/2002 | 642.2953 | 50 | 10 | 632
368070 | 490429.7191 | 4600516.8711 | 12/04/2002 | 631.1694 | 50 | 25 | 606
368080 | 489047.1605 | 4587768.3407 | 03/19/2002 | 642.3143 | 60 | 35 | 607
368569 | 500917.2483 | 4606002.4999 | 01/18/2003 | 659.5971 | 45 | 12 | 648
368584 | 501613.0856 | 4596419.7743 | 01/06/2003 | 784.4315 | 65 | 35 | 749
368640 | 489979.2925 | 4585488.8948 | 09/10/2002 | 746.1649 | 80 | 35 | 711
369060 | 492361.8872 | 4601013.2784 | 11/18/2002 | 640.0939 | 63 | 25 | 615
369064 | 498219.8329 | 4607284.2297 | 10/28/2002 | 633.7417 | 45 | 15 | 619
369070 | 483395.2826 | 4572543.3188 | 02/20/2003 | 673.9088 | 35 | 15 | 659
369075 | 499836.1305 | 4576072.939 | 02/22/2003 | 690.306 | 44 | 10 | 680
369081 | 498431.6022 | 4572312.0524 | 01/08/2003 | 669.9221 | 35 | 10 | 660
369082 | 501438.0567 | 4574238.9941 | 01/28/2003 | 682.7769 | 40 | 10 | 673
369094 | 492434.8369 | 4582723.3536 | 02/17/2003 | 697.6611 | 95 | 60 | 638
369484 | 490772.964 | 4579387.6589 | 12/10/2002 | 708.4935 | 60 | 17 | 691
369499 | 493104.4805 | 4588544.9556 | 03/26/2003 | 707.1348 | 30 | 15 | 692
369503 | 499997.8351 | 4591262.4894 | 03/11/2003 | 773.806 | 45 | 20 | 754
369504 | 499973.2708 | 4591203.8027 | 03/11/2003 | 774.1347 | 45 | 15 | 759
369508 | 501824.4555 | 4590395.5377 | 11/08/2002 | 765.0169 | 65 | 25 | 740
370403 | 491625.6989 | 4585727.7334 | 12/19/2000 | 724.6199 | 82 | 35 | 690
371789 | 491984.1761 | 4607175.097 | 05/17/2003 | 636.3529 | 75 | 22 | 614
371790 | 484511.8324 | 4574041.1145 | 02/11/2003 | 687.7295 | 55 | 20 | 668
371791 | 488403.7059 | 4574486.9317 | 02/12/2003 | 692.2985 | 60 | 15 | 677
371798 | 502258.294 | 4615499.3051 | 04/16/2003 | 615.3001 | 41 | 34.5 | 581
371799 | 501341.2992 | 4614960.2831 | 04/16/2003 | 608.0019 | 28.5 | 16 | 592
371928 | 497526.7264 | 4580432.8973 | 04/10/2003 | 710.9245 | 45 | 20 | 691
371930 | 500917.2483 | 4606002.4999 | 04/22/2003 | 744.3672 | 45 | 10 | 734
371933 | 501613.0856 | 4596419.7743 | 04/05/2003 | 684.1065 | 48 | 11 | 673
371934 | 499080.7942 | 4590936.0135 | 02/07/2003 | 784.6412 | 75 | 35 | 750
371939 | 492361.8872 | 4601013.2784 | 05/12/2003 | 767.8541 | 50 | 11 | 757
371942 | 498219.8329 | 4607284.2297 | 04/15/2003 | 739.7786 | 60 | 12 | 728
371948 | 505357.4516 | 4603843.3214 | 04/14/2003 | 770.9138 | 87 | 27 | 744
372760 | 491747.5882 | 4600429.9703 | 06/06/2003 | 646.5986 | 60 | 20 | 627
372762 | 498431.6022 | 4572312.0524 | 06/17/2003 | 643.1248 | 60 | 30 | 613
372765 | 484396.6524 | 4568501.6211 | 06/11/2003 | 650.6342 | 35 | 15 | 636
372769 | 494777.69 | 4571740.0737 | 04/02/2003 | 665.6266 | 31 | 12 | 654
372774 | 488811.5919 | 4589786.7427 | NA | 718.6908 | 100 | 40 | 679
372784 | 496964.4506 | 4584222.1005 | 04/29/2003 | 734.8259 | 65 | 25 | 710
372789 | 499997.8351 | 4591262.4894 | 04/24/2003 | 726.2905 | 55 | 12 | 714
372879 | 499973.2708 | 4591203.8027 | 03/20/2003 | 691.0175 | 60 | 16 | 675
372882 | 504637.0114 | 4612881.6545 | 06/11/2003 | 652.4488 | 52 | 35 | 617
372885 | 492956.6865 | 4586761.3948 | 03/03/2003 | 714.0519 | 47 | 20 | 694
376687 | 496827.5667 | 4595115.1504 | 12/22/2003 | 816.9992 | 75 | 64.4 | 753
376688 | 499363.397 | 4603735.498 | 09/24/2003 | 687.7925 | 51 | 4 | 684
376689 | 484511.8324 | 4574041.1145 | 10/09/2003 | 717.9815 | 65 | 3 | 715
376690 | 488403.7059 | 4574486.9317 | 09/09/2003 | 731.3065 | 65 | 16 | 715
376694 | 493288.1302 | 4601892.7933 | 09/04/2003 | 639.0618 | 45 | 6 | 633
376698 | 501341.2992 | 4614960.2831 | 12/01/2003 | 726.0858 | 55 | 20 | 706
376702 | 497526.7264 | 4580432.8973 | 11/17/2003 | 693.7564 | 45 | 14 | 680
376705 | 486883.5244 | 4582756.6136 | 09/12/2003 | 733.0003 | 70 | 35 | 698
376707 | 497836.5811 | 4593614.1498 | 12/23/2003 | 826.2083 | 48.5 | 42.4 | 784
376708 | 497890.617 | 4591196.1057 | 12/23/2003 | 800.9922 | 83 | 76.1 | 725
376714 | 491184.4391 | 4580672.7995 | 10/22/2003 | 723.9319 | 60 | 23 | 701
376719 | 505555.7209 | 4600749.3992 | 12/05/2003 | 802.9236 | 65 | 40 | 763
377344 | 491590.9184 | 4601540.0066 | 05/08/2003 | 643.6403 | 55 | 15 | 629
377350 | 494313.5697 | 4599935.466 | 07/14/2003 | 698.6411 | 50 | 24 | 675
377353 | 500932.125 | 4607800.5447 | 06/03/2003 | 641.3577 | 55 | 15 | 626
377357 | 484396.6524 | 4568501.6211 | 07/14/2003 | 729.8122 | 45 | 15 | 715
377358 | 494777.69 | 4571740.0737 | 07/17/2003 | 698.9096 | 46 | 8 | 691
377366 | 488811.5919 | 4589786.7427 | 08/15/2003 | 690.282 | 37 | 8 | 682
377373 | 496964.4506 | 4584222.1005 | 07/30/2003 | 758.398 | 90 | 60 | 698
377374 | 501513.2967 | 4586009.0614 | 08/01/2003 | 750.1771 | 70 | 47 | 703
377376 | 497705.5505 | 4580461.3175 | 06/04/2003 | 711.5832 | 45 | 17 | 695
377378 | 498916.8733 | 4580581.5773 | 07/23/2003 | 710.2886 | 45 | 15 | 695
377379 | 496084.7016 | 4583052.1421 | 08/07/2003 | 725.2433 | 65 | 26 | 699
377383 | 500884.634 | 4595338.4716 | 07/24/2003 | 822.3344 | 100 | 65 | 757
377384 | 503800.8264 | 4606889.6412 | 07/14/2003 | 663.8523 | 55 | 8 | 656
378464 | 501329.481 | 4590146.3276 | 09/04/2003 | 760.8927 | 65 | 20 | 741
378465 | 497959.8478 | 4600336.2356 | 08/25/2003 | 776.7379 | 45 | 15 | 761
378468 | 501664.6056 | 4592364.6877 | 09/04/2003 | 756.4047 | 45 | 15 | 741
378477 | 500527.874 | 4604796.9007 | 11/12/2003 | 713.1183 | 73 | 35 | 678
378516 | 490967.4263 | 4596073.7349 | 11/10/2003 | 709.2855 | 65 | 11 | 698
378518 | 490489.2565 | 4593521.4178 | 09/10/2003 | 696.5129 | 45 | 15 | 682
378528 | 497836.5811 | 4593614.1498 | 11/21/2003 | 805.8815 | 90 | 50 | 756
378529 | 497890.617 | 4591196.1057 | 11/12/2003 | 642.0874 | 48 | 14 | 628
378530 | 491184.4391 | 4580672.7995 | 10/22/2003 | 641.3498 | 50 | 12 | 629
378562 | 505555.7209 | 4600749.3992 | 09/16/2003 | 700.795 | 35 | 10 | 691
378601 | 491590.9184 | 4601540.0066 | 09/23/2003 | 660.2831 | 77 | 20 | 640
378646 | 488781.1303 | 4586145.1193 | 08/14/2003 | 746.9621 | 80 | 25 | 722
378651 | 484659.1416 | 4590083.833 | 09/11/2003 | 764.6966 | 45 | 20 | 745
378652 | 482766.0169 | 4593296.6631 | 09/03/2003 | 669.1712 | 85 | 50 | 619
378655 | 486549.3503 | 4578149.728 | 11/12/2003 | 640.6717 | 50 | 15 | 626
378659 | 489315.6631 | 4595477.3118 | 08/13/2003 | 654.6745 | 85 | 40 | 615
378695 | 494848.4827 | 4588717.7099 | 08/07/2003 | 744.0079 | 100 | 50 | 694
378700 | 493011.4141 | 4584699.1432 | 09/16/2003 | 694.0707 | 30 | 6 | 688
378803 | 497018.5673 | 4594977.1527 | 06/25/2003 | 826.9743 | 77 | 40 | 787
379563 | 496975.8085 | 4575765.9989 | 12/18/2003 | 690.5992 | 40 | 12 | 679
379566 | 496084.7016 | 4583052.1421 | 03/26/2004 | 733.684 | 70 | 26 | 708
379569 | 482860.159 | 4604360.892 | 03/31/2003 | 606.5361 | 30 | 10 | 597
379570 | 492872.5182 | 4582791.2289 | 02/19/2004 | 690.1543 | 45 | 8 | 682
379573 | 501329.481 | 4590146.3276 | 12/10/2003 | 767.8405 | 90 | 40 | 728
379574 | 499710.5118 | 4591975.6915 | 03/26/2004 | 780.3513 | 90 | 56 | 724
379582 | 504046.077 | 4597147.0209 | 02/03/2004 | 808.5031 | 80 | 59 | 750
380414 | 500527.874 | 4604796.9007 | 04/23/2004 | 639.0183 | 35 | 10 | 629
380420 | 484804.3939 | 4591567.615 | 04/14/2004 | 710.8423 | 45 | 15 | 696
380423 | 486662.4075 | 4577188.9954 | 03/23/2004 | 707.7771 | 45 | 20 | 688
380429 | 499652.9392 | 4595109.561 | 03/24/2004 | 660.7366 | 34 | 11 | 650
380439 | 498465.9033 | 4606420.3888 | 04/02/2004 | 665.3276 | 30 | 5 | 660
380448 | 481826.7278 | 4593185.0631 | 04/26/2004 | 662.9259 | 50 | 30 | 633
380450 | 504505.7248 | 4582315.6391 | 04/15/2004 | 711.1144 | 40 | 10 | 701
382337 | 501899.1383 | 4576026.981 | 06/29/2004 | 691.2142 | 40 | 15 | 676
382353 | 497356.5972 | 4580435.412 | 05/07/2004 | 710.9219 | 50 | 18 | 693
382358 | 497662.0369 | 4580184.5587 | 06/07/2004 | 711.0073 | 45 | 20 | 691
382365 | 501000.6097 | 4594295.0303 | 05/27/2004 | 808.5589 | 100 | 50 | 759
382371 | 493856.1166 | 4605652.4276 | 05/05/2004 | 781.343 | 85 | 46 | 735
383889 | 489315.6631 | 4595477.3118 | 07/28/2004 | 640.3356 | 40 | 14 | 626
383890 | 490980.3747 | 4589374.8125 | 04/14/2004 | 643.8038 | 50 | 12 | 632
383896 | 500923.4547 | 4586257.6096 | 05/28/2004 | 741.4351 | 48 | 15 | 726
383897 | 505230.1459 | 4578486.663 | 07/26/2004 | 696.9302 | 45 | 9 | 688
384303 | 496975.8085 | 4575765.9989 | 05/04/2004 | 710.3578 | 88 | -1 | 711
384317 | 489461.0604 | 4581434.6898 | 06/29/2004 | 669.1984 | 28 | 6 | 663
384324 | 484615.9866 | 4588487.9102 | 08/11/2004 | 795.5509 | 100 | 70 | 726
384342 | 492872.5182 | 4582791.2289 | 09/02/2004 | 710.6568 | 45 | 15 | 696
384345 | 496479.3073 | 4588037.2067 | 09/11/2004 | 779.6848 | 75 | 30 | 750
384346 | 496060.6513 | 4588162.2175 | 07/07/2004 | 794.8645 | 85 | 40 | 755
384348 | 504046.077 | 4597147.0209 | 09/05/2004 | 791.9047 | 85 | 55 | 737
384996 | 499470.9371 | 4577084.7657 | 08/25/2004 | 695.8772 | 40 | 12 | 684
385013 | 497131.9088 | 4585977.7761 | 09/09/2004 | 745.7884 | 65 | 22 | 724
385017 | 486662.4075 | 4577188.9954 | 07/12/2004 | 801.6492 | 75 | 45 | 757
385022 | 500416.741 | 4605664.731 | 08/02/2004 | 669.0181 | 60 | 20 | 649
386005 | 491725.2977 | 4596962.3261 | 10/09/2004 | 719.9918 | 55 | 22 | 698
386013 | 481826.7278 | 4593185.0631 | 06/26/2004 | 735.9806 | 84 | 29 | 707
387030 | 499093.9994 | 4609494.8126 | 12/29/2004 | 647.341 | 65 | 16 | 631
387034 | 485322.283 | 4570868.4671 | 10/25/2004 | 657.8454 | 35 | 10 | 648
387035 | 481788.5945 | 4571595.9992 | 01/12/2005 | 700.9758 | 80 | 40 | 661
387039 | 488464.9747 | 4578656.2856 | 12/24/2004 | 720.6001 | 65 | 25 | 696
387041 | 486414.9701 | 4579120.9136 | 10/15/2004 | 729.0822 | 45 | 18 | 711
387043 | 492270.2043 | 4576581.3744 | 02/01/2005 | 685.5982 | 45 | 15 | 671
387049 | 501000.6097 | 4594295.0303 | 11/08/2004 | 695.5617 | 35 | 10 | 686
387064 | 484679.3999 | 4580275.0615 | 07/06/2004 | 730.3873 | 95 | 60 | 670
387065 | 483052.1038 | 4584436.1256 | 09/22/2004 | 765.0287 | 85 | 48 | 717
387068 | 498036.2753 | 4606363.7957 | 10/07/2004 | 690.0018 | 40 | 6 | 684
387073 | 500923.4547 | 4586257.6096 | 10/04/2004 | 738.4263 | 45 | 18 | 720
387081 | 505230.1459 | 4578486.663 | 01/25/2005 | 734.7545 | 60 | 30 | 705
387087 | 499880.3747 | 4602864.131 | 02/25/2005 | 698.7714 | 45 | 20 | 679
390990 | 485365.1051 | 4572387.2796 | 02/09/2005 | 661.1732 | 31 | 6 | 655
391516 | 485462.625 | 4574610.5452 | 04/30/2005 | 705.4627 | 60 | 30 | 675
391525 | 504682.3849 | 4570874.0547 | 03/23/2005 | 672.6885 | 30 | 8 | 665
391530 | 491344.4134 | 4589316.2628 | 12/02/2004 | 720.6838 | 90 | 35 | 686
391548 | 500668.483 | 4595123.7333 | 04/19/2005 | 817.8594 | 100 | 65 | 753
391549 | 503898.8615 | 4606888.656 | 03/03/2005 | 664.2514 | 65 | 10 | 654
392312 | 499470.9371 | 4577084.7657 | 06/10/2005 | 686.3332 | 40 | 10 | 676
392320 | 502826.3003 | 4571992.2856 | 08/02/2005 | 674.2512 | 32 | 8 | 666
392327 | 488968.9426 | 4590318.8619 | 07/08/2005 | 683.9826 | 90 | 1 | 683
392330 | 484108.5067 | 4592100.3609 | 06/03/2005 | 692.4645 | 45 | 15 | 677
392333 | 487233.2286 | 4604627.9965 | 08/04/2005 | 643.5187 | 75 | 40 | 604
392334 | 492203.6941 | 4587207.6086 | 07/07/2005 | 639.2428 | 50 | 12 | 627
393699 | 500687.428 | 4603683.0112 | 06/20/2005 | 708.8655 | 40 | 10 | 699
393811 | 501145.7287 | 4592757.9085 | 07/29/2005 | 756.4131 | 45 | 20 | 736
393812 | 501739.2726 | 4589935.9683 | 07/15/2005 | 761.0744 | 45 | 22 | 739
393813 | 488464.9747 | 4578656.2856 | 07/11/2005 | 731.8566 | 45 | 8 | 724
393814 | 486414.9701 | 4579120.9136 | 09/21/2005 | 751.9064 | 65 | 22 | 730
393823 | 492270.2043 | 4576581.3744 | 06/23/2005 | 688.2123 | 45 | 10 | 678
393824 | 492626.8793 | 4579715.1194 | 08/03/2005 | 696.7862 | 45 | 18 | 679
393831 | 484679.3999 | 4580275.0615 | 06/16/2005 | 731.6091 | 44 | 6 | 726
394451 | 485573.8452 | 4602379.5078 | 04/02/2001 | 633.3505 | 57 | 38 | 595
394870 | 501744.5175 | 4570896.5404 | 12/16/2005 | 668.9857 | 40 | 10 | 659
396105 | 498139.9249 | 4586260.833 | 12/06/2005 | 655.3939 | 45 | 12 | 643
396108 | 497775.9521 | 4581001.3327 | 01/24/2006 | 713.8767 | 50 | 18 | 696
396118 | 493744.8877 | 4589753.2615 | 01/19/2006 | 793.2377 | 85 | 40 | 753
396129 | 499710.5483 | 4592036.0573 | 02/07/2006 | 777.3929 | 45 | 15 | 762
396134 | 499798.404 | 4593813.8242 | 02/07/2006 | 779.9673 | 70 | 35 | 745
396138 | 501024.7426 | 4582041.1801 | 03/01/2006 | 713.2707 | 50 | 14 | 699
396173 | 502239.5645 | 4606048.5741 | 09/10/2005 | 680.6519 | 75 | 25 | 656
396174 | 491941.245 | 4585958.5808 | 06/29/2006 | 713.0849 | 60 | 15 | 698
396185 | 503898.8615 | 4606888.656 | 05/12/2006 | 651.7935 | 30 | 6 | 646
396195 | 505077.591 | 4569773.2595 | 06/13/2006 | 667.0342 | 40 | 15 | 652
396202 | 502826.3003 | 4571992.2856 | 01/24/2006 | 685.0196 | 30 | 8 | 677
396216 | 488968.9426 | 4590318.8619 | 04/09/2006 | 697.5159 | 50 | 15 | 683
396222 | 484108.5067 | 4592100.3609 | 12/20/2005 | 665.3101 | 53 | 7 | 658
396232 | 495767.2256 | 4602332.3256 | 05/16/2006 | 671.1946 | 80 | 40 | 631
396247 | 492644.2478 | 4605611.7903 | 06/20/2006 | 637.0261 | 55 | 15 | 622
396252 | 500353.3586 | 4608214.1451 | 06/15/2006 | 642.6074 | 80 | 20 | 623
396261 | 501145.7287 | 4592757.9085 | 01/24/2006 | 649.5145 | 78 | 68 | 582
396286 | 495078.7609 | 4598265.8564 | 01/30/2006 | 792.8228 | 85 | 70 | 723
396897 | 488030.6937 | 4574635.1196 | 08/25/2005 | 686.1696 | 45 | 9 | 677
396906 | 503918.1911 | 4592334.4306 | 11/25/2005 | 790.4978 | 75 | 42 | 748
396915 | 487071.7353 | 4585037.8331 | 10/06/2005 | 779.9067 | 80 | 40 | 740
396931 | 492626.8793 | 4579715.1194 | 02/26/2005 | 778.7052 | 70 | 29 | 750
396941 | 498050.2359 | 4585725.0676 | 01/20/2005 | 763.4072 | 85 | 32 | 731
396951 | 501178.765 | 4590711.2247 | 07/11/2005 | 765.9684 | 65 | 10 | 756
396955 | 490930.4474 | 4580715.3336 | 10/21/2005 | 727.8631 | 55 | 30 | 698
397447 | 500596.531 | 4595206.4698 | 09/07/2005 | 817.3962 | 100 | 60 | 757
397451 | 499710.5483 | 4592036.0573 | 10/13/2005 | 777.3929 | 65 | 25 | 752
397455 | 499419.0811 | 4592097.9983 | 10/13/2005 | 781.6503 | 60 | 20 | 762
397458 | 488656.1004 | 4593756.6596 | 10/10/2005 | 672.2073 | 100 | 60 | 612
397462 | 482580.0643 | 4590457.5116 | 09/29/2005 | 683.3635 | 100 | 10 | 673
397466 | 486781.7163 | 4594306.1768 | 10/29/2005 | 697.881 | 85 | 40 | 658
397467 | 499922.7693 | 4591074.4063 | 04/21/2006 | 774.7923 | 50 | 25 | 750
397472 | 491941.245 | 4585958.5808 | 09/05/2006 | 715.516 | 40 | 15 | 701
397478 | 504152.5003 | 4613240.6976 | 10/18/2005 | 675.7548 | 40 | 8 | 668
397498 | 505077.591 | 4569773.2595 | 11/12/1999 | 638.3259 | 80 | 5 | 633
397500 | 493090.7137 | 4586625.1308 | 06/02/2006 | 711.1039 | 40 | 17 | 694
397502 | 499407.973 | 4577450.9496 | 11/12/1999 | 638.3259 | 60 | 5 | 633
397514 | 494343.4548 | 4600916.1625 | 06/19/2006 | 623.6313 | 45 | 38 | 586
397515 | 495767.2256 | 4602332.3256 | 09/07/2006 | 643.3348 | 82 | 60 | 583
397518 | 492455.3697 | 4606774.0349 | 05/24/2006 | 636.7022 | 47 | 15 | 622
397538 | 500353.3586 | 4608214.1451 | 04/04/2006 | 684.4601 | 87 | 25 | 659
397557 | 493767.549 | 4611826.9612 | 03/23/2006 | 658.4382 | 57 | 8 | 650
397573 | 495078.7609 | 4598265.8564 | 09/07/2005 | 812.1291 | 85 | 55 | 757
400250 | 483350.5108 | 4588393.0638 | 01/02/2007 | 757.6025 | 100 | 75 | 683
400279 | 497667.4465 | 4580658.4045 | 01/29/2007 | 713.0476 | 45 | 15 | 698
400315 | 492195.7246 | 4581606.4862 | 12/05/2006 | 725.6928 | 75 | 20 | 706
404026 | 497842.849 | 4582985.9545 | 08/25/2006 | 715.4984 | 50 | 15 | 700
404047 | 501768.8801 | 4572961.0199 | 07/26/2006 | 677.8739 | 30 | 8 | 670
404051 | 500509.2603 | 4567659.3382 | 01/25/2007 | 663.8198 | 56 | 15 | 649
404052 | 490930.4474 | 4580715.3336 | 07/19/2006 | 757.1594 | 60 | 35 | 722
404057 | 500596.531 | 4595206.4698 | 10/10/2006 | 733.5411 | 70 | 20 | 714
404077 | 500768.7707 | 4593910.2593 | 11/09/2006 | 808.2211 | 85 | 55 | 753
404721 | 485412.2334 | 4594297.0691 | 10/10/2008 | 689.3926 | 85 | 20 | 669
404725 | 501073.6209 | 4592999.8606 | 01/21/2009 | 780.3935 | 55 | 20 | 760
404733 | 482786.3761 | 4593479.5762 | 01/30/2009 | 665.2156 | 65 | 20 | 645
404737 | 488764.0747 | 4578994.949 | 12/04/2008 | 720.6121 | 60 | 20 | 701
406169 | 502289.6555 | 4613719.2745 | 05/02/2007 | 631.992 | 60 | 12 | 620
406170 | 491871.4009 | 4600539.1364 | 05/15/2007 | 655.7875 | 85 | 22 | 634
406187 | 494560.4739 | 4585410.1147 | 04/17/2007 | 701.4264 | 80 | 20 | 681
406189 | 489791.5255 | 4603837.708 | 11/01/2006 | 736.4358 | 75 | 28 | 708
406214 | 493090.7137 | 4586625.1308 | 03/14/2007 | 792.5495 | 85 | 55 | 738
406219 | 489791.5255 | 4603837.708 | 07/13/2007 | 660.9397 | 85 | 12 | 649
406226 | 499419.0811 | 4592097.9983 | 03/21/2007 | 781.6503 | 60 | 20 | 762
406231 | 498147.2977 | 4572590.5649 | 06/01/2007 | 674.8622 | 35 | 30 | 645
408641 | 492502.3192 | 4606553.6154 | 10/30/2007 | 823.2961 | 85 | 50 | 773
408643 | 490185.0786 | 4591150.0515 | 08/03/2007 | 771.8635 | 50 | 8 | 764
408656 | 493897.3476 | 4600944.0734 | 09/04/2007 | 625.0117 | 35 | 12 | 613
408665 | 504305.3252 | 4595978.8251 | 08/31/2007 | 775.7484 | 60 | 30 | 746
408671 | 488503.9342 | 4591079.4353 | 08/08/2007 | 671.7022 | 60 | 10 | 662
408683 | 482244.9617 | 4581197.6189 | 10/01/2007 | 762.3303 | 100 | 65 | 697
408695 | 501159.441 | 4571534.9837 | 03/23/2007 | 672.5061 | 42 | 8 | 665
408696 | 489982.0905 | 4603762.3706 | 08/03/2007 | 638.3303 | 30 | 6 | 632
408699 | 500429.6285 | 4568471.9972 | 08/14/2007 | 663.7061 | 35 | 15 | 649
408707 | 495492.5703 | 4570117.3171 | 03/13/2007 | 665.5588 | 35 | 15 | 651
408711 | 500419.9909 | 4582408.8466 | 11/09/2006 | 717.5176 | 55 | 9 | 709
410580 | 489277.3513 | 4600856.2388 | 11/15/2007 | 643.5431 | 60 | 20 | 624
410584 | 486437.5809 | 4599077.0289 | 03/20/2007 | 675.9568 | 100 | 35 | 641
410588 | 487003.6242 | 4582383.6697 | 06/08/2007 | 724.304 | 60 | 14 | 710
410612 | 494499.1301 | 4571786.7889 | 09/13/2007 | 667.9192 | 30 | 10 | 658
410628 | 490586.9914 | 4574340.8864 | 03/21/2006 | 677.6982 | 45 | 16 | 662
410632 | 493267.8854 | 4572556.6901 | 03/05/2007 | 662.9814 | 30 | 5 | 658
410636 | 487024.8693 | 4572642.603 | 11/29/2007 | 666.4949 | 44 | 12 | 654
410639 | 492954.7249 | 4581875.6439 | 11/27/2007 | 714.1157 | 80 | 30 | 684
411716 | 503453.3741 | 4589197.3698 | 03/21/2008 | 733.8876 | 100 | 50 | 684
411720 | 501058.8351 | 4597263.2181 | 05/25/2007 | 785.9321 | 85 | 28 | 758
411943 | 482918.3539 | 4574010.4068 | 04/22/2008 | 720.8686 | 65 | 15 | 706
411948 | 499156.182 | 4607884.7278 | 04/30/2008 | 630.5097 | 70 | 3 | 628
411952 | 505438.9937 | 4609911.791 | 05/07/2008 | 639.9534 | 55 | 12 | 628
411956 | 499419.0811 | 4592097.9983 | 02/18/2008 | 661.0516 | 100 | 20 | 641
411964 | 484713.7322 | 4580098.5885 | 01/30/2007 | 725.0952 | 68 | 15 | 710
411972 | 487322.9864 | 4574115.9164 | 03/05/2008 | 685.5724 | 60 | 18 | 668
411980 | 505344.2164 | 4564511.7996 | 05/07/2008 | 661.7469 | 40 | 15 | 647
411983 | 497036.2721 | 4579890.4215 | 01/17/2008 | 710.5933 | 45 | 15 | 696
413281 | 500509.2603 | 4567659.3382 | 05/18/2008 | 663.8198 | 42 | 7 | 657
413293 | 484270.7227 | 4587016.8286 | 12/22/2007 | 776.8593 | 96 | 40 | 737
413301 | 491062.6706 | 4589502.9738 | 04/18/2008 | 745.5497 | 80 | 25 | 721
413352 | 501159.441 | 4571534.9837 | 05/23/2008 | 615.9523 | 47 | 10 | 606
413926 | 488685.7095 | 4586150.0395 | 06/25/2008 | 763.9269 | 100 | 60 | 704
413930 | 492703.6161 | 4588345.4699 | 06/18/2008 | 697.2522 | 60 | 2 | 695
413933 | 502617.0355 | 4572885.2967 | 06/16/2008 | 679.5031 | 35 | 10 | 670
413949 | 501822.7245 | 4587279.6585 | 09/12/2008 | 737.1725 | 40 | 15 | 722
413953 | 484873.2817 | 4591822.619 | 07/15/2008 | 713.971 | 55 | 15 | 699
413957 | 492916.4667 | 4600551.0308 | 06/01/2008 | 657.1159 | 90 | 40 | 617
413977 | 503523.8731 | 4589349.2579 | 07/30/2008 | 734.2387 | 45 | 18 | 716
413985 | 494499.1301 | 4571786.7889 | 08/27/2008 | 752.3979 | 65 | 25 | 727
414099 | 493133.4395 | 4588582.5621 | 05/14/2008 | 707.1346 | 40 | 15 | 692
414134 | 497664.6532 | 4585105.9606 | 05/08/2008 | 727.608 | 60 | 15 | 713
414142 | 500917.2211 | 4605806.301 | 11/24/2008 | 663.7924 | 40 | 15 | 649
414146 | 492954.7249 | 4581875.6439 | 01/03/2009 | 775.1492 | 45 | 8 | 767
414151 | 504761.3773 | 4605399.8196 | 09/28/2008 | 689.456 | 100 | -2 | 691
416323 | 484233.8799 | 4570866.5304 | 12/30/2002 | 661.1415 | 55 | 20 | 641
416386 | 482918.3539 | 4574010.4068 | 03/26/2009 | 655.5051 | 80 | 22 | 634
416394 | 487847.5273 | 4602747.0731 | 10/26/2005 | 632.1015 | 45 | 10 | 622
416646 | 501421.7842 | 4608403.755 | 06/02/2009 | 644.1187 | 60 | 5 | 639
420001 | 496733.3642 | 4609311.8617 | 10/20/2009 | 844.5354 | 80 | 40 | 805
420005 | 503739.1821 | 4585682.9073 | 10/08/2009 | 720.8141 | 45 | 20 | 701
420020 | 495877.7916 | 4604625.9765 | 09/15/2009 | 655.8227 | 85 | 17 | 639
420028 | 505377.135 | 4608744.9087 | 07/08/2009 | 654.374 | 71 | 1 | 653
420033 | 497036.2721 | 4579890.4215 | 08/05/2009 | 776.7379 | 65 | 20 | 756
420037 | 484440.848 | 4593254.8941 | 07/31/2009 | 687.8146 | 70 | 20 | 668
420040 | 500807.4399 | 4603797.2372 | 12/11/2006 | 705.1271 | 75 | 20 | 685
420060 | 500520.86 | 4609075.4164 | 11/12/2009 | 655.2517 | 78 | 30 | 625
420068 | 498068.4094 | 4606099.5977 | 09/05/2009 | 645.3616 | 75 | 12 | 633
420069 | 493630.9375 | 4597829.9594 | 07/08/2009 | 757.8068 | 60 | 6 | 752
420073 | 499629.5906 | 4584874.9075 | 09/29/2009 | 731.2367 | 45 | 10 | 721
420077 | 486223.8939 | 4574031.9661 | 07/20/2009 | 700.2247 | 60 | 25 | 675
UTM = Universal Transverse Mercator
NAD 83 = North American Datum 1983
bgs = Below Ground Surface
msl = Mean Sea Level
NA = not available

## LITHOLOGY
Reference Number | TOP | BOTTOM | FORMATION
860 | 0 | 25 | YELLOW CLAY
860 | 25 | 80 | CLEAN SAND
862 | 0 | 23 | FINE SAND
862 | 23 | 28 | CLAY
862 | 28 | 55 | CLEAN SAND
863 | 0 | 21 | DIRTY SAND
863 | 21 | 27 | CLAY
863 | 27 | 53 | CLEAN SAND
903 | 0 | 26 | DUNE SAND
903 | 20 | 35 | WHITE SAND
903 | 26 | 35 | WHITE SAND
903 | 35 |  | CLAY
906 | 0 | 4 | SANDY CLAY
906 | 4 | 27 | GRAY SAND
908 | 0 | 10 | BROWN CLAY
908 | 10 | 22 | BLUE CLAY
908 | 22 | 48 | COARSE GRAVEL & SAND
908 | 48 | 55 | COARSE GRAY SAND
909 | 0 | 16 | BROWN CLAY
909 | 16 | 25 | BROWN SANDY GRAVEL
909 | 25 | 60 | BROWN SAND
909 | 60 | 75 | GRAY SAND
910 | 0 | 13 | SANDY CLAY
910 | 13 | 50 | BROWN SAND
910 | 50 | 70 | GRAY SAND
1043 | 0 | 58 | YELLOW SAND
1043 | 58 | 65 | GRAY SAND
1046 | 0 | 1 | TOPSOIL
1046 | 1 | 10 | YELLOW CLAY
1046 | 10 | 20 | BROWN CLAY
1046 | 20 | 30 | BLUE CLAY
1046 | 30 | 55 | GRAY SAND & GRAVEL
1046 | 55 | 85 | GRAY SAND
1094 | 0 | 18 | BROWN CLAY
1094 | 18 | 28 | BROWN SAND
1094 | 28 | 32 | BLUE CLAY
1094 | 32 | 38 | BROWN SAND
1094 | 38 | 65 | GRAY SAND
1657 | 0 | 12 | YELLOW CLAY
1657 | 12 | 35 | BLUE CLAY
1657 | 35 | 50 | BLUE CLAY & GRAVEL
1657 | 50 | 55 | BLUE CLAY & SAND
1657 | 55 | 70 | GRAY SAND
2032 | 0 | 30 | BROWN SAND
2032 | 30 | 45 | WATER SAND & GRAVEL
2034 | 0 | 26 | BROWN CLAY
2034 | 26 | 74 | GRAY CLAY
2034 | 74 | 88 | GRAY COARSE SAND
2257 | 0 | 25 | BROWN SAND
2257 | 25 | 35 | WHITE SAND
3255 | 0 | 26 | BROWN CLAY
3255 | 26 | 34 | GRAY CLAY
3255 | 34 | 55 | GRAY SAND GRAVEL
3304 | 0 | 40 | YELLOW CLAY
3304 | 40 | 78 | CLEAN SAND
3439 | 0 | 20 | DUNE SAND
3439 | 20 | 45 | COARSE SAND W/ ORGANIC MATTER
3439 | 45 | 65 | DUNE SAND, ORGANIC MATTER
3439 | 65 | 75 | WHT SND, ORG MATTER, CLY BALLS
3439 | 75 | 80 | WHITE SAND MEDIUM
3439 | 80 |  | CLAY
3440 | 0 | 2 | TOPSOIL
3440 | 2 | 23 | SAND & CLAY
3440 | 23 | 50 | SAND
3441 | 0 | 20 | DUNE SAND
3441 | 20 | 66 | CLAY
3441 | 66 | 71 | SAND 70%, CLAY 30% MIX
3441 | 71 |  | CLAY
3450 | 0 | 12 | YELLOW CLAY
3450 | 12 | 22 | BLUE CLAY
3450 | 22 | 55 | BLUE CLAY & GRAVEL
3450 | 55 | 60 | BLACK & GRAY SAND
3450 | 60 | 70 | GRAY SAND
3451 | 0 | 18 | YELLOW CLAY
3451 | 18 | 35 | BLUE CLAY
3451 | 35 | 70 | BLUE CLAY & GRAY SAND
3451 | 70 | 80 | GRAY SAND
3454 | 0 | 10 | YELLOW CLAY
3454 | 10 | 40 | YELLOW SAND
3454 | 40 | 50 | GRAY SAND & GRAVEL
3454 | 50 | 65 | GRAY SAND
3672 | 0 | 12 | YELLOW CLAY & SAND
3672 | 12 | 18 | YELLOW SAND
3672 | 18 | 22 | GRAY SAND
3672 | 22 | 72 | BLUE CLAY
3672 | 72 | 85 | GRAY SAND
3674 | 0 | 17 | BROWN CLAY
3674 | 17 | 46 | GRAY CLAY
3674 | 46 | 60 | GRAY COARSE SAND
3675 | 0 | 18 | BROWN CLAY
3675 | 18 | 42 | BROWN SAND & GRAVEL
3675 | 42 | 70 | FINE GRAVEL
3691 | 0 | 15 | YELLOW CLAY
3691 | 15 | 30 | YELLOW SAND
3691 | 30 | 57 | WHITE SAND
6019 | 0 | 25 | CLAY
6019 | 25 | 27 | BLUE CLAY
6019 | 27 | 35 | WATER SAND
6059 | 0 | 20 | CLAY
6059 | 20 | 40 | BLUE CLAY
6059 | 40 | 65 | WATER SAND
6323 | 0 | 25 | BROWN SAND
6323 | 25 | 30 | BLUE CLAY
6323 | 30 | 50 | BROWN SAND
6323 | 50 | 65 | WATER SAND
6328 | 0 | 12 | BROWN SAND & CLAY
6328 | 12 | 21 | BROWN SAND
6328 | 21 | 50 | GRAY COARSE SAND
6331 | 0 | 14 | YELLOW CLAY
6331 | 14 | 25 | BLUE CLAY
6331 | 25 | 35 | SILT & BLUE CLAY
6331 | 35 | 45 | GRAY SAND
6332 | 0 | 6 | YELLOW SAND
6332 | 6 | 12 | YELLOW CLAY
6332 | 12 | 30 | BLUE CLAY
6332 | 30 | 60 | GRAY SAND & BLUE CLAY
6332 | 60 | 88 | GRAY SAND
6334 | 0 | 75 | YELLOW SAND
6334 | 75 | 80 | GRAY SAND
6336 | 0 | 5 | YELLOW CLAY
6336 | 5 | 15 | YELLOW CLAY & SAND
6336 | 15 | 25 | YELLOW SAND
6336 | 25 | 50 | GRAY SAND
6754 | 0 | 1 | TOPSOIL
6754 | 1 | 14 | YELLOW CLAY
6754 | 14 | 25 | BROWN SAND
6754 | 25 | 35 | BROWN SAND & GRAVEL
6754 | 35 | 50 | BROWN SAND
6754 | 50 | 70 | GRAY SAND
6755 | 0 | 20 | CLAY
6755 | 20 | 28 | SAND GRAVEL & BLACK SHALE
6755 | 28 | 30 | BLUE CLAY
6755 | 30 | 42 | WHITE SAND & BLACK SHALE
6755 | 42 | 65 | WHITE SAND BLACK SHALE
6755 | 65 | 70 | CLAY
6755 | 70 | 80 | WHITE SAND
6760 | 0 | 15 | CLAY GRAVEL MIX
6760 | 15 | 22 | CLAY
6760 | 22 | 26 | GRAVEL LARGE SOME CLAY
6760 | 26 | 55 | CLAY
6760 | 55 | 65 | WHITE SAND GRAVEL MIX
6760 | 65 |  | CLAY
6761 | 0 | 20 | DUNE SAND
6761 | 20 | 26 | WHITE SAND
6761 | 26 |  | CLAY
6978 | 0 | 12 | YELLOW CLAY
6978 | 12 | 50 | BROWN SAND
6978 | 50 | 90 | GRAY SAND
6981 | 0 | 14 | YELLOW CLAY
6981 | 14 | 35 | BLUE CLAY
6981 | 35 | 80 | YELLOW SAND
6981 | 80 | 90 | GRAY SAND
6982 | 0 | 8 | YELLOW CLAY
6982 | 8 | 40 | BROWN SAND
6982 | 40 | 65 | GRAY SAND
7112 | 0 | 10 | BROWN CLAY
7112 | 10 | 30 | BROWN SAND
7112 | 30 | 45 | WATER SAND
7113 | 0 | 20 | BROWN SAND
7113 | 20 | 35 | WATER SAND
7587 | 0 | 8 | YELLOW CLAY
7587 | 8 | 44 | YELLOW SAND
7770 | 0 | 2 | SURFACE, BLACK CLAY
7770 | 2 | 14 | YELLOW CLAY
7770 | 14 | 25 | CLAY W/ GRAVEL
7770 | 25 | 31 | GRAY CLAY
7770 | 31 | 46 | GRAY CLAY W/ GRAVEL & BOULDERS
7770 | 46 | 49 | SAND CLAY
7770 | 49 | 59 | FINE SAND
7770 | 59 | 64 | FINE SAND, SOME GRAVEL W/ CLAY
7770 | 64 | 74 | FINE SAND, GRAVEL, SLATE
7770 | 74 | 87 | FINE SAND
7770 | 87 |  | SILT & CLAY
8398 | 0 | 25 | BROWN SAND
8398 | 25 | 30 | BLUE CLAY
8398 | 30 | 50 | BROWN SAND
8398 | 50 | 65 | WHITE SAND
10596 | 0 | 28 | BROWN CLAY
10596 | 28 | 58 | BROWN SAND
10596 | 58 | 90 | MED CLEAN GRAY SAND
13546 | 0 | 16 | YELLOW CLAY
13546 | 16 | 38 | GRAY CLAY WITH GRAVEL
13546 | 38 | 78 | MED TO FINE SAND
13546 | 78 | 88 | FINE SAND
13546 | 88 |  | CLAY
13567 | 0 | 15 | SANDY CLAY
13567 | 15 | 23 | YELLOW SAND CRS WATER BEARING
13567 | 23 | 25 | GRAY SAND, FINE & DIRTY
13567 | 25 | 38 | SAND & GRAVEL CRS WATER BEARNG
13567 | 38 | 40 | SAND & GRAVEL DIRTY
13567 | 40 | 50 | SAND & GRAVEL CRS WATER BEARNG
13567 | 50 | 53 | SAND & GRAVEL COARSE DIRTY
13567 | 53 |  | SAND, VERY FINE & DIRTY
14597 | 0 | 25 | YELLOW CLAY
14597 | 25 | 80 | CLEAN SAND
15237 | 0 | 35 | BROWN SAND
15237 | 35 | 45 | WATER SAND
15242 | 0 | 20 | YELLOW CLAY & SAND
15242 | 20 | 45 | CLEAN SAND
15243 | 0 | 20 | YELLOW CLAY
15243 | 20 | 40 | SAND & GRAVEL
17979 | 0 | 1 | TOPSOIL
17979 | 1 | 15 | YELLOW CLAY
17979 | 15 | 51 | BROWN SAND
17979 | 51 | 85 | GRAY SAND
17980 | 0 | 18 | YELLOW CLAY
17980 | 18 | 70 | BROWN SAND & GRAVEL
17980 | 70 | 90 | GRAY SAND
17984 | 0 | 20 | BROWN CLAY
17984 | 20 | 70 | BLUE CLAY
17984 | 70 | 80 | BROWN SAND
17984 | 80 | 90 | WATER SAND
17986 | 0 | 2 | TOPSOIL
17986 | 2 | 9 | YELLOW CLAY
17986 | 9 | 32 | GRAY CLAY
17986 | 32 | 45 | SAND
17986 | 45 | 52 | CLAY & SAND
17986 | 52 | 70 | SAND
18978 | 0 | 2 | TOPSOIL
18978 | 2 | 10 | YELLOW CLAY
18978 | 10 | 23 | YELLOW SAND
18978 | 23 | 35 | GRAY SAND
19002 | 0 | 20 | BROWN CLAY
19002 | 20 | 35 | BROWN SAND & GRAVEL
19002 | 35 | 45 | WATER SAND
19003 | 0 | 19 | BROWN CLAY & SAND
19003 | 19 | 34 | BROWN SAND
19003 | 34 | 70 | GRAY SAND
19005 | 0 | 28 | BROWN SAND
19005 | 28 | 82 | GRAY CLAY & SILT
19005 | 82 | 90 | MEDIUM COARSE GRAY SAND
19006 | 0 | 10 | BROWN CLAY
19006 | 10 | 17 | BROWN SAND
19006 | 17 | 35 | GRAY SAND
19007 | 0 | 14 | BROWN CLAY
19007 | 14 | 26 | BROWN SAND
19007 | 26 | 50 | GRAY SAND & GRAVEL
19008 | 0 | 18 | BROWN CLAY
19008 | 18 | 62 | GRAY CLAY
19008 | 62 | 80 | GRAY SAND
19059 | 0 | 50 | BROWN SAND
19059 | 50 | 60 | MUD, WHITE SAND
19059 | 60 | 65 | CLEAN WATER SAND
19094 | 0 | 10 | YELLOW CLAY
19094 | 10 | 50 | YELLOW SAND
19094 | 50 | 85 | GRAY SAND
19096 | 0 | 10 | SANDY CLAY
19096 | 10 | 35 | BROWN SAND
19096 | 35 | 45 | WATER SAND
19111 | 0 | 12 | YELLOW CLAY
19111 | 12 | 40 | BLUE CLAY
19111 | 40 | 55 | GRAY SAND
19141 | 0 | 30 | YELLOW CLAY
19141 | 30 | 55 | SAND GRAVEL
19141 | 55 | 70 | CLEAN SAND
19174 | 0 | 12 | YELLOW CLAY
19174 | 12 | 38 | BROWN SAND
19174 | 38 | 45 | GRAY CLAY
19174 | 45 | 85 | GRAY SAND
19891 | 0 | 10 | CLAY
19891 | 10 | 30 | BROWN SAND
19891 | 30 | 45 | WATER SAND
19995 | 0 | 27 | BROWN CLAY
19995 | 27 | 46 | GRAY CLAY
19995 | 46 | 70 | BROWN SAND
19995 | 70 | 88 | GRAY SAND
20988 | 0 | 10 | CLAY
20988 | 10 | 55 | WHITE SAND
21017 | 0 | 15 | YELLOW CLAY
21017 | 15 | 19 | BLUE CLAY
21017 | 19 | 35 | BROWN SAND
21017 | 35 | 50 | GRAY SAND & GRAVEL
21017 | 50 | 60 | GRAY SAND
21018 | 0 | 12 | YELLOW CLAY
21018 | 12 | 40 | BROWN SAND
21018 | 40 | 65 | GRAY SAND
21019 | 0 | 16 | YELLOW CLAY
21019 | 16 | 50 | BROWN SAND
21019 | 50 | 85 | GRAY SAND
21020 | 0 | 22 | YELLOW CLAY
21020 | 22 | 35 | BLUE CLAY
21020 | 35 | 70 | BLACK GRAVEL
21020 | 70 | 85 | GRAY SAND
21021 | 0 | 12 | YELLOW CLAY
21021 | 12 | 35 | YELLOW SAND
21021 | 35 | 45 | BLUE CLAY
21021 | 45 | 60 | BLUE CLAY & SAND
21021 | 60 | 70 | GRAY SAND
21029 | 0 | 12 | YELLOW CLAY
21029 | 12 | 25 | YELLOW SAND
21029 | 25 | 55 | BLUE CLAY
21029 | 55 | 70 | GRAY SAND
21030 | 0 | 30 | YELLOW CLAY
21030 | 30 | 65 | CLEAN SAND
21031 | 0 | 2 | TOPSOIL
21031 | 2 | 15 | YELLOW CLAY
21031 | 15 | 35 | BLUE CLAY
21031 | 35 | 50 | GRAY SAND
21032 | 0 | 30 | YELLOW CLAY
21032 | 30 | 65 | CLEAN SAND
21034 | 0 | 30 | YELLOW SAND
21034 | 30 | 78 | WHITE SAND
21036 | 0 | 1 | TOPSOIL
21036 | 1 | 3 | MUCK
21036 | 3 | 12 | YELLOW CLAY
21036 | 12 | 25 | BLUE CLAY
21036 | 25 | 35 | BLUE CLAY & SAND
21036 | 35 | 45 | GRAY SAND
21039 | 0 | 12 | YELLOW CLAY & SAND
21039 | 12 | 35 | YELLOW SAND
21039 | 35 | 50 | GRAY SAND
21040 | 0 | 1 | TOPSOIL
21040 | 1 | 8 | BROWN CLAY
21040 | 8 | 17 | BROWN SAND
21040 | 17 | 20 | BLUE CLAY
21040 | 20 | 35 | BROWN SAND
21040 | 35 | 65 | GRAY SAND
21406 | 0 | 18 | YELLOW CLAY
21406 | 18 | 25 | SAND & GRAVEL
21406 | 25 | 30 | BLUE CLAY
21406 | 30 | 55 | GRAY SAND & GRAVEL
21406 | 55 | 85 | GRAY SAND
21496 | 0 | 20 | CLAY
21496 | 20 | 55 | BROWN SAND
21496 | 55 | 67 | WHITE SAND
21497 | 0 | 45 | BROWN CLAY
21497 | 45 | 50 | BLUE CLAY
21497 | 50 | 65 | WATER SAND
21500 | 0 | 13 | CLAY BROWN SAND
21500 | 13 | 28 | BROWN SAND
21500 | 28 | 52 | WHITE SAND
21500 | 42 | 52 | WHITE SAND
22417 | 0 | 18 | SAND
22417 | 18 | 21 | MARL
22417 | 21 | 45 | MED SAND
22417 | 45 | 75 | FINE SAND
22461 | 0 | 18 | YELLOW CLAY
22461 | 18 | 70 | BLUE CLAY
22461 | 70 | 80 | GRAY SAND & GRAVEL
22462 | 0 | 1 | SLAG
22462 | 1 | 22 | FINE SAND
22462 | 22 | 24 | ORGANIC SILT
22462 | 24 | 64 | FINE TO MEDIUM SAND
22462 | 64 | 89 | FINE SAND
22462 | 89 |  | CLAY
22463 | 0 | 1 | SLAG
22463 | 1 | 23 | FINE SAND
22463 | 23 | 25 | ORGANIC SILT
22463 | 25 | 89 | FINE AND MEDIUM SAND
22463 | 89 |  | CLAY
22464 | 0 | 1 | SLAG
22464 | 1 | 22 | FINE SAND
22464 | 22 | 24 | ORGANIC SILT
22464 | 24 | 27 | FINE AND MEDIUM SAND
22464 | 27 | 57 | MEDIUM TO COARSE SAND
22464 | 57 | 92 | FINE SAND
22464 | 92 | 94 | SANDY CLAY
22465 | 0 | 1 | SLAG
22465 | 1 | 20 | FINE SAND
22465 | 20 | 23 | ORGANIC SILT
22465 | 23 | 89 | FINE AND MEDIUM SAND
22465 | 89 | 91 | SILTY FINE SAND
22465 | 91 | 95 | FINE SAND WITH CLAY BALLS
22465 | 95 | 98 | CLAY
22466 | 0 | 1 | SLAG
22466 | 1 | 20 | FINE SAND
22466 | 20 | 23 | ORGANIC SILT
22466 | 23 | 65 | FINE AND MED SAND
22466 | 65 | 90 | FINE SAND
22466 | 90 | 94 | CLAY
22466 | 94 |  | MED SAND
22925 | 0 | 5 | BROWN CLAY
22925 | 5 | 20 | BROWN SAND
22925 | 20 | 30 | WATER SAND
27208 | 0 | 2 | CLAY
27208 | 2 | 8 | RED CLAY & SAND
27208 | 8 | 12 | BRN SAND MED
27208 | 12 | 30 | BRN SAND MED
27208 | 30 | 50 | BRN SAND MED
27208 | 50 | 62 | WHITE SAND MED
27209 | 0 | 30 | BRN SAND
27209 | 30 | 45 | WATER SAND
38615 | 0 | 1 | TOPSOIL
38615 | 1 | 37 | BROWN SAND
38615 | 37 | 46 | BROWN SAND MIXED W/ CLAY
38615 | 46 | 51 | GRAY SAND
38618 | 0 | 2 | FILL
38618 | 2 | 8 | FINE BROWN SAND
38618 | 8 | 11 | BRN SANDY ORGANIC CLAY & WOOD
38618 | 11 | 13 | FINE GRAY SAND
38618 | 13 | 41 | STICKY SMOOTH GRAY CLAY
38618 | 41 | 55 | FINE TO MEDIUM GRAY SAND
38618 | 55 | 73 | SILTY FINE GRAY SAND
38618 | 73 | 91 | SILTY F GRY SND W/ CLY STRNGRS
38618 | 91 | 94 | SANDY BROWNISH-GRAY CLAY
38618 | 94 | 98 | BLUE CLAY
38618 | 98 | 100 | BLUE SHALE
38621 | 0 | 30 | YELLOW SAND
38621 | 30 | 89 | GRAY CLAY & GRAVEL
38621 | 89 | 94 | FINE WHITE WATER SAND
38632 | 0 | 36 | YELLOW SAND
38632 | 36 | 40 | WHITE WATER BEARING SAND
38644 | 0 | 48 | BROWN SAND
38644 | 48 | 56 | WATER SAND
38645 | 0 | 48 | BROWN SAND
38645 | 48 | 56 | MEDIUM FINE GRAY SAND
38646 | 0 | 55 | MEDIUM TAN SAND
38646 | 55 | 57 | GRAY CLAY
38646 | 57 | 66 | GRY FIN SND W/ ORGANIC MATTER
38646 | 66 | 70 | GUMMY DARK GRAY SOFT CLAY
38647 | 0 | 88 | DUNE SAND
38647 | 88 | 90 | WHITE SAND
38647 | 90 |  | BLUE CLAY
38648 | 0 | 57 | BROWN SAND
38648 | 57 | 62 | GRAY SAND
38648 | 62 |  | GRAY CLAY
38650 | 0 | 52 | MEDIUM BROWN SAND
38654 | 0 | 18 | LIGHT BROWN SAND
38654 | 18 | 24 | BLUE CLAY
38654 | 24 | 28 | WHITE FINE GRAINED SAND
38658 | 0 | 1 | BROWN FINE - MEDIUM SAND
38658 | 1 | 7 | CONCRETE, GRAVEL, GLASS, METAL
38658 | 7 | 9 | GRAY MEDIUM SAND
38658 | 9 | 12 | GRAY MED COARSE SAND & GRAVEL
38658 | 12 | 14 | GRAY CLAY
38658 | 14 |  | BTH
38660 | 0 | 2 | BROWN SANDY ORGANIC CLAY
38660 | 2 | 10 | FINE BROWN SAND
38660 | 10 | 13 | BROWN SANDY ORGANIC CLAY
38660 | 13 | 35 | FINE GRAY SAND
38660 | 35 | 44 | SOFT GRAY CLAY
38660 | 44 | 85 | VERY FINE SAND
38662 | 0 | 2 | BLK SAND, SILT, ORGANIC MTRL
38662 | 2 | 13 | DRK GRAY FINE SAND, WET
38662 | 13 | 15 | SAND & SOME GRAVEL
38662 | 15 | 21 | DRK RED BROWN FINE SAND
38662 | 21 | 24 | GRAY SAND & SOME SMALL GRAVEL
38662 | 24 |  | CLAY, BTH
38664 | 0 | 2 | TOPSOIL
38664 | 2 | 26 | GRAY SAND
38664 | 26 |  | BLUE CLAY
38671 | 0 | 30 | DUNE SAND
38671 | 30 | 45 | WHITE SAND
38671 | 45 |  | CLAY
38672 | 0 | 15 | BEACH SAND, ORGANIC MATTER
38672 | 15 | 30 | FINE WHITE SAND
38672 | 30 |  | CLAY
38681 | 0 | 6 | TOPSOIL
38681 | 6 | 67 | BLUE CLAY
38681 | 67 | 76 | S& GRAVEL, MEDIUM COARSE
38682 | 0 | 6 | SURFACE
38682 | 38 | 38 | CLAY
38682 | 43 |  | S & G
38691 | 0 | 18 | BROWN STICKY CLAY
38691 | 18 | 45.5 | GRAY STICKY CLAY
38691 | 45.5 | 57 | FINE SAND
38691 | 57 |  | GRAY CLAY
38692 | 0 | 56 | CLAY
38692 | 56 | 58 | SAND
38692 | 58 | 73 | CLAY
38692 | 73 | 83 | FINE SAND
38692 | 83 | 91 | COARSE WHITE SAND
38693 | 0 | 60 | BLUE CLAY
38693 | 60 | 72 | GRAVEL
38694 | 0 | 18 | TOPSOIL & YELLOW CLAY
38694 | 18 | 68 | BLUE CLAY & GRAVEL & SAND
38694 | 68 | 72 | WATER SAND
38695 | 0 | 28 | GRAY CLAY, MEDIUM
38695 | 28 | 30 | GRAY GRAVEL, MEDIUM
38695 | 30 | 48 | GRAY CLAY, MEDIUM
38695 | 48 | 50 | GRAY GRAVEL, MEDIUM
38695 | 50 | 72 | GRAY CLAY, MEDIUM
38695 | 72 | 75 | GRAY SAND & GRAVEL, MEDIUM
38699 | 0 | 15 | YELLOW SAND
38699 | 15 | 35 | YELLOW CLAY
38699 | 35 | 50 | BROWN MUDDY SAND
38699 | 50 | 60 | BLUE CLAY
38699 | 60 | 70 | GRAY SAND
38701 | 0 | 31 | BROWN SAND
38702 | 0 | 7 | BROWN SAND
38702 | 7 | 64 | GRAY CLAY
38702 | 64 | 72 | VERY FINE SAND
38706 | 0 | 42 | BROWN SAND
38706 | 42 | 55 | GRAY CLAY
38706 | 55 | 100 | MEDIUM GRAY SAND
38715 | 0 | 14 | BROWN CLAY
38715 | 14 | 58 | GRAY CLAY
38715 | 58 | 60 | FINE GRAVEL
38715 | 60 | 74 | GRAY CLAY
38715 | 74 | 86 | MEDIUM GRAVEL
38715 | 86 | 88 | FINE SLOPPY SAND
38716 | 0 | 14 | BROWN CLAY
38716 | 14 | 58 | GRAY CLAY
38716 | 58 | 85 | MEDIUM COARSE GRAY SAND
38717 | 0 | 16 | BROWN CLAY
38717 | 16 | 73 | GRAY CLAY
38717 | 73 | 94 | COARSE SAND & GRAVEL
38718 | 0 | 22 | BROWN SAND
38718 | 22 | 62 | GRAY CLAY
38718 | 62 | 74 | MEDIUM CLEAN GRAY SAND
38718 | 83 | 91 | MEDIUM CLEAN SAND & GRAVEL
38730 | 0 | 14 | BROWN SAND
38730 | 14 | 58 | GRAY CLAY
38730 | 58 | 71 | MEDIUM CLEAN GRAY SAND
38731 | 0 | 5 | BROWN SAND
38731 | 5 | 14 | BROWN CLAY
38731 | 14 | 26 | GRAY CLAY
38731 | 26 | 28 | SAND & GRAVEL
38731 | 28 | 35 | GRAY CLAY
38731 | 35 | 43 | FINE BROWN SAND
38731 | 43 | 55 | GRAY CLAY
38731 | 55 | 60 | MUD
38731 | 60 | 70 | COARSE SAND & GRAVEL
38731 | 70 | 75 | HARD GRAY CLAY
38733 | 0 | 35 | YELLOW CLAY, SOME GRAVEL
38733 | 35 | 75 | BLUE CLAY
38733 | 75 | 84 | SAND
38740 | 0 | 40 | CLAY & GRAVEL, YELLOW
38740 | 40 | 50 | BLUE CLAY
38740 | 50 | 70 | SAND
38743 | 0 | 40 | YELLOW CLAY
38743 | 40 | 60 | BLUE CLAY
38743 | 60 | 70 | COARSE GRAY SAND & GRAVEL
38744 | 0 | 45 | YELLOW CLAY, LITTLE GRAVEL
38744 | 45 | 68 | BLUE CLAY
38744 | 68 | 75 | MIXED COLOR COARSE SAND
38746 | 0 | 40 | TOPSOIL & YELLOW SAND
38746 | 40 | 68 | FINE GRAY SAND
38746 | 68 | 76 | WATER SAND
38747 | 0 | 40 | YELLOW CLAY, SOME GRAVEL
38747 | 40 | 60 | BLUE CLAY
38747 | 60 | 68 | GRAY SAND
38758 | 0 | 19 | YELLOW CLAY
38758 | 19 | 33 | GRAY CLAY
38758 | 33 | 35 | SAND & GRAVEL
38758 | 35 | 54 | GRAY CLAY
38758 | 54 | 83 | MEDIUM COARSE SAND
38758 | 83 | 100 | GRAY CLAY
38759 | 0 | 17 | YELLOW CLAY
38759 | 17 | 28 | GRAY CLAY
38759 | 28 | 31 | SAND & GRAVEL
38759 | 31 | 46 | GRAY CLAY
38759 | 46 | 64 | MEDIUM COARSE SAND
38759 | 64 | 80 | GRAY CLAY W/STRKS SAND & GRVL
38759 | 80 | 85 | GRAY CLAY
38762 | 0 | 48 | YELLOW CLAY
38762 | 48 | 53 | WATER SAND FINE
38762 | 53 | 55 | CLAY
38762 | 55 | 70 | GOOD WATER SAND
38763 | 0 | 18 | YELLOW CLAY
38763 | 18 | 63 | YELLOW SAND W/ CLAY
38763 | 63 | 75 | WATER SAND FINE
38763 | 75 | 86 | WATER SAND COARSE
38766 | 0 | 2 | DARK BROWN SILTY TOPSOIL
38766 | 2 | 12 | SILTY BROWN CLAY W/ SMALL GRVL
38766 | 12 | 28 | GRAY CLAY W/ GRAVEL
38766 | 28 | 31 | SAND
38766 | 31 |  | CLAY (BTH)
38768 | 0 | 17 | YELLOW CLAY
38768 | 17 | 55 | GRAY CLAY
38768 | 55 | 65 | CLEAN COARSE SAND
38768 | 65 | 69 | FINE SAND W/ CLAY STREAKS
38772 | 0 | 14 | BROWN CLAY
38772 | 14 | 45 | BLUE CLAY
38772 | 45 | 70 | WATER SAND
38776 | 0 | 8 | BROWN CLAY
38776 | 8 | 14 | GRAY CLAY
38776 | 14 | 22 | GRAVEL
38776 | 22 | 56 | GRAY CLAY
38776 | 56 | 65 | GRAVEL
38789 | 0 | 10 | BROWN CLAY
38789 | 10 | 20 | BLUE CLAY
38789 | 20 | 50 | BROWN SAND & GRAVEL
38789 | 50 | 63 | GRAY SAND & GRAVEL
38791 | 0 | 8 | BROWN CLAY
38791 | 8 | 14 | GRAY CLAY
38791 | 14 | 22 | MEDIUM BROWN SAND
38791 | 22 | 40 | GRAY CLAY
38791 | 40 | 60 | MEDIUM GRAVEL
38795 | 0 | 14 | BROWN CLAY
38795 | 14 | 25 | GRAY CLAY
38795 | 25 | 35 | COARSE SAND & GRAVEL
38795 | 35 | 40 | GRAY CLAY
38795 | 40 | 65 | COARSE CLEAN SAND
38835 | 0 | 14 | BROWN CLAY
38835 | 14 | 45 | GRAY CLAY
38835 | 45 | 60 | MEDIUM COARSE GRAVEL
38835 | 60 | 75 | CLEAN COARSE GRAY SAND
38840 | 0 | 2 | TOPSOIL
38840 | 2 | 28 | YELLOW CLAY
38840 | 28 | 60 | BLUE CLAY
38840 | 60 | 72 | BLUE CLAY & SAND MIXED
38840 | 72 | 80 | GRAY SAND & SILT
38840 | 80 | 85 | GRAY SAND
38845 | 0 | 6 | YELLOW CLAY
38845 | 6 | 35 | YELLOW SAND
38845 | 35 | 55 | GRAY SAND
38850 | 0 | 13 | YELLOW CLAY
38850 | 13 | 26 | GRAY CLAY
38850 | 26 | 37 | COARSE SAND & GRAVEL
38850 | 37 | 47 | CLAY
38850 | 47 | 51 | FINE SAND
38850 | 51 | 60 | V CLEAN CRS SAND W/ GRAVEL
38855 | 0 | 15 | BROWN CLAY
38855 | 15 | 33 | GRAY CLAY
38855 | 33 | 39 | MEDIUM GRAY SAND
38855 | 39 | 51 | GRAY CLAY
38855 | 51 | 60 | COARSE SAND & GRAVEL
38860 | 0 | 17 | YELLOW CLAY
38860 | 17 | 56 | COARSE GRAY SAND & GRAVEL
38865 | 0 | 15 | BROWN CLAY
38865 | 15 | 26 | GRAY CLAY
38865 | 26 | 51 | COARSE SAND & GRAVEL
38865 | 51 | 52 | GRAY CLAY
38867 | 0 | 11 | BROWN CLAY
38867 | 11 | 38 | GRAY CLAY
38867 | 38 | 39 | GRAY FINE SAND GRAVEL MUDDY
38867 | 39 | 40 | MED TO HEAVY GRAVEL, COARSE
38867 | 40 | 52 | GRAY SAND W/ CLAY BALLS
38867 | 52 | 58 | MED TO FINE SAND W/ SILT
38867 | 58 | 63 | MED TO FINE SAND
38867 | 63 |  | SAND W/ SILT & CLAY
38870 | 0 | 6 | YELLOW CLAY
38870 | 6 | 18 | BROWN SAND & GRAVEL
38870 | 18 | 36 | DIRTY GRAY SAND & GRAVEL
38870 | 36 | 50 | GRAY SAND
38883 | 0 | 10 | YELLOW CLAY
38883 | 10 | 30 | BLUE CLAY
38883 | 30 | 60 | GRAY SAND & CLAY
38883 | 60 | 105 | GRAY SAND & GRAVEL
38888 | 0 | 27 | BROWN CLAY
38888 | 27 | 30 | GRAY CLAY
38888 | 30 | 53 | COARSE GRAY SAND & GRAVEL
38888 | 53 | 60 | MEDIUM COARSE CLEAN GRAY SAND
38889 | 0 | 35 | CLAY
38889 | 35 | 45 | WATER SAND
38909 | 0 | 21 | YELLOW CLAY
38909 | 21 | 41 | BLUE CLAY & GRAVEL STREAKS
38909 | 41 | 53 | COARSE SAND & GRAVEL
39165 | 0 | 0.5 | MUCK VERY SANDY ORGANIC T SOIL
39165 | 0.5 | 6 | VERY FINE SAND
39165 | 6 |  | B & H
39170 | 0 | 1.5 | MUCK
39170 | 1.5 | 4.5 | FINE SAND
40475 | 0 | 15 | BROWN CLAY
40475 | 15 | 55 | BROWN SAND & GRAVEL
40475 | 55 | 70 | COARSE CLEAN GRAY SAND
40476 | 0 | 6 | F LT BR BCH SND W/GRVL MIXED
40476 | 6 | 41 | F LT BR BCH SND MOIST 18'
40477 | 0 | 16 | LIGHT BROWN MED SAND
40480 | 0 | 18 | BLUE CLAY
40480 | 18 | 30 | YELLOW SAND
40480 | 30 | 45 | GRAY & YELLOW SAND
40485 | 0 | 28 | YELLOW CLAY
40485 | 28 | 37 | SAND & GRAVEL MIXED COLOR CRSE
40489 | 0 | 30 | BROWN SAND
40489 | 30 | 35 | GRAY SAND
40504 | 0 | 29 | BROWN SAND
40504 | 29 | 40 | GRAY SAND
40511 | 0 | 13 | F MED BEACH SAND
40511 | 13 |  | TAN
40516 | 0 | 1.5 | BRN SAND CLEAN
40516 | 1.5 | 27 | BRN VERY FINE SAND
40516 | 27 | 50 | VERY FINE SAND
40517 | 0 | 19 | SND YEL BRN MED GRN F CRSE
40517 | 19 | 21 | SND TAN F TO MED GRAIN
40517 | 21 | 24.5 | PEAT? DARK BRN FIBROUS
40517 | 24.5 | 26.5 | SAND TAN F TO MED GRAIN
40517 | 26.5 | 29 | SND VERY LIGHT GRY FINE GRAIN
40519 | 0 | 12 | BROWN CLAY
40519 | 12 | 45 | BROWN SAND
40519 | 45 | 53 | MED FINE CLEAN GRAY SAND
40519 | 53 | 65 | FINE SAND W/STREAKS OF CLAY
40522 | 0 | 21 | SND YEL BRN FINE MED GRAINED
40522 | 21 | 24 | PEAT? DARK BRN FIBROUS
40522 | 24 | 29 | SND LIGHT TAN FINE TO MEDIUM
40524 | 0 | 11 | HARD YELLOW CLAY
40524 | 11 | 38 | RED SAND
40524 | 38 | 45 | FINE GRAY SAND
40527 | 0 | 14 | SND YEL BRN M GRN SLG LS FILL
40527 | 14 | 19 | SLAG LS FILL W/MED SAND
40527 | 19 | 29 | SND YEL BRN M GRN CRSE SAND
40532 | 0 | 16 | SND GY BRN M SLAG LS FILL
40532 | 16 | 21 | SND YEL BRN F TO MED
40532 | 21 | 27 | SND LITE GRY F TO MED
40537 | 0 | 21 | SND YEL BRN M CRSE SLAG LS FL
40537 | 21 | 25 | SND GRY TAN MED SOME FINE
40537 | 25 | 30 | SAND GREYISH TAN FINE
40537 | 30 | 32 | SAND LIGHT GRAY F TO MED
40537 | 32 |  | CLAY LIGHT GRAY VERY SILTY
40544 | 0 | 5 | BRN DRY SND BEACH SAND
40544 | 5 | 7 | GRY STICKY CLY LITTLE GRAVEL
40544 | 7 | 12 | GRY MUDDY SND LITTLE GRAVEL
40544 | 12 | 43 | GY LOOSE SND LITTLE GRAVEL
40544 | 43 |  | SAND & GRAVEL BRN CLAY
40547 | 0 | 18 | SND YEL BRN F M COARSE GRAIN
40547 | 18 | 22 | SND TAN F SOME MED GRAINS
40547 | 22 | 23 | SILT GY CLY ORG MATERIAL
40549 | 0 | 12 | BROWN CLAY
40549 | 12 | 51 | FINE TO MED BROWN SAND
40549 | 51 | 52 | CLAY
40552 | 0 | 18 | SND TAN F M SOME CRSE GRAIN
40552 | 18 | 24 | SND GRY F SOME FILL FRAGMENTS
40552 | 24 |  | SILT LIGHT GRAY CLAYEY
40554 | 0 | 11 | SOFT SANDY RED CLAY
40554 | 11 | 38 | RED SAND
40554 | 38 | 45 | FINE GRAY SAND
40556 | 0 | 36 | FINE BROWN SAND
40556 | 36 | 49 | SAND FINE GRAVEL
40556 | 49 | 68 | GRAY CLAY F TO MED GRAVEL
40556 | 68 | 78 | SAND MED GRAY SOME SILT
40556 | 78 | 87 | GRAY CLAY W/GRAVEL FINE
40556 | 87 | 103 | SAND MED-FINE W/LITTLE CLAY
40556 | 103 | 107 | GRAY CLAY
40556 | 107 | 116 | FINE SAND
40556 | 116 | 130 | CLAY W/SAND & FINE-MED GRAVEL
40556 | 130 | 135 | CLAY W/SAND SEAMS
40556 | 135 | 136 | BOULDERS
40556 | 136 | 160 | CLAY W/SAND SEAMS
40556 | 160 | 170 | SANDY CLAY
40556 | 170 | 173 | TILL
40556 | 173 | 177 | SAND & GRAVEL W/SOME CLAY
40556 | 177 | 182 | HARD CRSE TILL
40556 | 182 | 189 | SHALE DK GRY DECOMPOSE TOP
40557 | 0 | 18 | SND YEL BRN F MED CRSE GRAINS
40557 | 18 | 22 | SND GRY TAN F TO VERY FINE
40557 | 22 | 23 | SILT GRY CLY L ORGAN MATERIAL
40559 | 0 | 25 | YELLOW CLAY
40559 | 25 | 30 | FINE YELLOW SAND
40559 | 30 | 40 | CORS. YELLOW SAND & GRAVEL
40964 | 0 | 4 | FILL
40964 | 4 | 14 | MUCK & CLAY
40964 | 14 | 15 | COARSE GRAVEL
40964 | 15 | 19 | COARSE SAND
40964 | 19 | 40 | COARSE SAND
40964 | 40 | 60 | GRAVEL & SAND
40964 | 60 | 71 | MED SAND
40964 | 71 | 73 | FINE SAND
40964 | 73 |  | DIRTY SAND
40980 | 0 | 1 | SLAG
40980 | 1 | 28 | FINE SAND & GRAVEL
40980 | 28 | 47 | FINE SAND W/ SOME GRAVEL
40980 | 47 | 52 | FINE & MED SAND & GRAVEL
40980 | 52 | 57 | F SND W/SOME MED SND & GRVL
40980 | 57 | 67 | FINE SAND
40980 | 67 | 72 | FINE SAND W/CLAY BALLS
40980 | 72 |  | CLAY
40982 | 0 | 11 | YELLOW CLAY
40982 | 11 | 33 | SOFT GRAY CLAY
40982 | 33 | 47 | MIXED GRAVEL & COARSE SAND
40985 | 0 | 28 | BROWN SAND
40985 | 28 | 29 | BROWN CLAY
40985 | 29 | 35 | GRAY SAND
40985 | 35 | 45 | MED CRSE CLEAN GRAY SAND
40986 | 0 | 40 | CLAY & GRAVEL YELLOW
40986 | 40 | 50 | BLUE CLAY
40986 | 50 | 70 | SAND
40992 | 0 | 6 | BUILD UP
40992 | 6 | 16 | MUCK
40992 | 16 | 27 | COARSE SAND
40992 | 27 | 32 | SAND & GRAVEL
40992 | 32 | 56 | COARSE SAND
40992 | 56 | 78 | MED TO FINE SAND SOME SILT 7%
40992 | 78 | 81 | COARSE SAND
40992 | 81 |  | CLAY
40994 | 0 | 16 | BROWN CLAY TRACE OF SAND
40994 | 16 | 66 | GRAY SILTY CLAY
40994 | 66 | 82 | GRAY FINE WATER SAND
40997 | 0 | 4 | CLAY
40997 | 4 | 45 | COARSE SAND & GRAVEL
40997 | 45 | 50 | GRAY CLAY
40997 | 50 | 70 | COARSE SAND & GRAVEL
41004 | 0 | 1.5 | DRK BRN SA CL (FILL MAT.)
41004 | 1.5 | 27 | LT BRN VERY FINE SA
41004 | 27 | 50 | BRN VERY FINE SA
41011 | 0 | 1 | BLACK SANDY SOIL
41011 | 1 | 5 | BRN SILTY CLAY
41011 | 5 | 9 | BRN MOIST CLAY
41011 | 9 | 11 | BRN SANDY CLAY
41011 | 11 | 35 | FINE MED BRN SAND
41011 | 35 | 71 | MED GRAY SAND BTH
41014 | 0 | 19 | YELLOW CLAY
41014 | 19 | 44 | GUMMY BLUE CLAY
41014 | 44 | 66 | EXTREMELY FINE RED SAND
41014 | 66 | 76 | COARSE GRAY SAND
41028 | 0 | 14 | BROWN SILTY CLAY & GRAVEL
41028 | 14 | 22 | BROWN SAND TRACE OF GRAVEL
41028 | 22 | 69 | GRAY SAND & GRAVEL
41028 | 69 | 75 | GRAY FINE SAND
41028 | 75 |  | GRAY CLAY
41031 | 0 | 26 | YELLOW CLAY
41031 | 26 | 42 | HARD BLUE CLAY
41031 | 42 | 55 | COARSE REDDISH SAND
41031 | 55 | 70 | GRAY SAND
41033 | 0 | 2 | TOPSOIL
41033 | 2 | 14 | FINE SAND MUCK & GRAVEL
41033 | 14 | 21 | FINE SAND & GRAVEL
41033 | 21 | 33 | FINE MED COARSE SND & GRAVEL
41033 | 33 | 54 | MED CRSE SND W/LITTLE GRAVEL
41033 | 54 | 64 | MED TO COARSE SAND
41033 | 64 | 74 | FINE TO MED SAND
41033 | 74 |  | VERY FINE SAND & SILT
41034 | 0 | 40 | YELLOW SAND FINE
41034 | 40 | 48 | CRSE SND F GRVL MIXED COLOR
41036 | 0 | 11 | BROWN SANDY CLAY
41036 | 11 | 13 | SAND
41036 | 13 | 19 | BROWN STICKY CLAY
41036 | 19 | 23 | GRAY STICKY CLAY
41036 | 23 | 30 | FINE MED BROWN SAND
41036 | 30 | 48 | SAND & FINE & MED GRAVEL
41036 | 48 | 50 | GRAY CLAY STRINGERS
41036 | 50 | 64 | FINE MED GRAVEL BROKEN STONE
41039 | 0 | 1 | SLAG
41039 | 1 | 23 | FINE SAND
41039 | 23 | 27 | ORGANIC SILT
41039 | 27 | 44 | FINE SAND
41039 | 44 | 46 | FINE SAND & CLAY
41039 | 46 | 52 | SAND & GRAVEL
41039 | 52 | 56 | FINE TO MEDIUM SAND
41039 | 56 | 58 | FINE SAND & CLAY
41039 | 58 | 92 | FINE SAND
41039 | 92 |  | FINE SAND & CLAY
41202 | 0 | 18 | BROWN CLAY
41202 | 18 | 53 | GRAY CLAY
41202 | 53 | 75 | COARSE SAND & GRAVEL
41202 | 75 | 85 | MED F CLEAN GRAY SAND
41208 | 0 | 18 | BROWN BLUE CLAY
41208 | 18 | 36 | BLUE CLAY
41208 | 36 | 62 | BROWN SAND
41208 | 62 | 67 | WATER SAND
41219 | 0 | 21 | HARD YELLOW CLAY
41219 | 21 | 75 | GUMMY BLUE CLAY
41219 | 75 | 83 | MIXED BLUE CLAY & GRAVEL
41219 | 83 | 95 | COARSE SAND & GRAVEL
41234 | 0 | 19 | HARD YELLOW CLAY
41234 | 19 | 61 | EXTREMELY HARD BLUE CLAY & GRV
41234 | 61 | 73 | COARSE SAND & GRAVEL
41236 | 0 | 8 | BROWN CLAY
41236 | 8 | 48 | FINE TO MED BROWN SAND
41236 | 48 | 50 | BROKEN STONE & SAND
41236 | 50 | 55 | SILTY F GY SND W/CLY STRINGERS
41237 | 0 | 12 | RED SANDY CLAY
41237 | 12 | 68 | BROWN SAND
41242 | 0 | 14 | SILTY LIGHT BROWN CLAY
41242 | 14 | 30 | GRAY CLAY
41244 | 0 | 15 | BROWN SAND
41244 | 12 | 42 | GRAY CLAY
41244 | 42 | 55 | MED CRSE CLN GRY SAND
41248 | 0 | 12 | BROWN CLAY
41248 | 12 | 27 | GRAY CLAY
41248 | 27 | 50 | BROWN SAND
41248 | 50 | 57 | MED CLEAN GRAY SAND
41254 | 0 | 9 | YELLOW & GRAY CLAY MIX
41254 | 9 | 58 | BLUE CLAY
41254 | 58 | 70 | COARSE GRAY SAND
41258 | 0 | 18 | HARD YELLOW CLAY
41258 | 18 | 72 | HARD BLUE CLAY & GRVL STREAKS
41258 | 72 | 87 | MIXED GRAVEL & CLAY
41258 | 87 | 95 | LARGE GRAVEL
41263 | 0 | 17 | BROWN CLAY
41263 | 17 | 70 | GRAY CLAY
41263 | 70 | 94 | MED COARSE GRAY SAND
41266 | 0 | 16 | YELLOW CLAY
41266 | 16 | 76 | GUMMY BLUE CLAY
41266 | 76 | 86 | VERY HARD BROWN CLAY
41266 | 86 | 92 | FINE SAND
41266 | 92 | 98 | COARSE SAND & GRAVEL
41269 | 0 | 28 | YELLOW CLAY
41269 | 28 | 43 | GRAY CLAY
41269 | 43 | 51 | YELLOW SAND & GRAVEL
41269 | 51 | 55 | GRAY SAND
41269 | 55 | 56 | GRAY CLAY
41269 | 56 | 63 | SAND & GRAVEL
41269 | 63 | 67 | GRAY CLAY
41279 | 0 | 10 | MUCK & SAND
41279 | 10 | 20 | GRAVEL
41279 | 20 | 31 | GRAVEL & SAND
44082 | 0 | 32 | FINE BROWN SAND
44082 | 32 | 34 | DARK BROWN SANDY CLAY
44082 | 34 | 37 | BLUE GRAY SANDY CLAY
44082 | 37 | 44 | FINE-MEDIUM SAND
44082 | 44 | 45 | MEDIUM GRAVEL ROCKS
44082 | 45 | 55 | FINE MEDIUM SAND
44087 | 0 | 16 | BROWN SAND
44087 | 16 | 34 | MEDIUM CLEAN GRAY SAND & GRVL
44096 | 0 | 85 | BROWN SAND
44096 | 85 | 90 | GRAVEL
44096 | 90 | 92 | SAND & GRAVEL
44096 | 92 | 99 | SAND
44112 | 0 | 21 | BROWN SAND
44112 | 21 | 24 | SOFT BROWN CLAY
44112 | 24 | 37 | FINE GRAY SAND
44112 | 37 | 45 | MEDIUM CLEAN GRAY SAND
44122 | 0 | 14 | SAND
44122 | 14 | 18 | MUCK
44122 | 18 | 28 | FINE GRAY SAND
44122 | 28 | 32 | GRAY CLAY
44122 | 32 | 47 | LAYERS OF PEAT CLAY & SAND
44122 | 47 | 74 | FINE GRAY SAND
44122 | 74 |  | BLUE CLAY
44132 | 0 | 36 | YELLOW SAND
44137 | 0 | 18 | YELLOW SAND
44137 | 18 | 51 | MIX GRAY & FINE SAND
44137 | 51 | 55 | BLUE CLAY
44151 | 0 | 27 | SAND
53795 | 0 | 38 | YEL SAND
53795 | 38 | 50 | GRAY SAND
53796 | 0 | 22 | DUNE SAND
53796 | 22 | 36 | FINE WHITE SAND
53796 | 36 |  | CLAY
53797 | 0 | 10 | CLEAN SAND
53797 | 10 | 40 | BLUE CLAY
53797 | 40 | 50 | CLEAN SAND
53803 | 0 | 24 | BR CLAY
53803 | 24 | 30 | BR SAND
53803 | 30 | 45 | GRAY SAND
53804 | 0 | 19 | BR CLAY
53804 | 19 | 29 | GRAY CLAY
53804 | 29 | 60 | CLAY & SILT
53804 | 60 | 66 | FINE GRAY SAND
53807 | 0 | 17 | BR CLAY
53807 | 17 | 42 | GRAY CLAY
53807 | 42 | 48 | GRAY SAND
53807 | 48 | 60 | GRAY CLAY & GARV
53807 | 60 | 78 | GRAY SAND
53808 | 0 | 14 | BR SAND & CLAY
53808 | 14 | 29 | BR SAND
53808 | 29 | 60 | GRAY SAND
53809 | 0 | 12 | BR SAND & CLAY
53809 | 12 | 32 | BR SAND
53809 | 32 | 50 | GRAY SAND
53810 | 0 | 8 | BR SAND & CLAY
53810 | 8 | 52 | GRAY SAND & GRAV
53811 | 0 | 14 | YEL CLAY
53811 | 14 | 28 | BR SAND
53811 | 28 | 35 | GRAY CLAY & SAND
53811 | 35 | 70 | GRYA SAND
53812 | 0 | 28 | BR CLAY
53812 | 28 | 46 | GRAY CLAY
53812 | 46 | 67 | GRAY SAND & CLAY
53812 | 67 | 92 | GRAY CRS SAND
53815 | 0 | 28 | BR CLAY
53815 | 28 | 47 | GRAY CLAY
53815 | 47 | 90 | GRAY S & G
53817 | 0 | 20 | YEL CLAY
53817 | 20 | 27 | BLUE CLAY
53817 | 27 | 60 | BR SAND
53817 | 60 | 80 | GRAY SAND
53818 | 0 | 6 | BR SAND & CLAY
53818 | 6 | 46 | BR SAND
53818 | 46 | 48 | GRAY CLAY
53818 | 48 | 55 | GRAY FINE SAND
53820 | 0 | 22 | BR SAND
53820 | 22 | 30 | GRAY SAND
53822 | 0 | 22 | DUNE SAND
53822 | 22 | 55 | CLAY
53822 | 55 | 67 | WHITE SAND
53825 | 0 | 12 | BR SAND & CLAY
53825 | 12 | 35 | BR SAND
53825 | 35 | 52 | GRAY CRS SAND
53826 | 0 | 17 | BR CLAY
53826 | 17 | 55 | BR S & G
53826 | 55 | 83 | GRAY S & G
53832 | 0 | 10 | CLAY
53832 | 10 | 20 | CLAY & STONE
53832 | 20 | 60 | RED SAND
53832 | 60 | 80 | WHITE SAND
53833 | 0 | 12 | YEL CLAY
53833 | 12 | 21 | GRAY CLAY
53833 | 21 | 28 | DIRTY SAND & GRAV
53833 | 28 | 75 | DIRTY SAND - YEL
53833 | 75 | 100 | CLEAN SAND
53834 | 0 | 68 | RED SAND
53834 | 68 | 90 | WHITE SAND
53843 | 0 | 5 | TOPSOIL
53843 | 5 | 30 | YEL CLAY
53843 | 30 | 45 | WATER SAND
53845 | 0 | 10 | YEL CLAY
53845 | 10 | 30 | BLUE CLAY
53845 | 30 | 35 | GRAY SAND
53846 | 0 | 8 | BR CLAY
53846 | 8 | 45 | GRAY CLAY
53846 | 45 | 65 | GRAY & S & G
53847 | 0 | 5 | YEL CLAY
53847 | 5 | 15 | YEL CAND
53847 | 15 | 18 | YEL CLAY
53847 | 18 | 50 | YEL SAND
53847 | 50 | 85 | GRAY SAND
53848 | 0 | 1 | TOP SOIL
53848 | 1 | 15 | YEL CLAY
53848 | 15 | 30 | YEL SAND
53848 | 30 | 50 | GRAY SAND
53849 | 0 | 1 | TOPSOIL
53849 | 1 | 15 | YEL CLAY
53849 | 15 | 35 | YEL CLAY
53849 | 35 | 55 | BLUE CLAY
53849 | 55 | 85 | GRAY SAND
53851 | 0 | 17 | YEL CLAY
53851 | 17 | 65 | BLUE CLAY
53851 | 65 | 80 | GRAY SAND
53854 | 0 | 2 | TOP SOIL
53854 | 2 | 16 | YEL CLAY
53854 | 16 | 24 | BLUE CLAY
53854 | 24 | 34 | GRAY SAND & CLAY
53854 | 34 | 50 | GRAY SAND
53857 | 0 | 20 | BR CLAY
53857 | 20 | 40 | BLUE CLAY
53857 | 40 | 50 | BR SAND
53857 | 50 | 65 | WATER SAND
53859 | 0 | 18 | SANDYCLAY
53859 | 18 | 30 | BROWN SAND
53859 | 30 | 45 | SAND
53860 | 0 | 17 | BROWN SANDY CLAY
53860 | 17 | 54 | BROWN SAND
53860 | 54 | 100 | GRAY SAND
53862 | 0 | 16 | YEL CLAY
53862 | 16 | 35 | BLUE CLAY
53862 | 35 | 55 | BLUE CLAY & SAND
53862 | 55 | 75 | GRAY SAND
53866 | 0 | 22 | BR CLAY
53866 | 22 | 54 | GRAY CLAY
53866 | 54 | 63 | GRAY SAND & GRAV
53868 | 0 | 32 | CLAY BR HARD
53868 | 32 | 45 | BLUE G & S
53869 | 0 | 32 | CLAY BR HARD
53869 | 32 | 45 | BLUE G & S
53870 | 0 | 30 | DUNE SAND
53870 | 30 | 42 | WHITE SAND
53870 | 42 |  | CLAY
53872 | 0 | 18 | YEL SAND
53872 | 18 | 27 | GRAY SAND
53873 | 0 | 15 | CLAY GRAVEL MIX
53873 | 15 | 45 | BLUE CLAY
53873 | 45 | 50 | SAND CLAY
53873 | 50 |  | CLAY
53876 | 0 | 1 | TOPSOIL
53876 | 1 | 8 | YEL CLAY
53876 | 8 | 12 | BLUE CLAY
53876 | 12 | 25 | GRAY SAND & CLAY
53876 | 25 | 35 | BLUE CLAY
53876 | 35 | 50 | GREY S & G
53879 | 0 | 14 | YEL CLAY
53879 | 14 | 18 | BLUE CLAY
53879 | 18 | 30 | BLACK GRAV
53879 | 28 | 35 | GRAY SAND & CLAY
53879 | 30 | 65 | GRAY SAND
53879 | 35 | 65 | GRAY SAND
53880 | 0 | 12 | YELLOW CLAY
53880 | 12 | 16 | BLUE CLAY
53880 | 16 | 34 | GRAVEL & CLAY
53880 | 34 | 65 | GRAY SAND
53881 | 0 | 14 | YELLOW CLAY
53881 | 14 | 18 | BLUE CLAY
53881 | 18 | 30 | BLACK GRAVEL
53881 | 30 | 65 | GRAY SAND
53882 | 0 | 10 | YEL CLAY
53882 | 10 | 22 | BLUE CLAY
53882 | 22 | 40 | GRAV
53882 | 40 | 46 | BLUE CLAY
53882 | 46 | 65 | BR & GRAY SAND
53888 | 0 | 25 | YEL CLAY
53888 | 25 | 35 | BLUE CLAY
53888 | 35 | 45 | BLACK GRAV & S
53888 | 45 | 55 | GRAY SAND
53889 | 0 | 20 | YEL CLAY
53889 | 20 | 35 | BLACK GRAV
53889 | 35 | 65 | GRAY SAND
53892 | 0 | 5 | BROWN CLAY
53892 | 5 | 30 | BROWN CLAY & SAND
53892 | 30 | 40 | GRAY SAND & CLAY
53892 | 40 | 65 | GRAY SAND & GRAVEL
53896 | 0 | 15 | YEL CLAY
53896 | 15 | 17 | BR SAND
53896 | 17 | 32 | BLUE CLAY
53896 | 32 | 38 | BLACK GRAV & SAND
53896 | 38 | 45 | GRAY SAND & CLAY
53896 | 45 | 77 | BLUE CLAY
53896 | 77 | 90 | GRAY SAND
53897 | 0 | 1 | TOPSOIL
53897 | 1 | 12 | YEL CLAY
53897 | 12 | 20 | BLUE CLAY
53897 | 20 | 40 | GRAY SAND
53898 | 0 | 2 | TOPSOIL
53898 | 2 | 18 | YEL CLAY
53898 | 18 | 48 | BLUE CLAY
53898 | 48 | 65 | GRAY SAND
53901 | 0 | 8 | BR CLAY
53901 | 8 | 55 | BR SAND CRS
53906 | 0 | 10 | YEL CLAY
53906 | 10 | 20 | YEL SAND
53906 | 20 | 45 | BLUE CLAY
53906 | 45 | 50 | BLUE CLAY & GRAY SAND
53906 | 50 | 60 | BLUE CLAY
53906 | 60 | 70 | BLUE CLAY & GRAY SAND
53906 | 70 | 85 | GRAY SAND
53908 | 0 | 12 | YEL CLAY
53908 | 12 | 40 | BLUE CLAY
53908 | 40 | 60 | GRAY SAND
53909 | 0 | 30 | YEL CLAY
53909 | 30 | 70 | BLUE CLAY
53909 | 70 | 80 | CLEAN SAND
53912 | 0 | 1 | TOPSOIL
53912 | 1 | 10 | YEL CLAY
53912 | 10 | 13 | YEL SAND
53912 | 13 | 18 | YEL CLAY
53912 | 18 | 25 | BLUE CLAY
53912 | 25 | 27 | BLUE CLAY & GRAY SAND
53912 | 27 | 75 | BLUE CLAY & GRAV
53912 | 75 | 85 | GRAY SAND
53913 | 0 | 30 | YEL CLAY
53913 | 30 | 60 | BLUE CLAY
53913 | 60 | 68 | CLEAN SAND
53914 | 0 | 1 | TOPSOIL
53914 | 1 | 34 | YEL & BR SAND
53914 | 34 | 60 | GRAY SAND
55489 | 0 | 2 | TOPSOIL
55489 | 2 | 35 | YEL SAND
55489 | 35 | 55 | GRAY S & G
55489 | 55 | 65 | GRAY SAND
55492 | 0 | 16 | YEL CLAY
55492 | 16 | 40 | BLUE CLAY
55492 | 40 | 55 | BLUE CLAY & GRAV
55492 | 55 | 85 | GRAY SAND
55493 | 0 | 16 | YEL SAND
55493 | 16 | 30 | GREY SAND
55494 | 0 | 1 | TOP SOIL
55494 | 1 | 10 | YEL CLAY
55494 | 10 | 50 | BLUE CLAY
55494 | 50 | 70 | YEL CLAY
55496 | 0 | 20 | BR CLAY
55496 | 20 | 60 | BR SAND
55496 | 60 | 70 | GRAVELY SAND
55496 | 70 | 85 | WATER SAND
55497 | 0 | 10 | BR CLAY
55497 | 10 | 40 | BR S&G
55497 | 40 | 55 | WATER SAND
55498 | 0 | 18 | BROWN CLAY
55498 | 18 | 54 | GREY CLAY
55498 | 54 | 100 | GREY CLAY
55499 | 0 | 17 | BROWN CLAY
55499 | 17 | 32 | GRAY CLAY
55499 | 32 | 96 | GREY SAND
55501 | 0 | 1 | TOPSOIL
55501 | 1 | 8 | YEL SAND
55501 | 8 | 18 | BR SAND
55501 | 18 | 30 | GRAY SAND
55502 | 0 | 28 | BR SAND CRS
55502 | 28 | 35 | CRS GRAY SAND
55503 | 0 | 22 | BR SAND MUD
55503 | 22 | 25 | GRAY CLAY SOFT
55503 | 25 | 33 | GRAY SAND MUD
55504 | 0 | 10 | FINE BR SAND
55504 | 10 | 30 | BR SAND CRS
55504 | 30 | 40 | GRAY SAND CRS
55505 | 0 | 10 | CLAY
55505 | 10 | 20 | BR SAND
55505 | 20 | 45 | WATER SAND
55506 | 0 | 5 | BR SAND
55506 | 5 | 25 | WATER SAND
55508 | 0 | 1 | TOP SOIL
55508 | 1 | 12 | YEL SAND
55508 | 12 | 30 | GRAY SAND
55509 | 0 | 10 | GRAVLEY SAND
55509 | 10 | 15 | BR SAND
55509 | 15 | 35 | WATER SAND
55512 | 0 | 15 | YEL SAND
55512 | 15 | 30 | CLEAN SAND
55514 | 0 | 20 | BR SAND
55514 | 20 | 29 | GRAY SAND
55518 | 0 | 5 | BR CLAY
55518 | 5 | 10 | WHITE SAND
55518 | 10 | 27 | WHTE SAND & GRAV
55519 | 0 | 10 | BR CLAY
55519 | 10 | 50 | BR SAND
55519 | 50 | 65 | WATER SAND & GRAV
55520 | 0 | 30 | BR SAND
55520 | 30 | 45 | WATER SAND
55523 | 0 | 15 | BROWN SAND
55523 | 15 | 35 | WATER SAND
55524 | 0 | 25 | BROWN SAND
55524 | 25 | 45 | WATER SAND
55526 | 0 | 30 | BR SAND
55526 | 30 | 45 | WATER SAND
55529 | 0 | 10 | BLUE CLAY
55529 | 10 | 40 | YEL SAND
55529 | 40 | 50 | WHITE SAND
55532 | 0 | 1 | TOP SOIL
55532 | 1 | 14 | CLAY ( YEL)
55532 | 14 | 50 | SAND
55533 | 0 | 20 | YEL SAND
55533 | 20 | 35 | CLEAN SAND
55534 | 0 | 5 | YEL CALY
55534 | 5 | 20 | YEL SAND
55534 | 20 | 33 | CLEAN SAND
55536 | 0 | 1 | TOP SOIL
55536 | 1 | 15 | SAND & CLAY
55536 | 15 | 50 | SAND
55541 | 0 | 20 | YEL CLAY
55541 | 20 | 50 | CLEAN SAND
55544 | 0 | 6 | YEL CLAY
55544 | 6 | 10 | YEL CLAY & SAND
55544 | 10 | 25 | YEL SAND
55544 | 25 | 30 | GRAY SAND
55544 | 30 | 55 | GRAY SAND & BLUE CLAY
55544 | 55 | 80 | BLUE CLAY
55544 | 80 | 90 | GRAY SAND
55546 | 0 | 10 | BR CLAY
55546 | 10 | 40 | BLUE CLAY
55546 | 40 | 50 | BLUE CLAY & SAND MIX
55546 | 50 | 65 | GRAV & WATER SAND MIX
55547 | 0 | 60 | YEL SAAND
55547 | 60 | 65 | GRAY SAND
55548 | 0 | 3 | YEL CLAY
55548 | 3 | 35 | YEL SAND
55548 | 35 | 50 | GRAY SAND
55554 | 0 | 20 | YEL CLAY
55554 | 20 | 45 | BLUE CLAY
55554 | 45 | 48 | BLUE CLAY, GRAY SAND
55554 | 48 | 50 | BLUE CLAY
55554 | 50 | 65 | BLUE CLAY, GRAY SAND
55554 | 65 | 75 | BR SAND
55554 | 75 | 90 | GRAY SAND
55556 | 0 | 1 | TOP SOIL
55556 | 1 | 18 | YEL SAND
55556 | 18 | 72 | BLUE CLAY
55556 | 72 | 90 | GRAY CLAY
55557 | 0 | 2 | TOP SOIL
55557 | 2 | 12 | YEL CLAY
55557 | 12 | 18 | BLUE CLAY
55557 | 18 | 26 | FINE GRAY SAND
55557 | 26 | 55 | BLLUE CLAY & SAND
55557 | 55 | 70 | GRAY SAND
55559 | 0 | 10 | YEL CLAY
55559 | 10 | 18 | YEL SAND
55559 | 18 | 30 | BLUE CLAY
55559 | 30 | 60 | GRAY SAND
55561 | 0 | 18 | YEL CLAY
55561 | 18 | 35 | BLUE CLAY
55561 | 35 | 60 | BR SAND
55561 | 60 | 85 | BLUE CLAY
55561 | 85 | 100 | GRAY SAND
55562 | 0 | 15 | YEL CLAY & SAND
55562 | 15 | 30 | GRAY SAND
55562 | 30 | 40 | BLUE CLAY
55562 | 40 | 60 | GRAY SAND
55563 | 0 | 18 | BR CLAY
55563 | 18 | 30 | BR SAND
55563 | 30 | 55 | GRAY SAND
55565 | 0 | 65 | BLUE CLAY
55565 | 65 | 95 | S&G
55566 | 0 | 6 | BR CLAY
55566 | 6 | 28 | BLUE CLAY
55566 | 28 | 50 | GRAY SAND
55568 | 0 | 10 | YEL CLAY
55568 | 10 | 26 | YEL SAND
55568 | 26 | 30 | BLUE CLAY
55568 | 30 | 40 | BLUE CLAY & SAND
55568 | 40 | 54 | GRAY SAND
55571 | 0 | 3 | YEL CLAY
55571 | 3 | 35 | YEL SAND
55571 | 35 | 50 | GRAY SAND
55572 | 0 | 3 | YEL CLAY
55572 | 3 | 35 | YEL SAND
55572 | 35 | 50 | GRAY SAND
55573 | 0 | 1 | TOP SOIL
55573 | 1 | 3 | YEL CLAY
55573 | 3 | 18 | YEL CLAY & SAND
55573 | 18 | 35 | YEL SAND
55573 | 35 | 50 | GRAY SAND
55574 | 0 | 30 | CLAY
55574 | 30 | 35 | BR SAND
55574 | 35 | 45 | WATER SAND
55577 | 0 | 12 | YEL CLAY
55577 | 12 | 25 | YEL SAND
55577 | 25 | 45 | GRAY SAND
55577 | 45 | 60 | BLUE CLAY
55577 | 60 | 85 | GRAY SAND
55581 | 0 | 1 | TOPSOIL
55581 | 1 | 13 | YELLOW CLAY
55581 | 13 | 42 | BLUE CLAY
55581 | 42 | 45 | BLUE CLAY & GRAVEL
55581 | 45 | 60 | BLUE CLAY
55581 | 60 | 70 | BLUE CLAY & GRAVEL
55581 | 70 | 85 | GRAY SAND
55582 | 0 | 1 | TOP SOIL
55582 | 1 | 10 | YELLOW CLAY
55582 | 10 | 15 | YELLOW SAND
55582 | 15 | 45 | GRAY SAND
55586 | 0 | 30 | YEL CLAY
55586 | 30 | 79 | BLUE CLAY
55586 | 79 | 84 | CLEAN SAND
55587 | 0 | 18 | YEL CLAY
55587 | 18 | 45 | BLUE CLAY
55587 | 45 | 85 | GRAY SILT
55587 | 85 | 90 | BLUEC CLAY
55587 | 90 | 96 | CLEAN GRAY SAND
55590 | 0 | 30 | YEL CLAY
55590 | 30 | 60 | BLUE CLAY
55590 | 60 | 75 | S&G
55590 | 75 | 88 | CLEAN SAND
55591 | 0 | 11 | BR CLAY
55591 | 11 | 32 | BLUE CLAY
55591 | 32 | 70 | GRAY SAND
55592 | 0 | 30 | CLAY
55592 | 30 | 40 | BLUE CLAY
55592 | 40 | 55 | BR SAND
55592 | 55 | 70 | WATER SAND
55595 | 0 | 15 | YEL CLAY & SAND
55595 | 15 | 35 | YEL SAND
55595 | 35 | 65 | GRAY SAND
55599 | 0 | 1 | TOP SOIL
55599 | 1 | 16 | YEL CLAY
55599 | 16 | 35 | BLUE CLAY
55599 | 35 | 50 | CLAY & GRAV
55599 | 50 | 85 | GRAY SAND
55600 | 0 | 1 | TOP SOIL
55600 | 1 | 15 | YEL CLAY & BR GRAV
55600 | 15 | 42 | BR SAND
55600 | 42 | 50 | GRAY SAND
55601 | 0 | 5 | YEL CLAY
55601 | 5 | 15 | YEL CLAY & GRAV
55601 | 15 | 18 | BLUE CLAY & GRAV
55601 | 18 | 40 | BR SAND
55601 | 40 | 60 | GRAY SAND
55602 | 0 | 15 | YEL CLAY & SAND
55602 | 15 | 45 | YEL SAND
55602 | 45 | 65 | GRAY SAND
55603 | 0 | 15 | YEL SAND & CLAY
55603 | 15 | 45 | YEL SAND
55603 | 45 | 65 | GRAY SAND
55604 | 0 | 15 | YEL CLAY & SAND
55604 | 15 | 45 | YEL SAND
55604 | 45 | 65 | GRAY SAND
55605 | 0 | 10 | YELLOW CLAY
55605 | 10 | 18 | CLAY & GRAVEL
55605 | 18 | 22 | BROWN GRAVEL
55605 | 22 | 40 | BROWN SAND & GRAVEL
55605 | 40 | 65 | GRAY SAND
55606 | 0 | 10 | YELLOW CLAY
55606 | 10 | 18 | CLAY & GRAVEL
55606 | 18 | 22 | BROWN GRAVEL
55606 | 22 | 40 | BROWN SAND & GRAVEL
55606 | 40 | 65 | GRAY SAND
55607 | 0 | 1 | TOP SOIL
55607 | 1 | 12 | YEL SAND & CLAY
55607 | 12 | 55 | BR SAND
55607 | 55 | 80 | GRAY SAND
55608 | 0 | 18 | YEL CLAY0
55608 | 18 | 28 | BLUE CLAY
55608 | 28 | 70 | BR SAND
55608 | 70 | 95 | GRAY SAND
55609 | 0 | 14 | BR CLAY
55609 | 14 | 65 | BR SAND
55609 | 65 | 85 | GRAY SAND
55610 | 0 | 10 | YEL CLAY
55610 | 10 | 35 | BR SAND
55610 | 35 | 45 | GRAY S&G
55610 | 45 | 50 | GRAY SAND
55611 | 0 | 12 | YELLOW CLAY
55611 | 12 | 50 | BROWN SAND
55611 | 50 | 95 | GRAY SAND
55612 | 0 | 7 | YEL CLAY
55612 | 7 | 35 | YEL SAND
55612 | 35 | 50 | GRAY SAND
55613 | 0 | 15 | YEL CLAY & SAND
55613 | 15 | 45 | YEL SAND
55613 | 45 | 65 | GREY SAND
55614 | 0 | 2 | TOP SOIL
55614 | 2 | 24 | YEL SAND
55614 | 24 | 55 | GRAY SAND
55615 | 0 | 2 | TOO SOIL
55615 | 2 | 23 | YEL SAND
55615 | 23 | 60 | GRAY SAND
55616 | 0 | 16 | BR CLAY
55616 | 16 | 55 | BR SAND
55616 | 55 | 80 | GRAY SAND
55617 | 0 | 16 | BR CLAY
55617 | 16 | 50 | BR SAND
55617 | 50 | 75 | GRAY SAND
55618 | 0 | 16 | BR CLAY
55618 | 16 | 55 | BR SAND
55618 | 55 | 80 | GRAY SAND
55619 | 0 | 16 | BR CLAY
55619 | 16 | 55 | BR SAND
55619 | 55 | 80 | GRAY SAND
55624 | 0 | 10 | YEL CLAY
55624 | 10 | 65 | BR SAND
55624 | 65 | 85 | GRAY SAND
55626 | 0 | 20 | CLAY & SAND MIX
55626 | 20 | 30 | BR SAND
55626 | 30 | 45 | WATER SAND
55627 | 0 | 2 | YEL CLAY
55627 | 2 | 6 | YEL SAND
55627 | 6 | 20 | BR SAND
55627 | 20 | 21 | BLUE CLAY
55627 | 21 | 45 | GRAY SAND
55628 | 0 | 20 | BR CLAY
55628 | 20 | 35 | BR SAND
55628 | 35 | 45 | WATER SAND
55634 | 0 | 18 | SANDY CLAY
55634 | 18 | 26 | BR SAND
55634 | 26 | 45 | GRAUSAMD
55635 | 0 | 1 | TOP SOIL
55635 | 1 | 12 | YEL CLAY
55635 | 12 | 18 | BLUE CLAU
55635 | 18 | 35 | YEL SAND
55635 | 35 | 55 | FINE GRAY SAND
55635 | 55 | 70 | CRS GRAY SAND
55639 | 0 | 10 | BR SAND
55639 | 10 | 13 | BR CLAY
55639 | 13 | 55 | BR SAND
55639 | 55 | 60 | BLUE CLAY
55639 | 60 | 72 | GRAY SAND
55641 | 0 | 14 | BR SAND
55641 | 14 | 17 | GRAY SAND
55641 | 17 | 50 | GRAY CLAY
55641 | 50 | 60 | GRAY SAND
55642 | 0 | 30 | YEL SAND
55642 | 30 | 45 | GRAY SAND
55643 | 0 | 1 | TOP SOIL
55643 | 1 | 35 | YEL SAND
55643 | 35 | 55 | FINE GRAY SAND
55643 | 55 | 65 | CRS GRAY SAND
55644 | 0 | 1 | TOP SOIL
55644 | 1 | 18 | YEL CLAY
55644 | 18 | 35 | BLUE CLAY
55644 | 35 | 45 | SILT & CLAY
55644 | 45 | 50 | FINE GRAY SAND
55645 | 0 | 5 | BR CLAY
55645 | 5 | 50 | BR SAND
55645 | 50 | 55 | GRAY SAND
55646 | 0 | 18 | YEL SAND
55646 | 18 | 38 | BLUE CLAY
55646 | 38 | 50 | GRAY SAND
55647 | 0 | 10 | BROWN SAND
55647 | 10 | 15 | BLUE CLAY
55647 | 15 | 45 | WATER SAND
55648 | 0 | 15 | BR SAND
55648 | 15 | 28 | BR CLAY
55648 | 28 | 34 | BR SAND
55648 | 34 | 56 | BLUE CLAY
55648 | 56 | 70 | GRAY SAND
55651 | 0 | 12 | YEL CLAY
55651 | 12 | 35 | BLUE CLAY
55651 | 35 | 50 | GRAY SAND
55652 | 0 | 3 | YEL CLAY
55652 | 3 | 22 | YEL SAND
55652 | 22 | 50 | GRAY SAND
55653 | 0 | 5 | YEL CLAY
55653 | 5 | 22 | YEL SAND
55653 | 22 | 30 | GRAY SAND
55654 | 0 | 1 | TOP SOIL
55654 | 1 | 18 | YEL CLAY
55654 | 18 | 30 | BLUE CLAY
55654 | 30 | 45 | GRAY SILT
55654 | 45 | 60 | BLUE CLAY
55654 | 60 | 70 | GRAY SAND
55656 | 0 | 30 | CLAY
55656 | 30 | 45 | BLUE CLAY
55656 | 45 | 50 | BR SAND
55656 | 50 | 65 | WATER SAND
55658 | 0 | 1 | TOP SOIL
55658 | 1 | 18 | BLK CLAY
55658 | 18 | 30 | BLUE CLAY
55658 | 30 | 33 | BLUE CLAY & GRAV
55658 | 33 | 58 | BLUE CLAY
55658 | 58 | 70 | GRAY SAND
55660 | 0 | 30 | BR CLAY
55660 | 30 | 35 | BR SAND
55660 | 35 | 45 | WATER SAND
55663 | 0 | 1 | TOP SOIL
55663 | 1 | 18 | YEL CLAY
55663 | 18 | 25 | BLUE CLAY
55663 | 25 | 30 | BR CLAY
55663 | 30 | 38 | GRAY SAND & CLAY
55663 | 38 | 54 | BLUE CLAY
55663 | 54 | 65 | BLUE CLAY & GRAV
55663 | 65 | 85 | GRAY SAND
55666 | 0 | 10 | BR CLAY
55666 | 10 | 25 | WATER SAND
55667 | 0 | 23 | BR CLAY
55667 | 23 | 27 | GRAY CLAY MIXED WITH SAND & GR
55667 | 27 | 30 | S & G SOME BLACK SHALE
55667 | 30 | 45 | CRS SAND SOME BLACK SHALE
55667 | 45 | 55 | GRAY SAND MED
55668 | 0 | 30 | BR SAND
55668 | 30 | 45 | WATER SAND
55669 | 0 | 20 | BR CLAY
55669 | 20 | 40 | BR SAND
55669 | 40 | 65 | WATER SAND
55673 | 0 | 40 | YEL CLAY
55673 | 40 | 65 | BLUE CLAY
55673 | 65 | 75 | S&G
55673 | 75 | 95 | CLEAN SAND
58493 | 0 | 30 | BROWN SAND
58493 | 30 | 33 | WHITE SAND
58493 | 33 | 36 | MARROW
58493 | 36 | 45 | WHITE SAND
58494 | 0 | 15 | BROWN SAND
58494 | 15 | 35 | GRAY SAND & CLAY MIX
58494 | 35 | 50 | GRAY SAND
58498 | 0 | 8 | BROWN SANDY CLAY
58498 | 8 | 40 | BROWN SAND
58498 | 40 | 55 | WHITE SAND
58500 | 0 | 3 | TOPSOIL
58500 | 3 | 25 | YELLOW CLAY
58500 | 25 | 35 | BLUE CLAY
58500 | 35 | 45 | BLUE CLAY & GRAVEL
58500 | 45 | 65 | GRAY SAND
58502 | 0 | 18 | BROWN SAND & CLAY
58502 | 18 | 37 | BROWN COARSE SAND
58502 | 37 | 58 | COARSE GRAY SAND
58504 | 0 | 14 | BROWN CLAY
58504 | 14 | 40 | GRAY CLAY
58504 | 40 | 47 | SHALE GRAVEL
58504 | 47 | 60 | MEDIUM COARSE GRAY SAND
58509 | 0 | 21 | BROWN CLAY
58509 | 21 | 28 | GRAY SILT
58509 | 28 | 40 | FINE GRAY SAND
58512 | 0 | 3 | TOPSOIL
58512 | 3 | 30 | YELLOW SAND
58512 | 30 | 50 | GRAY SAND & CLAY
58512 | 50 | 60 | GRAY SAND
58513 | 0 | 30 | BROWN SAND
58513 | 30 | 45 | WHITE SAND
58515 | 0 | 3 | TOPSOIL
58515 | 3 | 20 | YELLOW CLAY
58515 | 20 | 55 | BLUE CLAY
58515 | 55 | 85 | GRAY SAND
58517 | 0 | 3 | TOPSOIL
58517 | 3 | 25 | YELLOW SAND
58517 | 25 | 30 | BLUE CLAY
58517 | 30 | 65 | GRAY SAND
58520 | 0 | 35 | BROWN SAND
58520 | 35 | 45 | WATER SAND
58522 | 0 | 3 | TOPSOIL
58522 | 3 | 30 | YEL SAND
58522 | 30 | 45 | GRAY CLAY
58522 | 45 | 58 | GRAY SAND
58523 | 0 | 15 | SANDY CLAY
58523 | 15 | 43 | BROWN SAND
58523 | 43 | 50 | WHITE SAND
58527 | 0 | 6 | SANDY CLAY
58527 | 6 | 14 | BROWN CLAY
58527 | 14 | 30 | BROWN SAND
58527 | 30 | 45 | WHITE SAND
58528 | 0 | 15 | BROWN SANDY CLAY
58528 | 15 | 42 | BROWN SAND
58528 | 42 | 55 | WATER SAND
58530 | 0 | 3 | TOPSOIL
58530 | 3 | 20 | YELLOW CLAY
58530 | 20 | 30 | BLUE CLAY
58530 | 30 | 48 | GRAY SAND & CLAY
58530 | 48 | 60 | GRAY SAND
58532 | 0 | 8 | BROWN SANDY CLAY
58532 | 8 | 38 | BROWN SAND
58532 | 38 | 60 | WATER SAND
58533 | 0 | 3 | TOPSOIL
58533 | 3 | 20 | YELLOW CLAY
58533 | 20 | 60 | BLUE CLAY
58533 | 60 | 80 | GRAY SAND
58534 | 0 | 16 | YELLOW CLAY
58534 | 16 | 30 | YELLOW SAND
58534 | 30 | 38 | BLUE CLAY
58534 | 38 | 45 | GRAY SAND & GRAVEL
58534 | 45 | 47 | BLUE CLAY
58534 | 47 | 65 | GRAY SAND
58535 | 0 | 30 | YELLOW CLAY GRAVEL MIX
58535 | 30 | 34 | GRAVEL
58535 | 34 | 80 | BLUE CLAY
58535 | 80 | 100 | WHITE SAND
58537 | 0 | 8 | BROWN SANDY CLAY
58537 | 8 | 38 | BROWN SAND
58537 | 38 | 60 | WATER SAND
58538 | 0 | 18 | YELLOW SAND
58538 | 18 | 54 | FINE GRAY SAND
58538 | 54 | 62 | COARSE GRAY SAND
58542 | 0 | 3 | TOPSOIL
58542 | 3 | 18 | YELLOW SAND
58542 | 18 | 35 | BLUE CLAY
58542 | 35 | 65 | GRAY SAND
58543 | 0 | 12 | SANDY CLAY
58543 | 12 | 40 | BROWN SAND
58543 | 40 | 45 | BROWN CLAY
58543 | 45 | 50 | GRAY SAND
58552 | 0 | 12 | BROWN SAND
58552 | 12 | 22 | MEDIUM GRAY SAND
58552 | 22 | 29 | GRAY CLAY
58552 | 29 | 48 | MEDIUM CLEAN GRAY SAND
58554 | 0 | 3 | TOPSOIL
58554 | 3 | 15 | YELLOW CLAY
58554 | 15 | 35 | BROWN SAND
58554 | 35 | 40 | BLUE CLAY & GRAVEL
58554 | 40 | 50 | GRAVEL
58554 | 50 | 65 | GRAY SAND
58557 | 0 | 10 | CLAY
58557 | 10 | 30 | BROWN SAND
58557 | 30 | 35 | WATER SAND
58558 | 0 | 35 | BROWN SAND
58558 | 35 | 45 | GRAY SAND & GRAVEL
58560 | 0 | 6 | BROWN CLAY
58560 | 6 | 13 | GRAY CLAY
58560 | 13 | 20 | GRAY CLAY & SAND MIX
58560 | 20 | 50 | GRAY SAND & GRAVEL MIX
58562 | 0 | 15 | BROWN SANDY CLAY
58562 | 15 | 42 | BROWN SAND
58562 | 42 | 55 | WHITE SAND
58565 | 0 | 14 | BROWN CLAY
58565 | 14 | 22 | BROWN SAND
58565 | 22 | 32 | GRAY SAND
58567 | 0 | 14 | BROWN SANDY CLAY
58567 | 14 | 40 | BROWN SAND
58567 | 40 | 50 | WHITE SAND
58568 | 0 | 25 | BROWN SAND
58568 | 25 | 30 | BLUE CLAY
58568 | 30 | 50 | BROWN SAND
58568 | 50 | 65 | WATER SAND
58572 | 0 | 3 | TOPSOIL
58572 | 3 | 25 | YELLOW SAND
58572 | 25 | 45 | BLUE CLAY
58572 | 45 | 60 | GRAY SAND
58573 | 0 | 3 | TOPSOIL
58573 | 3 | 18 | YELLOW CLAY
58573 | 18 | 35 | BLUE CLAY
58573 | 35 | 45 | CLAY & SAND
58573 | 45 | 55 | GRAY SAND
58576 | 0 | 15 | BROWN SAND
58576 | 15 | 38 | GRAY SAND & CLAY MIX
58576 | 38 | 45 | GRAY SAND
58579 | 0 | 10 | SANDY CLAY
58579 | 10 | 40 | BROWN SAND
58579 | 40 | 55 | WATER SAND
58583 | 0 | 50 | BROWN SAND
58583 | 50 | 65 | WATER SAND
58584 | 0 | 3 | TOPSOIL
58584 | 3 | 22 | YELLOW CLAY
58584 | 22 | 55 | BLUE CLAY & GRAVEL
58584 | 55 | 75 | GRAY SAND
58589 | 0 | 3 | TOPSOIL
58589 | 3 | 18 | YELLOW CLAY
58589 | 18 | 35 | BLUE CLAY
58589 | 35 | 55 | BLACK SAND & GRAVEL
58589 | 55 | 60 | GRAY SAND & GRAVEL
58590 | 0 | 3 | TOP SOIL
58590 | 3 | 22 | YELLOW CLAY
58590 | 22 | 40 | BROWN SAND
58590 | 40 | 65 | BLUE CLAY & GRAVEL
58590 | 65 | 80 | GRAY SAND
58592 | 0 | 8 | BROWN SANDY CLAY
58592 | 8 | 40 | BROWN SAND
58592 | 40 | 55 | WHITE SAND
58595 | 0 | 3 | TOPSOIL
58595 | 3 | 22 | YELLOW CLAY
58595 | 22 | 65 | BLUE CLAY & GRAVEL
58595 | 65 | 90 | GRAY SAND
59538 | 0 | 33.66 | LAYERS BROWN & GRAY CLAY
59538 | 33.66 | 43 | GRAY SAND & GRAVEL
59538 | 43 | 51.08 | GRAY SAND
59548 | 0 | 10 | YELLOW CLAY
59548 | 10 | 36 | YELLOW SAND & GRAVEL
59548 | 36 | 72 | BLACK GRAVEL & GRAY CLAY
59548 | 72 | 86 | GRAY WATER SAND
59549 | 0 | 12 | YELLOW CLAY
59549 | 12 | 31 | GRAY CLAY
59549 | 31 | 33 | FINE SAND
59549 | 33 | 43 | GRAY CLAY
59549 | 43 | 60 | SLOPPY GRAVEL & SAND
59549 | 60 | 63 | CLEAN SAND
59549 | 63 | 72 | DIRTY FINE SAND
59549 | 79 | 83 | CLEAN COARSE SAND
59550 | 0 | 78 | BROWN SAND & GRAVEL
59550 | 78 | 100 | MED CLEAN GRAY SAND
59553 | 0 | 16 | BROWN CLAY
59553 | 16 | 35 | COARSE SAND & GRAVEL
59553 | 35 | 50 | MED CLEAN GRAY SAND
59554 | 0 | 19 | SANDY CLAY
59554 | 19 | 68 | CLAY & GRAVEL
59554 | 68 | 76 | COARSE SAND SOME GRAVEL
60517 | 0 | 1 | TOP SOIL
60517 | 1 | 18 | BLUE CLAY
60517 | 18 | 30 | BLUE SAND & CLAY
60517 | 30 | 38 | DIRTY SAND SHALE
60517 | 38 | 47 | GRAY SAND
60521 | 0 | 14 | BROWN CLAY
60521 | 14 | 35 | GRAY CLAY
60521 | 35 | 45 | GRAY SAND
60521 | 45 | 80 | MED GRAVEL
60522 | 0 | 14 | BROWN CLAY
60522 | 14 | 35 | GRAY CLAY
60522 | 35 | 45 | GRAY SAND
60522 | 45 | 85 | MED GRAVEL
60527 | 0 | 1 | TOP SOIL
60527 | 1 | 19 | CLAY YELLOW
60527 | 19 | 53 | CLAY GRAY
60527 | 53 | 76 | SAND
60535 | 0 | 12 | BROWN CLAY
60535 | 12 | 23 | BLUE CLAY
60535 | 23 | 50 | BROWN SANDS & GRAVEL
60535 | 50 | 70 | WHITE SAND
60536 | 0 | 19 | YELLOW CLAY
60536 | 19 | 47 | GRAY CLAY
60536 | 47 | 49 | FINE SAND
60536 | 49 | 78 | GRY CLY W/BLK SND & GRAVEL
60536 | 78 | 85 | MED FINE SAND
60537 | 0 | 3 | TOP SOIL
60537 | 3 | 18 | YELLOW CLAY
60537 | 18 | 88 | GRAY CLAY & SAND
60537 | 88 | 101 | GRAY SAND
60544 | 0 | 22 | YELLOW CLAY
60544 | 22 | 30 | GRAY FINE SAND
60550 | 0 | 12 | BROWN CLAY
60550 | 12 | 30 | GRAY CLAY
60550 | 30 | 44 | MEDIUM FINE SAND
60552 | 0 | 35 | CLAY
60552 | 35 | 48 | WATER SAND
60553 | 0 | 36 | BLUE CLAY
60553 | 36 | 54 | GRAY SAND
60556 | 0 | 32 | BROWN SAND
60556 | 32 | 38 | BROWN CLAY
60556 | 38 | 50 | WATER SAND
60559 | 0 | 24 | SAND
60559 | 24 | 30 | WATER SAND
60560 | 0 | 25 | YELLOW SAND
60560 | 25 | 40 | MUCK
60560 | 40 | 50 | GRAY SAND
60562 | 0 | 13 | BROWN SAND
60562 | 13 | 21 | HARD CLAY YELLOW
60562 | 21 | 49 | WATER BEARING SAND, FINE, BRN
60562 | 49 | 58 | HARD CLAY
60562 | 58 | 65 | BRN RIVER GRVL, GRY WATER SAND
60564 | 0 | 18 | CLAY
60564 | 18 | 36 | BROWN SAND
60564 | 36 | 44 | WATER SAND
60566 | 0 | 18 | BROWN SANDY CLAY
60566 | 18 | 28 | MEDIUM COARSE SAND
60566 | 28 | 45 | GRAY CLAY
60566 | 45 | 60 | COARSE CLEAN SAND & GRAVEL
60568 | 0 | 15 | CLAY
60568 | 15 | 25 | SILT
60568 | 25 | 37 | SILTY CLAY
60568 | 37 | 53 | V FN SND 40% SIZE .006 SILT 5%
60568 | 53 | 75 | CLAY
60569 | 0 | 24 | SAND
60569 | 24 | 30 | WATER SAND
60570 | 0 | 12 | HARD CLAY
60570 | 12 | 19 | SANDY CLAY
60570 | 19 | 25 | SILTY CLAY
60570 | 25 | 64 | FINE TO MED SAND
60570 | 64 |  | CLAY
60571 | 0 | 14 | BROWN CLAY
60571 | 14 | 44 | GRAY CLAY
60571 | 44 | 56 | MED FINE CLEAN GRAY SAND
60573 | 0 | 14 | BROWN CLAY
60573 | 14 | 45 | GUMMY GRAY CLAY
60573 | 45 | 56 | MED FINE BROWN SAND
60575 | 0 | 28 | SANDY YELLOW CLAY
60575 | 28 | 35 | YELLOW & BROWN SAND
60575 | 35 | 40 | YELLOW CLAY
60575 | 40 | 55 | BLUE CLAY
60575 | 55 | 63 | FINE MUDDY SAND
60575 | 63 | 70 | CLEAN GRAY SAND COARSE
60576 | 0 | 9 | BROWN CLAY
60576 | 9 | 18 | GRAY CLAY
60576 | 18 | 35 | MED COARSE CLEAN SAND
60576 | 36 |  | GRAY CLAY
60578 | 0 | 40 | MUCK, BLACK SOIL
60578 | 40 | 90 | BLACK SOIL & SAND
60578 | 90 | 100 | SAND
60579 | 0 | 10 | YELLOW CLAY
60579 | 10 | 29 | BLUE CLAY
60579 | 29 | 36 | GRAY WATER SAND
60585 | 0 | 3 | TOP SOIL
60585 | 3 | 18 | YELLOW CLAY
60585 | 18 | 54 | BLUE CLAY
60585 | 54 | 65 | BLUE CLY SAND & GRAVEL
60585 | 65 | 80 | GRAY SAND & CLAY
60585 | 80 | 100 | GRAY SAND
60586 | 1 | 18 | YELLOW CLAY
60586 | 18 | 30 | BLUE CLAY
60586 | 30 | 54 | BLUE CLAY & GRAVEL
60586 | 54 | 76 | BLUE CLAY & GRAY SAND
60586 | 76 | 84 | GRAY SAND
60587 | 0 | 18 | YELLOW CLAY
60587 | 18 | 35 | BLUE CLAY & GRAVEL
60587 | 35 | 50 | BLUE CLAY & SAND MIXED
60587 | 50 | 57 | GRAY SAND FINE
60589 | 0 | 20 | YELLOW CLAY
60589 | 20 | 36 | BLUE CLAY
60589 | 36 | 40 | WATER SAND GRAY
60589 | 40 | 45 | BLUE CLAY
60589 | 45 | 52 | WATER SAND GRAY
60589 | 52 | 72 | BLUE CLAY
60589 | 72 | 85 | WATER SAND GRAY
60597 | 0 | 4 | TOP SOIL
60597 | 4 | 18 | YELLOW CLAY
60597 | 18 | 36 | GRAY SAND
60598 | 0 | 3 | TOPSOIL
60598 | 3 | 50 | BLUE CLAY
60598 | 50 | 60 | BLUE CLAY & GRAVEL
60598 | 60 | 65 | GRAY SAND
60599 | 0 | 4 | TOP SOIL
60599 | 4 | 22 | YELLOW CLAY
60599 | 22 | 26 | BLUE CLAY
60599 | 26 | 40 | GRAY SAND
60602 | 0 | 12 | YELLOW CLAY
60602 | 12 | 21 | MIXED RED SAND & YELLOW CLAY
60602 | 21 | 28 | FINE RED SAND
60602 | 28 | 32 | FINE SAND & BLUE CLAY
60602 | 32 | 39 | FINE GRAY SAND
60610 | 0 | 1 | TOP SOIL
60610 | 1 | 18 | BROWN SANDY CLAY
60610 | 18 | 47 | GRAY SANDY CLAY
60610 | 47 | 58 | FINE MUDDY SAND
60610 | 58 | 59 | FINE SAND LITTLE GRAVEL
60610 | 59 | 70 | SAND & GRAVEL
60610 | 70 | 72 | SAND & GRAVEL CHUNKS CLAY
60610 | 72 | 75 | FINE MUDDY SAND
60615 | 0 | 14 | BROWN CLAY
60615 | 14 | 26 | GRAY CLAY
60615 | 26 | 46 | FINE GRAY SAND
60615 | 46 | 52 | FINE CLEAN GRAY SAND
60617 | 0 | 40 | CLAY
60617 | 40 | 65 | SAND
60617 | 65 | 78 | WATER SAND
60618 | 0 | 16 | YELLOW SAND
60618 | 16 | 48 | BLUE CLAY
60618 | 48 | 60 | GRAY SAND
60621 | 0 | 11 | BROWN CLAY
60621 | 11 | 28 | GRAY CLAY
60621 | 28 | 45 | MEDIUM COARSE CLEAN SAND
60622 | 0 | 18 | CLAY
60622 | 18 | 40 | MARL
60622 | 40 | 46 | WHITE SAND
60622 | 46 | 50 | BLUE CLAY
60622 | 50 | 86 | WHITE SAND
60623 | 0 | 12 | YELLOW CLAY
60623 | 12 | 29 | GRAY CLAY
60623 | 29 | 41 | FINE GRAY SAND
60623 | 41 | 53 | GOOD TAN SAND
60623 | 53 | 56 | GRAY CLAY
60625 | 0 | 11 | YELLOW CLAY
60625 | 11 | 48 | GRAY CLAY
60625 | 48 | 67 | VERY FINE SAND
60627 | 0 | 15 | BROWN CLAY
60627 | 15 | 50 | GRAY CLAY
60627 | 50 | 65 | FINE SAND & MUD
60627 | 65 | 75 | FINE CLEAN SAND
60627 | 75 |  | GRAY CLAY
60628 | 0 | 36 | BLUE CLAY
60628 | 36 | 54 | GRAY SAND
60629 | 0 | 21 | HARD YELLOW CLAY
60629 | 21 | 44 | GUMMY BLUE CLAY
60629 | 44 | 49 | EXTREMELY FINE GRAY SAND
60629 | 49 | 61 | HARD BLUE CLAY
60802 | 0 | 12 | YEL CLAY
60802 | 3 | 20 | S&G
60802 | 12 | 21 | MIXED RED SAND & YEL CLAY
60802 | 20 | 47 | FINE GRAY SAND
60802 | 21 | 28 | FINE RED SAND
60802 | 28 | 32 | FINE SAND & BLUE CLAY
60802 | 32 | 39 | FINE GRAY SAND
60802 | 47 | 59 | GRAY CLAY
60802 | 59 | 64 | S&G
61592 | 0 | 25 | DUNE SAND
61592 | 25 | 30 | WHITE SAND
61592 | 30 |  | CLAY
61595 | 0 | 1 | TOPSOIL
61595 | 1 | 9 | YELLOW CLAY
61595 | 9 | 22 | SAND
61595 | 22 | 38 | GRAY CLAY
61595 | 38 | 45 | SAND
61595 | 45 | 48 | CLAY
61595 | 48 | 58 | SAND
61597 | 0 | 6 | FILL
61597 | 6 | 65 | BLUE CLAY SOME GRAVEL MIX
61597 | 65 | 80 | WHITE SAND
61597 | 80 |  | CLAY
61598 | 0 | 10 | YELLOW CLAY
61598 | 10 | 30 | BROWN SAND MIX & GRAVEL
61598 | 30 | 35 | BROWN SAND
61598 | 35 | 50 | WHITE SAND
61599 | 0 | 28 | BROWN SAND
61605 | 0 | 3 | TOPSOIL
61605 | 3 | 35 | YELLOW SAND
61605 | 35 | 38 | YELLOW CLAY
61605 | 38 | 60 | GRAY SAND & CLAY
61605 | 60 | 70 | GRAY SAND
61611 | 0 | 30 | SAND
61611 | 30 | 85 | BLUE CLAY
61611 | 85 | 95 | CLEAN SAND
61612 | 0 | 11 | BROWN CLAY
61612 | 11 | 38 | GRAY CLAY
61612 | 38 | 58 | MEDIUM GRAY SAND
61612 | 58 | 88 | GRAY CLAY
61612 | 88 | 96 | MEDIUN CLEAN GRAY SAND
61613 | 0 | 24 | YELLOW SAND
61613 | 24 | 28 | BROWN SAND
61613 | 28 | 33 | GRAY SAND
61614 | 0 | 19 | DUNE SAND
61614 | 19 | 23 | WHITE SAND
61614 | 23 |  | BLUE CLAY
61617 | 0 | 12 | BROWN SAND
61617 | 12 | 86 | GRAY CLAY
61617 | 86 | 94 | MEDIUM CLEAN GRAY SAND
61619 | 0 | 50 | DUNE SAND
61619 | 50 | 58 | WHITE SAND
61619 | 58 | 60 | WHITE SAND & VEGETATION
61619 | 60 |  | CLAY
61622 | 0 | 20 | YELLOW SAND & SOME GRAVEL
61622 | 20 | 32 | WHITE SAND & FINE GRAVEL MIX
61622 | 32 |  | CLAY
61623 | 0 | 10 | BROWN CLAY
61623 | 10 | 55 | BLUE CLAY
61623 | 55 | 65 | WHITE SAND
61625 | 0 | 14 | YELLOW SAND
61625 | 14 | 25 | YELLOW CLAY & SAND
61625 | 25 | 35 | BLUE CLAY & SAND
61625 | 35 | 54 | BLUE CLAY
61625 | 54 | 65 | GRAY SAND
61626 | 0 | 30 | DUNE SAND
61626 | 30 | 40 | WHITE SAND
61626 | 45 | 48 | SAND & ORGANIC MATTER
61626 | 48 |  | CLAY
61635 | 0 | 10 | YELLOW CLAY
61635 | 10 | 20 | BROWN SAND
61635 | 20 | 55 | BLUE CLAY
61635 | 55 | 65 | WATER SAND
61640 | 0 | 35 | BROWN SAND
61640 | 35 | 45 | GRAY CLAY
61640 | 45 | 60 | GRAY SAND
61641 | 0 | 3 | TOPSOIL
61641 | 3 | 24 | YELLOW CLAY
61641 | 24 | 45 | BLUE CLAY
61641 | 45 | 65 | GRAY SAND
61644 | 0 | 1 | TOPSOIL
61644 | 1 | 10 | YELLOW SAND
61644 | 10 | 25 | YELLOW SAND & CLAY
61644 | 25 | 31 | GRAY SAND
61646 | 0 | 21 | COARSE BROWN SAND
61646 | 21 | 28 | COARSE WHITE SAND
61650 | 0 | 3 | TOPSOIL
61650 | 3 | 20 | YELLOW SAND
61650 | 20 | 35 | BLUE CLAY
61650 | 35 | 65 | GRAY SAND
61651 | 0 | 3 | TOPSOIL
61651 | 3 | 18 | YELLOW CLAY
61651 | 18 | 50 | BLUE CLAY
61651 | 50 | 65 | GRAY SAND
61654 | 0 | 1 | TOPSOIL
61654 | 1 | 15 | YELLOW CLAY
61654 | 15 | 40 | BLUE CLAY
61654 | 40 | 50 | GRAY SAND
61662 | 0 | 9 | BROWN CLAY
61662 | 9 | 60 | GRAY CLAY
61662 | 60 | 64 | SAND & GRAVEL
61662 | 64 | 74 | GRAY CLAY
61662 | 74 | 80 | MEDIUM CLEAN GRAY SAND
61664 | 0 | 8 | BROWN CLAY
61664 | 8 | 40 | GRAY CLAY
61664 | 40 | 52 | FINE CLEAN GRAY SAND
61669 | 0 | 1 | TOPSOIL
61669 | 1 | 5 | YELLOW SAND
61669 | 5 | 7 | YELLOW CLAY
61669 | 7 | 22 | YELLOW SAND & CLAY
61669 | 22 | 30 | YELLOW SAND
61669 | 30 | 50 | GRAY SAND
61670 | 0 | 1 | TOPSOIL
61670 | 1 | 45 | SAND
61674 | 0 | 10 | BROWN SAND
61674 | 10 | 15 | BLUE CLAY
61674 | 15 | 20 | BROWN SAND
61674 | 20 | 45 | WHITE SAND
61675 | 0 | 3 | TOPSOIL
61675 | 3 | 20 | YELLOW SAND
61675 | 20 | 30 | GRAY SAND
61675 | 30 | 50 | BLUE CLAY
61675 | 50 | 60 | GRAY SAND
61677 | 0 | 10 | SAND
61677 | 10 | 15 | GRAVEL
61677 | 15 | 20 | SAND GRAVEL MIX
61677 | 20 | 36 | WHITE SAND
61677 | 36 |  | CLAY
61680 | 0 | 2 | TOPSOIL
61680 | 2 | 10 | YELLOW SAND
61680 | 10 | 30 | YELLOW SAND & CLAY
61680 | 30 | 45 | GRAY SAND & CLAY
61680 | 45 | 60 | GRAY SAND
61682 | 0 | 3 | TOP SOIL
61682 | 3 | 15 | YELLOW SAND
61682 | 15 | 32 | GRAY SAND
61685 | 0 | 5 | YELLOW SAND
61685 | 5 | 20 | YELLOW SAND & CLAY
61685 | 20 | 30 | BLUE CLAY
61685 | 30 | 65 | GRAY SAND
61694 | 0 | 15 | BROWN SAND
61694 | 15 | 18 | BROWN CLAY
61694 | 18 | 48 | BROWN SAND
61694 | 48 | 55 | GRAY SAND
61695 | 0 | 18 | BROWN CLAY
61695 | 18 | 24 | BLUE CLAY
61695 | 24 | 70 | GRAY SAND
61699 | 0 | 23 | BROWN SAND
61699 | 23 | 51 | GRAY CLAY & SILT
61699 | 51 | 84 | GRAY CLAY
61699 | 84 | 89 | MEDIUM COARSE GRAY SAND
61703 | 0 | 3 | TOPSOIL
61703 | 3 | 24 | YELLOW SAND
61703 | 24 | 30 | GRAY SAND
61709 | 0 | 40 | BROWN SAND
61709 | 40 | 65 | GRAY CLAY
61709 | 65 | 85 | GRAY SAND
61711 | 0 | 14 | BROWN CLAY
61711 | 14 | 36 | BROWN SAND
61711 | 36 | 65 | BLUE CLAY
61711 | 65 | 90 | WATER SAND
61713 | 0 | 24 | YELLOW SAND
61713 | 24 | 30 | YELLOW CLAY
61713 | 30 | 44 | BLUE CLAY
61713 | 44 | 54 | GRAY SAND
61714 | 0 | 3 | TOPSOIL
61714 | 3 | 22 | YELLOW CLAY
61714 | 22 | 55 | BLUE CLAY
61714 | 55 | 65 | BLUE CLAY & GRAVEL
61714 | 65 | 80 | GRAY SAND
61717 | 0 | 1 | 8"" CONCRETE OVER GRAVEL BASE
61717 | 1 | 6.5 | BROWN SILTY SAND
61717 | 6.5 | 10 | BROWN SILTY CLAY W/ FINE SAND
61717 | 10 | 12 | BROWN FIN-MED SAND
61717 | 12 | 16.5 | BROWN CLAY & SAND
61717 | 16.5 | 24 | WHITE/GRAY FIN-MED SAND
61717 | 24 | 32 | BROWN CLAYEY FIN-MED SAND
61718 | 0 | 3 | TOPSOIL
61718 | 3 | 24 | BLUE CLAY
61718 | 24 | 70 | CLAY & GRAVEL
61718 | 70 | 80 | GRAY SAND
61720 | 0 | 2 | TOPSOIL
61720 | 2 | 8 | YELLOW CLAY
61720 | 8 | 25 | YELLOW SAND
61720 | 25 | 30 | BLUE CLAY
61720 | 30 | 55 | GRAY SAND
61721 | 0 | 6 | BROWN CLAY
61721 | 6 | 16 | BLUE CLAY
61721 | 16 | 26 | WATER SAND
61725 | 0 | 10 | YELLOW CLAY
61725 | 10 | 30 | BLUE CLAY
61725 | 30 | 55 | GRAY SAND & GRAVEL
61726 | 0 | 36 | BROWN SAND & CLAY
61726 | 36 | 58 | BROWN SAND
61726 | 58 | 90 | WATER SAND
61727 | 0 | 10 | CLAY
61727 | 10 | 50 | BROWN SAND & GRAVEL
61727 | 50 | 65 | WHITE SAND
61730 | 0 | 16 | YELLOW CLAY
61730 | 16 | 20 | YELLOW SAND
61730 | 20 | 25 | GRAY SAND
61730 | 25 | 35 | BLUE CLAY
61730 | 35 | 40 | GRAVEL
61730 | 40 | 56 | GRAY SAND & GRAVEL
61732 | 0 | 12 | YELLOW CLAY
61732 | 12 | 20 | BROWN SAND
61732 | 20 | 45 | BROWN SAND & GRAVEL
61732 | 45 | 80 | BROWN SAND
61732 | 80 | 100 | GRAY SAND
61733 | 0 | 12 | BROWN CLAY
61733 | 12 | 45 | BLUE CLAY
61733 | 45 | 70 | WATER SAND
61736 | 0 | 22 | BROWN CLAY
61736 | 22 | 45 | BROWN SAND
61736 | 45 | 48 | BLUE CLAY
61736 | 48 | 75 | WATER SAND
61738 | 0 | 50 | GRAY CLAY
61738 | 50 | 79 | WHITE SAND
61741 | 0 | 16 | BROWN SANDY CLAY
61741 | 16 | 35 | BROWN SAND
61741 | 35 | 65 | WATER SAND
61745 | 0 | 5 | BROWN CLAY
61745 | 5 | 13 | BROWN SAND
61745 | 13 | 28 | WHITE SAND
61745 | 28 | 40 | BLUE CLAY
61745 | 40 | 60 | WHITE SAND
61747 | 0 | 60 | BROWN CLAY
61747 | 60 | 70 | BROWN SAND
61747 | 70 | 85 | WATER SAND
61749 | 0 | 3 | TOPSOIL
61749 | 3 | 15 | YELLOW CLAY
61749 | 15 | 35 | YELLOW SAND
61749 | 35 | 55 | BLUE CLAY
61749 | 55 | 85 | BLUE CLAY & GRAVEL
61749 | 85 | 95 | GRAY SAND
61750 | 0 | 20 | YELLOW CLAY
61750 | 20 | 70 | BLUE CLAY
61750 | 70 | 80 | BLUE CLAY & GRAVEL
61750 | 80 | 90 | GRAY SAND
61752 | 0 | 3 | TOPSOIL
61752 | 3 | 6 | YELLOW CLAY
61752 | 6 | 30 | BLUE CLAY
61752 | 30 | 37 | BLUE CLAY & GRAY SAND
61752 | 37 | 55 | GRAY SAND
61755 | 0 | 2 | TOPSOIL
61755 | 2 | 20 | YELLOW CLAY
61755 | 20 | 67 | BLUE CLAY
61755 | 67 | 70 | BLUE CLAY & GRAVEL
61755 | 70 | 72 | GRAY SAND
61755 | 72 | 76 | BLUE CLAY
61755 | 76 | 90 | GRAY SAND
61756 | 0 | 3 | TOP SOIL
61756 | 3 | 15 | YELLOW CLAY
61756 | 15 | 20 | BLUE CLAY
61756 | 20 | 35 | BLUE CLAY & GRAVEL
61756 | 35 | 85 | GRAY SAND
61757 | 0 | 30 | YELLOW CLAY
61757 | 30 | 50 | SAND GRAVEL
61757 | 50 | 72 | CLEAN SAND
61761 | 0 | 3 | TOPSOIL
61761 | 3 | 12 | YELLOW CLAY
61761 | 12 | 35 | BROWN SAND
61761 | 35 | 65 | GRAY SAND
61762 | 0 | 10 | BROWN CLAY
61762 | 10 | 30 | SANDY CLAY
61762 | 30 | 40 | WATER SAND
61764 | 0 | 3 | TOPSOIL
61764 | 3 | 18 | YELLOW CLAY
61764 | 18 | 35 | BLUE CLAY
61764 | 35 | 50 | BLUE CLAY & GRAVEL
61764 | 50 | 65 | GRAY SAND
61768 | 0 | 3 | TOPSOIL
61768 | 3 | 58 | YELLOW SAND
61768 | 58 | 70 | GRAY SAND
61772 | 0 | 2 | TOPSOIL
61772 | 2 | 8 | YELLOW CLAY & SAND
61772 | 8 | 40 | YELLOW SAND
61772 | 40 | 70 | GRAY SAND
61774 | 0 | 10 | YELLOW CLAY
61774 | 10 | 25 | BLUE CLAY SAND MIX
61774 | 25 | 65 | BLUE CLAY
61774 | 65 | 85 | COARSE SAND
61774 | 85 | 92 | GRAVEL SAND MIX
61774 | 92 | 95 | GRAVEL LARGE
61776 | 0 | 3 | TOPSOIL
61776 | 3 | 18 | YELLOW CLAY
61776 | 18 | 45 | BLUE CLAY
61776 | 45 | 80 | BLUE CLAY & GRAVEL
61776 | 80 | 100 | GRAY SAND
61778 | 0 | 10 | YELLOW CLAY
61778 | 10 | 95 | BLUE CLAY
61778 | 95 | 100 | WATER SAND
61780 | 0 | 4 | FILL
61780 | 4 | 30 | BROWN SAND
61780 | 30 |  | GRAY CLAY
61784 | 0 | 12 | YELLOW CLAY
61784 | 12 | 30 | YELLOW SAND
61784 | 30 | 35 | BLUE CLAY
61784 | 35 | 50 | GRAY SAND
61785 | 0 | 52 | BROWN SAND
61785 | 52 | 55 | GRAY SAND
61785 | 55 | 65 | GRAY CLAY
61788 | 0 | 30 | YELLOW CLAY & GRAVEL
61788 | 30 | 75 | BLUE CLAY
61788 | 75 | 95 | WHITE SAND
61789 | 0 | 3 | TOPSOIL
61789 | 3 | 18 | YELLOW CLAY
61789 | 18 | 30 | BLUE CLAY
61789 | 30 | 45 | BLUE CLAY & GRAVEL
61789 | 45 | 60 | GRAY SAND
61791 | 0 | 3 | TOP SOIL
61791 | 3 | 15 | YELLOW CLAY
61791 | 15 | 60 | BROWN SAND
61791 | 60 | 75 | GRAY SAND & CLAY
61791 | 75 | 100 | GRAY SAND
61793 | 0 | 3 | TOPSOIL
61793 | 3 | 20 | YELLOW CLAY
61793 | 20 | 35 | GRAY SAND & GRAVEL
61793 | 35 | 45 | BLUE CLAY
61793 | 45 | 65 | GRAY SAND
61805 | 0 | 8 | CLAY GRAVEL MIX
61805 | 8 | 10 | DUNE SAND
61805 | 10 | 19 | CLAY
61805 | 19 | 30 | WHITE SAND
61805 | 30 |  | CLAY
61806 | 0 | 3 | TOPSOIL
61806 | 3 | 20 | YELLOW CLAY
61806 | 20 | 40 | BLUE CLAY
61806 | 40 | 65 | BLUE CLAY & GRAVEL
61806 | 65 | 95 | GRAY SAND
61808 | 0 | 12 | BROWN CLAY
61808 | 12 | 42 | GRAY CLAY
61808 | 42 | 83 | BROWN SAND
61808 | 83 | 90 | MEDIUM COARSE GRAY SAND
61811 | 0 | 3 | TOPSOIL
61811 | 3 | 35 | YELLOW SAND
61811 | 35 | 65 | GRAY SAND
61813 | 0 | 22 | YELLOW CLAY
61813 | 22 | 45 | YELLOW SAND
61813 | 45 | 75 | YELLOW SAND & GRAVEL
61813 | 75 | 100 | GRAY SAND
61815 | 0 | 25 | DUNE SAND
61815 | 25 | 33 | WHITE SAND
61815 | 33 |  | CLAY
61817 | 0 | 12 | BROWN CLAY
61817 | 12 | 21 | BLUE CLAY
61817 | 21 | 26 | GRAY SAND
61817 | 26 | 40 | BLUE CLAY
61817 | 40 | 60 | GRAY SAND
61818 | 0 | 3 | TOPSOIL
61818 | 3 | 20 | YELLOW CLAY
61818 | 20 | 55 | BROWN SAND
61818 | 55 | 85 | GRAY SAND
61819 | 0 | 7 | BROWN SAND FINE
61819 | 7 | 30 | DUNE SAND
61819 | 30 | 36 | WHITE SAND
61822 | 0 | 37 | YELLOW FINE SAND
61822 | 37 | 44 | COARSE YELLOW SAND
61823 | 0 | 23 | BROWN CLAY
61823 | 23 | 30 | GRAY CLAY
61823 | 30 | 60 | GRAY SAND
61824 | 0 | 3 | TOPSOIL
61824 | 3 | 12 | YELLOW CLAY
61824 | 12 | 22 | BLUE CLAY
61824 | 22 | 41 | GRAY SAND
61825 | 0 | 20 | YELLOW CLAY
61825 | 20 | 55 | BLUE CLAY
61825 | 55 | 65 | WATER SAND
61827 | 0 | 2 | TOPSOIL
61827 | 2 | 15 | YELLOW SAND & CLAY
61827 | 15 | 60 | YELLOW SAND
61827 | 60 | 75 | GRAY SAND
61828 | 0 | 15 | YELLOW CLAY
61828 | 15 | 35 | BLUE CLAY
61828 | 35 | 75 | BLUE CLAY & GRAVEL
61828 | 75 | 90 | BLUE CLAY
61828 | 90 | 120 | GRAY SAND
61830 | 0 | 4 | SAND, BLACK DIRT
61830 | 4 | 25 | DUNE SAND
61830 | 25 | 37 | WHITE SAND
61830 | 37 |  | BLUE CLAY
61831 | 0 | 13 | SANDY CLAY
61831 | 13 | 45 | WHITE SAND
61832 | 0 | 20 | YELLOW CLAY
61832 | 20 | 40 | BROWN SAND
61832 | 40 | 55 | WATER SAND
61835 | 0 | 50 | CLAY
61835 | 50 | 80 | WATER SAND
61836 | 0 | 15 | BROWN CLAY
61836 | 15 | 40 | BROWN SAND
61836 | 40 | 48 | HEAVY SAND & GRAVEL
61836 | 48 | 65 | WHITE SAND
61837 | 0 | 50 | YELLOW CLAY
61837 | 50 | 70 | BLUE CLAY
61837 | 70 | 90 | WATER SAND
61838 | 0 | 3 | TOPSOIL
61838 | 3 | 40 | BROWN SAND
61838 | 40 | 65 | CLAY & GRAVEL
61838 | 65 | 85 | GRAY SAND
61842 | 0 | 40 | CLAY
61842 | 40 | 50 | BLUE CLAY
61842 | 50 | 65 | WATER SAND
61845 | 0 | 10 | BROWN CLAY
61845 | 10 | 60 | BROWN SAND
61845 | 60 | 75 | WHITE SAND
61846 | 0 | 10 | CLAY
61846 | 10 | 65 | BROWN SAND & GRAVEL
61846 | 65 | 85 | WHITE SAND
61848 | 0 | 10 | CLAY
61848 | 10 | 30 | SAND & CLAY MIX
61848 | 30 | 55 | WATER SAND
61849 | 0 | 20 | BROWN CLAY
61849 | 20 | 30 | BLUE CLAY
61849 | 30 | 50 | BROWN SAND
61849 | 50 | 65 | WATER SAND
61850 | 0 | 30 | BROWN SAND
61850 | 30 | 45 | WATER SAND
61852 | 0 | 10 | CLAY
61852 | 10 | 50 | BROWN SAND
61852 | 50 | 65 | WATER SAND, WHITE
61856 | 0 | 29 | BROWN CLAY
61856 | 29 | 66 | BROWN SAND
61856 | 66 | 85 | GRAY SAND
61856 | 85 | 90 | GRAY SAND & GRAVEL
61857 | 0 | 40 | CLAY
61857 | 40 | 60 | GRAVEL & SAND
61857 | 60 | 85 | WATER SAND
61863 | 0 | 1 | TOP SOIL
61863 | 1 | 8 | YELLOW CLAY & SAND
61863 | 8 | 40 | YELLOW SAND
61863 | 40 | 65 | GRAY SAND
61864 | 0 | 2 | TOPSOIL
61864 | 2 | 18 | BROWN SAND & GRAVEL
61864 | 18 | 36 | BROWN SAND
61864 | 36 | 65 | GRAY SAND
61865 | 0 | 40 | YELLOW CLAY
61865 | 40 | 75 | BROWN SAND GRAVEL
61865 | 75 | 85 | CLAY MIX WHITE SAND
61866 | 0 | 3 | TOP SOIL
61866 | 3 | 10 | YELLOW CLAY
61866 | 10 | 25 | YELLW SAND
61866 | 25 | 62 | GRAY SAND
61872 | 0 | 10 | CLAY
61872 | 10 | 45 | BROWN SAND & GRAVEL
61872 | 45 | 55 | GRAVEL
61872 | 55 | 65 | WHITE SAND
61873 | 0 | 40 | CLAY
61873 | 40 | 50 | SAND
61873 | 50 | 60 | WATER SAND
61875 | 0 | 19 | BROWN CLAY
61875 | 19 | 43 | BROWN SAND & GRAVEL
61875 | 43 | 90 | GRAY SAND & GRAVEL
61879 | 0 | 10 | BROWN CLAY
61879 | 10 | 40 | BROWN SAND & GRAVEL
61879 | 40 | 65 | GRAY SAND & GRAVEL
61885 | 0 | 12 | YELLOW CLAY
61885 | 12 | 40 | BROWN SAND & GRAVEL
61885 | 40 | 65 | GRAY SAND
61887 | 0 | 10 | SANDY CLAY MIX
61887 | 10 | 50 | BROWN SAND
61887 | 50 | 55 | FINE SAND
61887 | 55 | 65 | WATER SAND
61889 | 0 | 12 | BROWN CLAY
61889 | 12 | 20 | BROWN SAND & GRAVEL
61889 | 20 | 45 | GRAY SAND & GRAVEL
61890 | 0 | 20 | YELLOW CLAY
61890 | 20 | 50 | BLUE CLAY
61890 | 50 | 65 | WATER SAND
61893 | 0 | 3 | TOP SOIL
61893 | 3 | 12 | YELLOW CLAY
61893 | 12 | 35 | BROWN SAND
61893 | 35 | 65 | GRAY SAND
61896 | 0 | 3 | TOPSOIL
61896 | 3 | 18 | YELLOW CLAY
61896 | 18 | 30 | BLUE CLAY
61896 | 30 | 40 | BLUE CLAY & GRAVEL
61896 | 40 | 60 | GRAY SAND
61897 | 0 | 3 | TOPSOIL
61897 | 3 | 18 | BROWN SAND
61897 | 18 | 45 | GRAY SAND
61898 | 0 | 3 | TOPSOIL
61898 | 3 | 35 | YELLOW SAND
61898 | 35 | 50 | GRAY SAND
61900 | 0 | 28 | BROWN CLAY
61900 | 28 | 56 | BROWN SAND
61900 | 56 | 100 | WATER SAND
61907 | 0 | 3 | TOP SOIL
61907 | 3 | 18 | YELLOW CLAY
61907 | 18 | 60 | BROWN SAND
61907 | 60 | 90 | GRAY SAND
61909 | 0 | 10 | CLAY
61909 | 10 | 65 | BROWN SAND & GRAVEL
61909 | 65 | 85 | WHITE SAND
61910 | 0 | 18 | BROWN CLAY
61910 | 18 | 35 | GRAY CLAY
61910 | 35 | 42 | GRAY SAND
61911 | 0 | 3 | TOP SOIL
61911 | 3 | 18 | YELLOW CLAY
61911 | 18 | 35 | BLUE CLAY
61911 | 35 | 53 | GRAVEL
61914 | 0 | 3 | TOP SOIL
61914 | 3 | 15 | YELLOW CLAY
61914 | 15 | 25 | BLUE CLAY
61914 | 25 | 35 | GRAY SAND & GRAVEL
61914 | 35 | 40 | BLUE CLAY
61914 | 40 | 50 | GRAY SAND
61918 | 0 | 3 | TOPSOIL
61918 | 3 | 35 | YELLOW SAND
61918 | 35 | 55 | GRAY SAND
61922 | 0 | 3 | TOPSOIL
61922 | 3 | 15 | YELLOW CLAY
61922 | 15 | 35 | BROWN SAND
61922 | 35 | 65 | GRAY SAND
61923 | 0 | 3 | TOP SOIL
61923 | 3 | 20 | YELLOW CLAY
61923 | 20 | 45 | BLUE CLAY
61923 | 45 | 65 | BLUE CLAY & GRAVEL
61923 | 65 | 90 | GRAY SAND
61924 | 0 | 3 | TOP SOIL
61924 | 3 | 30 | YELLOW SAND & GRAVEL
61924 | 30 | 62 | GRAY SAND
61925 | 0 | 3 | TOPSOIL
61925 | 3 | 18 | YELLOW CLAY
61925 | 18 | 25 | BLUE CLAY
61925 | 25 | 35 | CLAY & GRAVEL
61925 | 35 | 45 | GRAY SAND
61927 | 0 | 3 | TOPSOIL
61927 | 3 | 15 | YELLOW CLAY
61927 | 15 | 30 | BLUE CLAY
61927 | 30 | 45 | GRAY SAND & GRAVEL
61927 | 45 | 65 | GRAY SAND
61928 | 0 | 3 | TOPSOIL
61928 | 3 | 15 | YELLOW CLAY
61928 | 15 | 25 | BLUE CLAY
61928 | 25 | 40 | GRAY SAND GRAVEL
61928 | 40 | 55 | GRAY SAND
61932 | 0 | 3 | TOP SOIL
61932 | 3 | 20 | YELLOW CLAY
61932 | 20 | 60 | BROWN SAND
61932 | 60 | 85 | GRAY SAND
61933 | 0 | 18 | B CLAY
61933 | 18 | 25 | B SAND
61933 | 25 | 60 | WHITE SAND
61936 | 0 | 3 | TOP SOIL
61936 | 3 | 18 | YELLOW CLAY
61936 | 18 | 30 | BLUE CLAY
61936 | 30 | 55 | BLUE CLAY & GRAVEL
61936 | 55 | 90 | GRAY SAND
61937 | 0 | 3 | TOP SOIL
61937 | 3 | 15 | YELLOW CLAY
61937 | 15 | 55 | BROWN SAND
61937 | 55 | 90 | GRAY SAND
61941 | 0 | 3 | TOPSOIL
61941 | 3 | 40 | BROWN SAND
61941 | 40 | 60 | GRAY SAND
62011 | 0 | 22 | BROWN CLAY
62011 | 22 | 46 | GRAY CLAY
62011 | 46 | 67 | COARSE GRAY SAND
62012 | 0 | 10 | CLAY
62012 | 10 | 50 | BROWN SAND
62012 | 50 | 65 | WATER SAND
62013 | 0 | 40 | CLAY
62013 | 40 | 50 | BROWN SAND
62013 | 50 | 60 | WATER SAND
62015 | 0 | 13 | BROWN CLAY
62015 | 13 | 38 | BROWN SAND
62015 | 38 | 60 | GRAY SAND
62016 | 0 | 20 | CLAY
62016 | 20 | 45 | BROWN SAND
62016 | 45 | 60 | WATER SAND
62017 | 0 | 20 | CLAY
62017 | 20 | 40 | BROWN SAND & CLAY
62017 | 40 | 65 | WATER SAND
62024 | 0 | 3 | TOPSOIL
62024 | 3 | 22 | YELLOW CLAY
62024 | 22 | 45 | YELLOW SAND
62024 | 45 | 60 | GRAY CLAY
62024 | 60 | 85 | GRAY SAND
62042 | 0 | 21 | BROWN SAND
62042 | 21 | 45 | MED GRAY SAND
62043 | 0 | 12 | BROWN SAND
62043 | 12 | 25 | MED GRAY SAND
62043 | 25 | 55 | GRAY CLAY
62043 | 55 | 65 | MED CRSE SAND & GRAVEL
62044 | 0 | 12 | BROWN CLAY
62044 | 12 | 28 | BROWN SAND & GRAVEL
62044 | 28 | 42 | COARSE GRAY SAND
62044 | 42 | 43 | GRAY CLAY
62044 | 43 | 51 | GRAVEL
62044 | 51 | 60 | MED CLEAN GRAY SAND
62045 | 0 | 14 | BROWN CLAY
62045 | 14 | 21 | GRAY CLAY
62045 | 21 | 32 | GRAY SAND
62045 | 32 | 38 | GRAY CLAY
62045 | 38 | 50 | SAND & GLAY MIXED
62045 | 50 | 60 | MED CLEAN GRAY SAND
62048 | 0 | 12 | BROWN CLAY
62048 | 12 | 33 | GRAY CLAY
62048 | 33 | 48 | COARSE SAND
62048 | 48 | 66 | GRAY CLAY
62048 | 66 | 83 | MEDIUM COARSE CLEAN GRAY SAND
62051 | 0 | 3 | TOPSOIL
62051 | 3 | 18 | YELLOW CLAY
62051 | 18 | 30 | BLUE CLAY
62051 | 30 | 45 | BLUE CLAY & GRAVEL
62051 | 45 | 70 | GRAY SAND & GRAVEL
62051 | 70 | 90 | GRAY SAND
62056 | 0 | 21 | BROWN CLAY
62056 | 21 | 33 | BROWN SAND
62056 | 33 | 57 | MEDIUM CLEAN GRAY SAND
62059 | 0 | 12 | BROWN CLAY
62059 | 12 | 30 | BROWN SAND
62059 | 30 | 60 | GRAY CLAY
62059 | 60 | 75 | COARSE GRAY SAND & SHALE GRVL
62060 | 0 | 20 | YELLOW CLAY
62060 | 20 | 25 | BLUE CLAY
62060 | 25 | 40 | BROWN SAND
62060 | 40 | 60 | WATER SAND
62062 | 0 | 20 | YELLOW CLAY
62062 | 20 | 70 | BROWN SAND & CLAY
62062 | 70 | 85 | WATER SAND
62065 | 0 | 3 | TOPSOIL
62065 | 3 | 15 | YELLOW CLAY
62065 | 15 | 50 | BLUE CLAY
62065 | 50 | 85 | GRAY SAND
62066 | 0 | 3 | TOP SOIL
62066 | 3 | 20 | YELLOW CLAY
62066 | 20 | 40 | BROWN SAND
62066 | 40 | 55 | BLUE CLAY
62066 | 55 | 65 | BLUE CLAY & GRAVEL
62066 | 65 | 90 | GRAY SAND
62068 | 0 | 3 | TOP SOIL
62068 | 3 | 12 | YELLOW CLAY
62068 | 12 | 25 | BROWN SAND
62068 | 25 | 65 | GRAY SAND
62072 | 0 | 20 | CLAY
62072 | 20 | 30 | SAND
62072 | 30 | 45 | CLAY
62072 | 45 | 57 | WATER SAND
62090 | 0 | 14 | BROWN CLAY
62090 | 14 | 45 | BLUE CLAY
62090 | 45 | 57 | WHITE SAND
62091 | 0 | 22 | YELLOW CLAY
62091 | 22 | 36 | GRAY CLAY
62091 | 36 | 39 | VERY FINE SAND
62091 | 39 | 64 | GRAY CLAY W/SOME GRAVEL
62091 | 64 | 85 | CLEAN SAND
62100 | 0 | 9 | YELLOW CLAY
62100 | 9 | 54 | BLUE CLAY
62100 | 54 | 66 | SLOPPY SAND & CLAY
62100 | 66 | 75 | MED FINE GRAY & BLACK SAND
62101 | 0 | 8 | BROWN CLAY & SAND
62101 | 8 | 46 | BLUE CLAY TRACE OF GRAVEL
62101 | 46 | 53 | GRAY SAND
62103 | 0 | 12 | YELLOW CLAY
62103 | 12 | 27 | GRAY CLAY
62103 | 27 | 29 | MED FINE SAND
62103 | 29 | 37 | SOFT GRY CLY W/SND STRAKS
62103 | 37 | 53 | FINE SND W/SOME CLAY STREAKS
62103 | 53 | 66 | VERY FINE SAND
62103 | 66 | 68 | MUDDY CLAY
62110 | 0 | 4 | TOP SOIL
62110 | 4 | 26 | YELLOW SAND
62110 | 26 | 35 | GRAY SAND W/CLAY
62110 | 35 | 50 | GRAY SAND
62111 | 0 | 22 | BROWN CLAY
62111 | 22 | 30 | BROWN SAND
62111 | 30 | 48 | MED GRAY SAND
62111 | 48 | 72 | BLK SND MIX W/GRVL BTM OUT CLY
62112 | 0 | 14 | BROWN CLAY
62112 | 14 | 20 | GRAY CLAY
62112 | 20 | 35 | COARSE SAND & GRAVEL
62112 | 35 | 38 | GRAY CLAY
62112 | 38 | 70 | COARSE BLACKISH SND GRVL
62112 | 70 | 80 | CRSE BLK SND GRVL STRKS CLAY
62114 | 0 | 1 | TOP SOIL
62114 | 1 | 45 | BLUE CLAY
62114 | 45 | 50 | BLUE CLAY & SAND
62114 | 50 | 54 | DIRTY SAND
62114 | 54 | 58 | GRAY SAND TOO FINE
62114 | 58 | 69 | GRAY SAND (WATER AT 59FT.)
62115 | 0 | 10 | BROWN CLAY
62115 | 10 | 35 | BROWN SAND
62115 | 35 | 55 | GRAY CLAY
62115 | 55 | 72 | CLEAN GRAY SAND
62116 | 0 | 14 | BROWN CLAY
62116 | 14 | 35 | BROWN SAND
62116 | 35 | 57 | COARSE SAND & GRAVEL
62197 | 0 | 2 | TOP SOIL
62197 | 2 | 21 | YELLOW CLAY
62197 | 21 | 60 | BLUE CLAY
62197 | 60 | 65 | BLACK GRAVEL & SAND
62197 | 65 | 70 | BROWN SAND W/TRACE TRC GRY SND
62197 | 70 | 90 | GRAVEL & GY SND (WATER 75FT.)
62204 | 0 | 17 | SANDY YELLOW CLAY
62204 | 17 | 48 | SLOPPY FINE GRAY SAND
62204 | 48 | 56 | MEDIUM FINE SAND
62204 | 56 |  | GRAY CLAY
62240 | 0 | 12 | MIXED TOPSOIL & FINE RED SAND
62240 | 12 | 19 | GRAVEL & FINE WHITE SAND
62240 | 19 | 23 | MIXED GRAY CLAY & FINE SAND
62240 | 23 | 27 | GRAY CLAY & BLACK SAND
62265 | 0 | 25 | MUCK, SAND & DRIFT SAND
62265 | 25 | 35 | BLUE CLAY
62265 | 35 | 70 | FN SILT, MUD, BLU CLY LAYERS
62265 | 70 | 73 | BLUE CLAY
62265 | 73 | 83 | FINE TO MEDIUM SAND
62274 | 0 | 28 | YELLOW SAND
62274 | 28 | 36 | GRAY SAND
62279 | 0 | 25 | YELLOW SAND
62279 | 25 | 36 | GRAY SAND
62305 | 0 | 18 | YELLOW SAND
62305 | 18 | 40 | GRAY SAND
62306 | 0 | 28 | YELLOW SURFACE SAND & CLAY
62306 | 28 | 33 | GRAY CLAY
62306 | 33 | 68 | COARSE SAND
62308 | 0 | 30 | BROWN SAND
62316 | 0 | 12 | FINE TO MEDIUM DRY DUNE SAND
62316 | 12 | 25 | F-M GRY WTR SND W/SOME SML GRV
62316 | 25 |  | SILTY SAND
62321 | 0 | 1 | TOPSOIL
62321 | 1 | 3 | DIRTY BROWN SAND
62321 | 3 | 34 | GRAY SILTY SAND
62321 | 34 | 39 | VERY FINE SAND
62321 | 39 | 42 | SILTY CLAY
62321 | 42 | 61 | SILTY SAND
62321 | 61 | 67 | CLAY
62326 | 0 | 12 | BROWN SAND
62326 | 12 | 64 | GRAY SAND
62326 | 64 | 65 | GRAY SOFT CLAY
62332 | 0 | 50 | BROWN & BLUE CLAY
62332 | 50 | 77 | WHITE SAND
62334 | 36 | 51 | BLUE CLAY
62334 | 51 | 67 | BROWN SAND
62334 | 67 | 90 | WHITE SAND
62337 | 0 | 20 | SAND
62337 | 20 | 22 | BROWN CLAY
62337 | 22 | 40 | BROWN SAND
62337 | 40 | 48 | WHITE SAND
62339 | 36 | 54 | BLUE CLAY
62339 | 54 | 67 | BROWN SAND
62339 | 67 | 90 | WHITE SAND
62359 | 0 | 7 | FINE BROWN SAND
62359 | 7 | 25 | BROWN SANDY CLAY
62359 | 25 | 50 | SOFT GRAY SILTY CLAY
62359 | 50 | 55 | MEDIUM REDDISH BROWN GRAVEL
62364 | 0 | 16 | BROWN CLAY
62364 | 16 | 50 | BROWN SAND
62374 | 0 | 15 | CLAY
62374 | 15 | 30 | BROWN SAND
62374 | 30 | 60 | MED COARSE CLEAN SAND
62375 | 0 | 14 | BLUE CLAY
62375 | 14 | 19 | YELLOW SAND
62375 | 19 | 36 | GRAY SAND
62385 | 0 | 2 | TOPSOIL
62385 | 2 | 18 | YELLOW CLAY
62385 | 18 | 20 | GRAVEL
62385 | 20 | 26 | GRAY SAND
62401 | 0 | 20 | BROWN SAND
62401 | 20 | 25 | CLAY
62401 | 25 | 45 | WATER SAND
62405 | 0 | 3 | TOP SOIL
62405 | 3 | 16 | YELLOW SAND
62405 | 16 | 28 | GRAY SAND
62406 | 0 | 42 | BROWN SAND & BROWN CLAY
62406 | 42 | 52 | WHITE SAND
62407 | 0 | 20 | SAND
62407 | 20 | 25 | CLAY
62407 | 25 | 40 | WATER SAND
62411 | 0 | 42 | SAND & CLAY
62411 | 42 | 58 | SAND
62414 | 0 | 6 | CLAY
62414 | 6 | 27 | BROWN SAND
62414 | 27 | 50 | MEDIUM TO FINE GRAY
62414 | 50 | 73 | FINE GRAY SAND, CLAY
62415 | 0 | 2 | TOPSOIL
62415 | 2 | 10 | YELLOW CLAY
62415 | 10 | 18 | YELLOW SAND
62415 | 18 | 26 | GRAY SAND
62416 | 0 | 20 | YELLOW SAND
62416 | 20 | 40 | RED SAND
62416 | 40 | 55 | BLUE CLAY MIXED SAND
62416 | 55 | 64 | GRAY WATER SAND
62420 | 0 | 18 | YELLOW CLAY & GRAVEL
62420 | 18 | 22 | HARD BLUE CLAY
62420 | 22 | 40 | MIXED CLAY & FINE SAND
62420 | 40 | 63 | FINE GRAY SAND
62421 | 0 | 6 | BROWN SAND
62421 | 6 | 15 | BROWN CLAY
62421 | 15 | 39 | BROWN SAND
62421 | 39 | 41 | GRAY CLAY
62421 | 41 | 47 | MEDIUM CLEAN GRAY SAND
62425 | 0 | 2 | TOP SOIL
62425 | 2 | 40 | BLUE CLAY
62425 | 40 | 60 | GRAY SAND
62430 | 0 | 30 | SANDY CLAY
62430 | 30 | 37 | GRAY SAND
62462 | 0 | 20 | CLAY YELLOW
62462 | 20 | 50 | SAND GRAVEL
62462 | 50 | 65 | YELLOW SAND
62462 | 65 | 82 | WATER SAND
62476 | 0 | 66 | BROWN SAND BLUE CLAY WHITE SND
62479 | 0 | 2 | YELLOW CLAY
62479 | 2 | 70 | YELLOW SAND & SOME GRAVEL
62479 | 70 | 85 | GRAY SAND TO FINE
62479 | 85 | 101 | GRAY SAND (WATER AT 85)
62481 | 0 | 20 | BROWN SAND
62481 | 20 | 55 | GRAY SAND & GRAVEL
62481 | 55 | 59 | GRAY CLAY
62481 | 59 | 85 | CLEAN GRAY SAND
62486 | 0 | 18 | YELLOW CLAY
62486 | 18 | 36 | YELLOW SAND
62486 | 36 | 42 | BLACK GRAVEL
62486 | 42 | 65 | YELLOW SAND MIXED W/GRAVEL
62486 | 65 | 85 | GRAY SAND (WATER 68FT.)
62489 | 0 | 8 | BROWN CLAY
62489 | 8 | 88 | BROWN SAND
62491 | 0 | 25 | CLAY
62491 | 25 | 65 | BROWN SAND
62491 | 65 | 76 | WATER SAND
62496 | 1 | 2 | TOP SOIL
62496 | 2 | 40 | YELLOW SAND
62496 | 40 | 59 | SAND & BLACK GRAVEL
62496 | 59 | 70 | GRAY SAND (WATER AT 59)
62506 | 0 | 18 | YELLOW CLAY
62506 | 18 | 40 | YELLOW SAND
62506 | 40 | 58 | YELLOW SAND & GRAVEL
62506 | 58 | 65 | GRAY SAND (WATER AT 58)
62509 | 18 | 26 | BROWN CLAY
62509 | 26 | 75 | BROWN SAND
62509 | 75 | 95 | WHITE SAND
62511 | 0 | 15 | YELLOW CLAY
62511 | 15 | 35 | YELLOW GRAVEL & SAND
62511 | 35 | 45 | WATER SAND
62526 | 0 | 2 | TOP SOIL
62526 | 2 | 40 | BLUE CLAY
62526 | 40 | 68 | BLACK GRAVEL & SAND
62526 | 68 | 95 | GRAY SAND
62534 | 36 | 48 | BROWN
62534 | 48 | 76 | BLUE CLAY
62534 | 76 | 84 | BROWN SAND & GRAVEL
62534 | 84 | 105 | WHITE SAND
62544 | 0 | 18 | YELLOW CLAY
62544 | 18 | 54 | YELLOW SAND & GRAVEL
62544 | 54 | 72 | YELLOW SAND
62544 | 72 | 80 | WATER SAND GRAY
62545 | 0 | 4 | CLAY
62545 | 4 | 87 | YELLOW SAND & GRAVEL
62545 | 87 | 95 | GRAY MED SAND
62549 | 0 | 19 | BROWN CLAY
62549 | 19 | 58 | BROWN SAND
62549 | 58 | 90 | MED CLEAN GRY SAND
62560 | 0 | 20 | YELLOW CLAY
62560 | 20 | 27 | BROWN & YELLOW SAND
62560 | 27 | 37 | FINE GRAY SAND
62560 | 37 | 46 | GRAY SAND & CLAY MIXED
62560 | 46 | 63 | MED GRAY SAND
62560 | 63 | 67 | COARSE GRAY SAND
62560 | 67 | 78 | GRAVEL
62566 | 42 | 50 | BLUE CLAY
62566 | 50 | 63 | FINE GRAY SAND
62566 | 63 | 80 | WHITE SAND
62573 | 0 | 11 | BROWN CLAY
62573 | 11 | 13 | GRAY CLAY
62573 | 13 | 27 | COARSE SAND & GRAVEL
62573 | 27 | 62 | MUD & GRAY CLAY
62573 | 62 | 70 | FINE SAND
62573 | 70 | 75 | MED CLEAN GRAY SAND
62578 | 0 | 2 | TOP SOIL
62578 | 2 | 15 | BROWN SAND
62578 | 15 | 30 | GRAY CLAY
62578 | 30 | 81 | GRAY SILT
62578 | 81 | 88 | SND MIX W/SMALL AMOUNT OF SILT
62581 | 0 | 36 | YELLOW SAND
62581 | 36 | 40 | COARSE GRAVEL
62581 | 40 | 72 | YELLOW SAND
62581 | 72 | 108 | GRAY SAND
62584 | 0 | 18 | BRW CLY SND GRAVEL MIX
62584 | 18 | 36 | BRN SND & BLUE CLAY MIX
62584 | 36 | 43 | GRAY SND & GRVL LITTLE CLAY
62584 | 43 | 47 | GRAY SAND & GRVL
62585 | 0 | 28 | GRAY CLAY
62585 | 28 | 42 | GRAY SAND
62585 | 42 | 71 | GRAY CLAY
62585 | 71 | 95 | MED CLEAN GRAY SAND
62589 | 0 | 40 | YELLOW CLAY SAND MIXED
62589 | 40 | 48 | GRAY SAND
62598 | 0 | 10 | MIXTURE CLAY & BLACK MUSK
62598 | 10 | 50 | FINE MUDDY SAND
62598 | 50 | 65 | BLUE CLAY
62598 | 65 | 90 | FINE SAND MUDDY
62598 | 90 | 97 | FINE CLEAN SAND
62603 | 0 | 12 | BROWN CLAY
62603 | 12 | 79 | GRAY SILTY CLAY
62603 | 79 | 93 | GRAY WATER SAND
62605 | 0 | 40 | BROWN & WHITE SAND
62607 | 0 | 10 | BUILD UP MOUND
62607 | 10 | 19 | TOP SOIL MUCK CLY ORG MAT
62607 | 19 | 51 | SILTY SANDY CLAY
62607 | 51 | 92 | FINE DENSE SAND W/SILT
62607 | 92 |  | CLAY SILT
62608 | 0 | 3 | BLACK DIRT
62608 | 3 | 30 | YELLOW CLAY
62608 | 30 | 70 | BLUE CLAY & SILT
62608 | 70 | 95 | WHITE SAND & SHALE
62610 | 0 | 17 | YELLOW CLAY & GRAVEL
62610 | 17 | 32 | BLUE CLAY
62610 | 32 | 42 | BLUE CLAY & SILT
62610 | 42 | 47 | FINE GRAY SAND
62611 | 0 | 40 | GRAY CLAY
62611 | 40 | 80 | YELLOW & BLACK SAND
62611 | 80 | 102 | GRAY SAND
62612 | 0 | 14 | BROWN CLAY
62612 | 14 | 18 | GRAY CLAY
62612 | 18 | 33 | SAND
62612 | 33 | 38 | GRAY CLAY
62612 | 38 | 50 | MED CLEAN GRAY SAND
62617 | 0 | 18 | YELLOW CLAY & GRAVEL
62617 | 18 | 22 | HARD BLUE CLAY
62617 | 22 | 31 | FINE GRAY SAND
62617 | 31 | 40 | FINE SAND & GRAVEL
62620 | 0 | 10 | YELLOW SAND
62620 | 10 | 25 | RUSTY CLAY
62620 | 25 | 36 | FINE GRAY SAND & GRAVEL
62647 | 0 | 10 | BROWN CLAY
62647 | 10 | 33 | GRAY CLAY
62647 | 33 | 73 | FINE SAND MIXED WITH CLAY
62647 | 73 | 78 | MED FINE CLEAN SAND
62650 | 0 | 35 | BROWN SAND
62650 | 35 | 47 | GRAY SAND & GRAVEL
62652 | 0 | 30 | BROWN CLAY
62652 | 30 | 48 | SAND & GRAVEL MIXED W/CLAY
62652 | 48 | 76 | MED GRAY SAND
62652 | 77 |  | GRAY CLAY
62653 | 0 | 3 | TOP SOIL
62653 | 3 | 56 | YELLOW SAND
62653 | 56 | 90 | GRAY SAND (WATER AT 56)
62657 | 0 | 44 | YELLOW CLAY
62657 | 44 | 52 | GRAY CLAY
62657 | 52 | 56 | FINE SAND
62657 | 56 | 62 | VERY COARSE SAND
62657 | 62 | 68 | GRAY CLAY
62658 | 0 | 17 | YELLOW CLAY
62658 | 17 | 32 | BLUE CLAY
62658 | 32 | 35 | RED SAND
62658 | 35 | 54 | BEIGE MED SAND
62661 | 0 | 54 | BLUE CLAY
62661 | 54 | 64 | WHITE SAND
62662 | 0 | 14 | BROWN CLAY
62662 | 14 | 40 | GRAY CLAY
62662 | 40 | 45 | MED GRAY SAND
62662 | 45 | 60 | GRAY CLAY
62662 | 60 | 70 | MED CLEAN GRAY SAND
62687 | 0 | 40 | BRN-BLU CLAY, BRN-WHT SAND
62690 | 0 | 36 | BROWN SAND
62690 | 36 | 50 | WHITE SAND
62690 | 50 | 56 | WATER SAND
62720 | 0 | 13 | DIRT & SAND
62720 | 13 | 25 | BROWN SAND
62720 | 25 | 40 | HARD PAN, SOME CLAY
62720 | 40 | 50 | BROWN SAND
62720 | 50 | 64 | BLUE CLAY
62720 | 64 |  | GRAY SAND, LITTLE GRAVEL
62739 | 0 | 36 | YELLOW SAND
62739 | 36 | 60 | GRAY SAND MUDDY
62744 | 0 | 16 | SANDY CLAY W/ SOME MUCK
62744 | 16 | 28 | VERY FINE GRAY SAND
62744 | 28 | 37 | VERY SOFT GRAY CLAY
62744 | 37 | 46 | MEDIUM FINE GRAY SAND
62900 | 0 | 20 | BROWN SAND
62900 | 20 | 25 | CLAY
62900 | 25 | 40 | SAND
62900 | 40 | 49 | WATER SAND
63430 | 0 | 15 | BROWN CLAY
63430 | 15 | 55 | GRAY CLAY
63430 | 55 | 65 | MED COARSE GRAY SANT
63435 | 0 | 14 | BROWN CLAY
63435 | 14 | 45 | GRAY CLAY
63435 | 45 | 60 | MED FINE CLEAN GRAY SAND
63435 | 60 | 105 | SUITCASE SAND VERY FINE SAND
63440 | 0 | 15 | BROWN CLAY
63440 | 15 | 75 | GRAY CLAY
63440 | 75 | 85 | COARSE CLEAN GRAY SAND
63445 | 0 | 12 | CLAY YELLOW HARD
63445 | 12 | 21 | SAND YELLOW HARD
63445 | 21 | 44 | CLAY GRAY FIRM
63445 | 44 | 47 | DTY SND&GRVL MIX W/CLY GRY HRD
63445 | 47 | 48 | SAND FINE GRAY HARD
63445 | 48 | 52 | SAND COARSER GRAY HARD
66421 | 0 | 20 | YEL CLAY
66421 | 20 | 35 | YEL SAND
66421 | 35 | 50 | CLEAN SAND
66422 | 0 | 30 | YEL CLAY
66422 | 30 | 65 | CLEAN SAND
66445 | 0 | 28 | DUNE SAND & ORGANIC MATTER
66445 | 28 | 33 | WHITE SAND
66445 | 33 |  | CLAY
66452 | 0 | 1 | TOPSOIL
66452 | 1 | 7 | BR CLAY
66452 | 7 | 20 | BR S &G
66452 | 20 | 45 | GRAY SAND
66462 | 0 | 28 | BR CLAY
66462 | 28 | 46 | GRAY CLAY & SAND
66462 | 46 | 90 | GRAY S&G
67356 | 0 | 15 | YEL CLAY
67356 | 15 | 45 | YEL S & G
67356 | 45 | 65 | GRAY SAND
67358 | 0 | 9 | YEL CLAY
67358 | 9 | 18 | CLAY S & G
67358 | 18 | 48 | BR SAND
67358 | 48 | 65 | GRAY SAND
67359 | 0 | 1 | TOP SOIL
67359 | 1 | 5 | YEL CLAY
67359 | 5 | 15 | GRAV
67359 | 15 | 50 | YEL SAND
67359 | 50 | 80 | GRAY SAND
67360 | 0 | 5 | BR CLAY
67360 | 5 | 30 | BR SAND
67360 | 30 | 45 | WATER SAND
67361 | 0 | 8 | YEL CLAY
67361 | 8 | 40 | YEL SAND
67361 | 40 | 65 | GRAY SAND
67362 | 0 | 1 | TOPSOIL
67362 | 1 | 10 | YEL CLAY
67362 | 10 | 24 | YEL SAND
67362 | 24 | 29 | BLUE CLAY
67362 | 29 | 40 | GRAY S & G
67362 | 40 | 50 | CLEAN GRAY SAND
67366 | 0 | 20 | YEL CLAY
67366 | 20 | 45 | S & G
67366 | 45 | 75 | CLEAN SAND
67367 | 0 | 20 | BR CLAY
67367 | 20 | 30 | BLUE CLAY
67367 | 30 | 40 | GRAVLEY CLAY
67367 | 40 | 65 | WATER SAND
67370 | 0 | 1 | TOP SOIL
67370 | 1 | 17 | YEL SAND
67370 | 17 | 39 | GRAY SAND
67370 | 39 | 53 | BLUE CLAY
67370 | 53 | 60 | GRAY SAND
67377 | 0 | 20 | YEL CLAY
67377 | 20 | 35 | BLUE CLAY
67377 | 35 | 45 | GRAV
67377 | 45 | 65 | GRAY SAND
67378 | 0 | 1 | TOP SOIL
67378 | 1 | 10 | YEL SAND
67378 | 10 | 14 | YEL SAND & CLAY
67378 | 14 | 18 | YEL CLAY
67378 | 18 | 22 | BLUE CLAY
67378 | 22 | 30 | BR S & G
67378 | 30 | 78 | BR SAND
67378 | 78 | 85 | GRAY SAND
67379 | 0 | 10 | YEL CLAY
67379 | 10 | 30 | YEL CAND
67379 | 30 | 45 | GRAY S & G
67379 | 45 | 55 | GRAY SAND
67384 | 0 | 1 | TOP SOIL
67384 | 1 | 8 | YEL CLAY
67384 | 8 | 25 | BLUE CLAY
67384 | 25 | 35 | GRAY S & G
67384 | 35 | 45 | GRAY SAND
67384 | 45 | 46 | BLUE CLAY
67384 | 46 | 85 | GRAY SAND
67386 | 0 | 1 | TOPSOIL
67386 | 1 | 5 | BR SAND
67386 | 5 | 15 | YEL CLAY
67386 | 15 | 45 | BLUE CLAY
67386 | 45 | 60 | BLUE CLAY & GRAV
67386 | 60 | 79 | BLUE CLAY
67386 | 79 | 85 | GRAY SAND
67387 | 0 | 1 | TOP SOIL
67387 | 1 | 12 | YEL CLAY
67387 | 12 | 15 | BR SAND & G
67387 | 15 | 35 | BLUE CLAY
67387 | 35 | 40 | BLUE CLAY & GRAY SAND
67387 | 40 | 45 | GRAY SAND
67388 | 0 | 20 | BR CLAY
67388 | 20 | 40 | BLUE CLAY
67388 | 40 | 55 | BR SAND
67388 | 55 | 75 | WATER SAND
67393 | 0 | 16 | YEL CLAY
67393 | 16 | 45 | BLUE CLAY
67393 | 45 | 52 | GRAV
67393 | 52 | 65 | GRAY SAND
67394 | 0 | 40 | BR SAND
67394 | 40 | 50 | WATER SAND
67395 | 0 | 20 | BR SAND
67395 | 20 | 30 | S & G MIX
67395 | 30 | 50 | WATER SAND
67398 | 0 | 15 | BR CLAY
67398 | 15 | 30 | GRAY CLAY
67398 | 30 | 61 | BLAKE SHALE & BR SAND
67398 | 61 | 84 | GRAY SAND MED
67582 | 0 | 30 | CLAY
67582 | 30 | 50 | CLAY & SAND MIX
67582 | 50 | 65 | WATER SAND
67583 | 0 | 50 | BR CLAY
67583 | 50 | 60 | BLUE CLAY
67583 | 60 | 95 | WATER SAND
67585 | 0 | 45 | BR SAND MED
67585 | 45 | 60 | BR SAND & CLAY MIX
67585 | 60 | 70 | GRAY SAND FINE
67586 | 0 | 1 | TOP SOIL
67586 | 1 | 14 | YEL CLAY
67586 | 14 | 25 | BLUE CLAY
67586 | 25 | 31 | GRAY SAND
67588 | 0 | 1 | TOPSOIL
67588 | 1 | 18 | YEL CLAY
67588 | 18 | 25 | BLUE CLAY
67588 | 25 | 65 | BLUE CLAY & BLACK GRAV
67588 | 65 | 85 | GRAY SAND & G
67590 | 0 | 30 | BR SAND
67590 | 30 | 45 | WATER SAND
67592 | 0 | 5 | YEL CLAY
67592 | 5 | 15 | YEL CLAY & GRAV
67592 | 15 | 21 | BLUE CLAY
67592 | 21 | 45 | BR SAND
67592 | 45 | 80 | GRAY SAND
67594 | 0 | 1 | TOPSOIL
67594 | 1 | 15 | YEL CLAY
67594 | 15 | 47 | BLUE CLAY
67594 | 47 | 65 | GRAY SAND
67595 | 0 | 35 | BR SAND MED
67595 | 35 | 55 | GRAY SAND MED
67840 | 0 | 9 | CLAY
67840 | 9 | 18 | CLAY LAST FT. CLAY SAND
67840 | 18 | 23 | SAND GRAVEL TRACE CLAY
67840 | 23 | 28 | FINE SAND GRAVEL TRACE CLAY
67840 | 28 | 33 | FINE SAND
67840 | 33 | 38 | FINE SAND
67840 | 38 | 43 | FINE SAND
67840 | 43 | 48 | FINE SAND
67840 | 48 | 53 | FINE SAND
67840 | 53 | 58 | FINE SAND
67840 | 58 | 63 | FINE SAND
67840 | 63 | 68 | FINE SAND FEW PIECES CLAY
67840 | 68 | 78 | SAND GRAVEL
67840 | 78 | 83 | SAND GRAVEL
67840 | 83 | 88 | SAND GRAVEL
67840 | 88 | 93 | FINE SAND LAST FT. SILT
67840 | 93 | 98 | CLAY
67958 | 0 | 3 | TOPSOIL
67958 | 3 | 15 | YELLOW CLAY
67958 | 15 | 30 | YELLOW SAND
67958 | 30 | 35 | BLUE CLAY
67958 | 35 | 44 | GRAY SAND
67962 | 0 | 3 | TOPSOIL
67962 | 3 | 18 | YELLOW CLAY
67962 | 18 | 30 | BLUE CLAY
67962 | 30 | 45 | GRAY SAND & GRAVEL
67962 | 45 | 60 | GRAY SAND
67963 | 0 | 3 | TOPSOIL
67963 | 3 | 16 | YELLOW CLAY
67963 | 16 | 68 | BLUE CLAY & GRAVEL
67963 | 68 | 80 | GRAY SAND
67964 | 0 | 2 | TOPSOIL
67964 | 2 | 12 | YELLOW CLAY
67964 | 12 | 32 | BLUE CLAY
67964 | 32 | 45 | BLACK GRAVEL
67964 | 45 | 50 | GRAY SAND
67965 | 0 | 30 | BROWN CLAY
67965 | 30 | 60 | BLUE CLAY
67965 | 60 | 65 | BLUE CLAY & SAND MIX
67965 | 65 | 75 | WATER SAND
67970 | 0 | 3 | YELLOW CLAY
67970 | 3 | 35 | YELLOW SAND
67970 | 35 | 65 | GRAY SAND
67971 | 0 | 14 | BROWN CLAY
67971 | 14 | 28 | BROWN SAND
67971 | 28 | 30 | GRAY CLAY
67971 | 30 | 50 | COARSE SAND & GRAVEL
67971 | 50 | 60 | MEDIUM CLEAN GRAY SAND
67975 | 0 | 2 | TOPSOIL
67975 | 2 | 18 | YELLOW CLAY
67975 | 18 | 30 | BLUE CLAY
67975 | 30 | 60 | BLUE CLAY & SAND
67975 | 60 | 70 | BLUE CLAY & GRAVEL
67975 | 70 | 80 | GRAY SAND
67977 | 0 | 3 | TOPSOIL
67977 | 3 | 18 | YELLOW CLAY
67977 | 18 | 35 | BLUE CLAY
67977 | 35 | 40 | GRAY SAND & GRAVEL
67977 | 40 | 48 | BLUE CLAY
67977 | 48 | 60 | GRAY SAND
67978 | 0 | 2 | TOPSOIL
67978 | 2 | 12 | YELLOW CLAY
67978 | 12 | 15 | BLUE CLAY
67978 | 15 | 18 | BROWN SAND & GRAVEL
67978 | 18 | 30 | BLUE CLAY
67978 | 30 | 55 | BLUE CLAY & GRAY SAND
67978 | 55 | 65 | FINE CLEAN GRAY SAND
67981 | 0 | 3 | TOPSOIL
67981 | 3 | 18 | YELLOW CLAY
67981 | 18 | 35 | BLUE CLAY
67981 | 35 | 60 | GRAY SAND
67984 | 0 | 6 | BROWN CLAY
67984 | 6 | 26 | GRAY CLAY
67984 | 26 | 33 | GRAVEL
67987 | 0 | 3 | TOPSOIL
67987 | 3 | 22 | YELLOW CLAY
67987 | 22 | 55 | BLUE CLAY
67987 | 55 | 60 | BLUE CLAY & GRAVEL
67987 | 60 | 75 | GRAY SAND
67988 | 0 | 3 | TOPSOIL
67988 | 3 | 18 | YELLOW CLAY
67988 | 18 | 28 | BROWN SAND
67988 | 28 | 45 | GRAY SAND & CLAY
67988 | 45 | 55 | BLUE CLAY
67988 | 55 | 65 | GRAY SAND
67989 | 0 | 9 | BROWN CLAY
67989 | 9 | 16 | GRAY CLAY
67989 | 16 | 37 | MEDIUM CLEAN GRAY SAND
67990 | 0 | 16 | BROWN CLAY
67990 | 16 | 34 | BLUE CLAY
67990 | 34 | 37 | GRAY SAND
67990 | 37 | 41 | BLUE CLAY
67990 | 41 | 43 | GRAY SAND
67990 | 43 | 49 | BLUE CLAY
67990 | 49 | 57 | GRAY SAND
67994 | 0 | 10 | BROWN CLAY & SAND
67994 | 10 | 40 | GRAY CLAY
67994 | 40 | 55 | GRAY SAND & GRAVEL
67995 | 0 | 3 | TOPSOIL
67995 | 3 | 15 | YELLOW CLAY
67995 | 15 | 40 | BROWN SAND
67995 | 40 | 55 | BLUE CLAY & GRAVEL
67995 | 55 | 70 | GRAY SAND & GRAVEL
67995 | 70 | 80 | GRAY SAND
67998 | 0 | 15 | BROWN CLAY
67998 | 15 | 25 | BROWN SAND
67998 | 25 | 47 | BLUE CLAY
67998 | 47 | 53 | WHITE SAND
68000 | 0 | 2 | TOPSOIL
68000 | 2 | 7 | YELLOW CLAY
68000 | 7 | 18 | YELLOW SAND
68000 | 18 | 30 | GRAY SAND
68001 | 0 | 15 | CLAY
68001 | 15 | 32 | BROWN SAND
68001 | 32 | 45 | WHITE SAND
68004 | 0 | 3 | TOPSOIL
68004 | 3 | 18 | YELLOW CLAY
68004 | 18 | 30 | BLUE CLAY
68004 | 30 | 45 | BLUE CLAY & GRAVEL
68004 | 45 | 80 | BLACK GRAVEL
68004 | 80 | 100 | GRAY SAND
68012 | 0 | 3 | TOPSOIL
68012 | 3 | 15 | YELLOW CLAY
68012 | 15 | 30 | BLUE CLAY
68012 | 30 | 34 | BROWN SAND
68012 | 34 | 90 | BLUE CLAY
68012 | 90 | 100 | GRAY SAND & GRAVEL
68017 | 0 | 31 | BROWN CLAY
68017 | 31 | 43 | GRAY CLAY
68017 | 43 | 60 | GRAY SAND
68019 | 0 | 3 | TOPSOIL
68019 | 3 | 20 | YELLOW CLAY
68019 | 20 | 30 | BLUE CLAY
68019 | 30 | 38 | SAND & GRAVEL
68019 | 38 | 55 | BLUE CLAY
68019 | 55 | 65 | GRAY SAND
68022 | 0 | 26 | BROWN CLAY
68022 | 26 | 45 | GRAY CLAY
68022 | 45 | 75 | GRAY SAND
68026 | 0 | 15 | BROWN CLAY
68026 | 15 | 30 | BLUE CLAY
68026 | 30 | 55 | WATER SAND
68029 | 0 | 40 | YELLOW CLAY
68029 | 40 | 80 | BLUE CLAY & STRIP OF WATER SND
68029 | 80 | 100 | WATER SAND
68032 | 0 | 3 | TOPSOIL
68032 | 3 | 18 | YELLOW CLAY
68032 | 18 | 30 | BROWN SAND
68032 | 30 | 45 | GRAY SAND & GRAVEL
68033 | 0 | 3 | TOPSOIL
68033 | 3 | 20 | YELLOW CLAY
68033 | 20 | 40 | BROWN SAND & GRAVEL
68033 | 40 | 70 | BLUE CLAY & GRAVEL
68033 | 70 | 100 | GRAY SAND
68036 | 0 | 5 | B
68036 | 5 | 27 | BROWN SAND
68036 | 27 | 45 | GRAY SAND
68037 | 0 | 3 | TOPSOIL
68037 | 3 | 45 | BLUE CLAY
68037 | 45 | 57 | GRAY SAND
68041 | 0 | 1 | TOPSOIL
68041 | 1 | 18 | YELLOW CLAY
68041 | 18 | 35 | BLUE CLAY
68041 | 35 | 50 | BLUE CLAY & SAND
68041 | 50 | 63 | GRAY SAND
68042 | 0 | 15 | BROWN CLAY
68042 | 15 | 19 | BROWN SAND
68042 | 19 | 23 | WHITE SAND
68042 | 23 | 45 | BLUE CLAY
68042 | 45 | 60 | WHITE SAND
68046 | 0 | 1 | TOPSOIL
68046 | 1 | 13 | YELLOW CLAY
68046 | 13 | 15 | BLUE CLAY
68046 | 15 | 55 | YELLOW SAND & GRAVEL
68046 | 55 | 70 | GRAY SAND
68047 | 0 | 28 | CLAY
68047 | 28 | 34 | BLUE CLAY
68047 | 34 | 75 | GRAY SAND
68057 | 0 | 3 | TOPSOIL
68057 | 3 | 18 | YELLOW CLAY
68057 | 18 | 35 | BLUE CLAY
68057 | 35 | 65 | GRAY SAND
68060 | 0 | 3 | TOPSOIL
68060 | 3 | 18 | YELLOW CLAY
68060 | 18 | 30 | BLUE CLAY
68060 | 30 | 65 | BLUE CLAY & GRAVEL
68060 | 65 | 90 | GRAY SAND
68061 | 0 | 3 | TOPSOIL
68061 | 3 | 18 | YELLOW CLAY
68061 | 18 | 30 | BLUE CLAY
68061 | 30 | 45 | GRAVEL & SAND
68061 | 45 | 55 | BLUE CLAY
68061 | 55 | 70 | GRAY SAND
68062 | 0 | 3 | TOPSOIL
68062 | 3 | 20 | YELLOW CLAY
68062 | 20 | 35 | BLUE CLAY
68062 | 35 | 65 | GRAY SAND
68063 | 0 | 3 | TOPSOIL
68063 | 3 | 18 | YELLOW CLAY
68063 | 18 | 60 | BROWN SAND
68063 | 60 | 100 | GRAY SAND
68064 | 0 | 16 | YELLOW CLAY
68064 | 16 | 25 | BLUE CLAY
68064 | 25 | 45 | GRAY SAND
68066 | 0 | 20 | YELLOW CLAY
68066 | 20 | 45 | BLUE CLAY
68066 | 45 | 58 | BAD SAND
68067 | 0 | 3 | TOPSOIL
68067 | 3 | 18 | YELLOW CLAY
68067 | 18 | 30 | BROWN SAND
68067 | 30 | 45 | BLUE CLAY
68067 | 45 | 55 | GRAY SAND
68069 | 0 | 3 | TOPSOIL
68069 | 3 | 22 | YELLOW CLAY
68069 | 22 | 60 | BLUE CLAY & GRAVEL
68069 | 60 | 85 | GRAY SAND
68072 | 0 | 3 | TOPSOIL
68072 | 3 | 20 | YELLOW CLAY
68072 | 20 | 35 | BLUE CLAY
68072 | 35 | 70 | BLUE CLAY & GRAVEL
68072 | 70 | 85 | GRAY SAND
68074 | 0 | 18 | CLAY
68074 | 18 | 45 | GRAY SAND & GRAVEL
68076 | 0 | 3 | TOPSOIL
68076 | 3 | 18 | YELLOW CLAY
68076 | 18 | 40 | YELLOW SAND & GRAVEL
68076 | 40 | 65 | GRAVEL & SAND
68076 | 65 | 90 | GRAY SAND
68077 | 0 | 1 | TOPSOIL
68077 | 1 | 20 | YELLOW CLAY
68077 | 20 | 30 | BLUE CLAY
68077 | 30 | 40 | FINE GRAY SAND
68077 | 40 | 50 | GRAY SAND
68079 | 0 | 3 | TOPSOIL
68079 | 2 | 18 | YELLOW CLAY
68079 | 18 | 35 | BROWN SAND
68079 | 35 | 50 | BLUE CLAY
68079 | 50 | 65 | GRAY SAND
68082 | 0 | 16 | BROWN CLAY
68082 | 16 | 29 | GRAY CLAY
68082 | 29 | 46 | GRAVEL & GRAY SAND
68082 | 46 | 55 | COARSE GRAY SAND
68084 | 0 | 3 | TOPSOIL
68084 | 3 | 20 | YELLOW CLAY
68084 | 20 | 40 | BLUE CLAY
68084 | 40 | 75 | BLUE CLAY & GRAVEL
68084 | 75 | 95 | GRAY SAND
68088 | 0 | 3 | TOP SOIL
68088 | 3 | 65 | YELLOW SAND
68088 | 65 | 85 | GRAY SAND
68094 | 0 | 3 | TOP SOIL
68094 | 3 | 18 | YELLOW CLAY
68094 | 18 | 35 | BLUE CLAY
68094 | 35 | 55 | SAND & GRAVEL
68094 | 55 | 65 | GRAY SAND
68097 | 0 | 3 | TOPSOIL
68097 | 3 | 18 | YELLOW CLAY
68097 | 18 | 40 | BROWN SAND
68097 | 40 | 45 | BLUE CLAY
68097 | 45 | 65 | GRAY SAND
68098 | 0 | 10 | YELLOW CLAY
68098 | 10 | 50 | SAND & BLUE CLAY MIX
68098 | 50 | 61 | WHITE SAND & GRAVEL MIX
68099 | 0 | 3 | TOPSOIL
68099 | 3 | 18 | YELLOW CLAY
68099 | 18 | 35 | BLUE CLAY
68099 | 35 | 45 | CLAY & GRAVEL
68099 | 45 | 60 | GRAY SAND
68103 | 0 | 3 | TOPSOIL
68103 | 3 | 15 | YELLOW CLAY
68103 | 15 | 25 | BLUE CLAY
68103 | 25 | 50 | GRAVEL & SAND
68103 | 50 | 60 | BLUE CLAY
68103 | 60 | 75 | GRAY SAND
68104 | 0 | 3 | TOPSOIL
68104 | 3 | 20 | YELLOW CLAY
68104 | 20 | 45 | BLUE CLAY
68104 | 45 | 65 | BLUE CLAY & GRAVEL
68104 | 65 | 80 | GRAY SAND
68107 | 0 | 1 | TOPSOIL
68107 | 1 | 18 | YELLOW CLAY
68107 | 18 | 35 | BLUE CLAY
68107 | 35 | 55 | BLUE CLAY & GRAVEL
68107 | 55 | 65 | BLUE CLAY & GRAY SAND
68107 | 65 | 84 | GRAY SAND
68108 | 0 | 3 | TOPSOIL
68108 | 3 | 10 | YELLOW CLAY
68108 | 10 | 25 | BLUE CLAY
68108 | 25 | 80 | BLUE CLAY & GRAY SAND
68108 | 80 | 100 | GRAY SAND
68111 | 0 | 3 | TOPSOIL
68111 | 3 | 22 | YELLOW CLAY
68111 | 22 | 60 | BLUE CLAY & GRAVEL
68111 | 60 | 85 | GRAY SAND
68112 | 0 | 3 | TOPSOIL
68112 | 3 | 18 | YELLOW SAND
68112 | 18 | 25 | BLUE CLAY & SAND
68112 | 25 | 50 | GRAY SAND
68113 | 0 | 3 | TOPSOIL
68113 | 3 | 15 | YELLOW CLAY
68113 | 15 | 30 | BLUE CLAY
68113 | 30 | 40 | BLUE CLAY & GRAVEL
68113 | 40 | 55 | GRAY SAND
68117 | 0 | 3 | TOP SOIL
68117 | 3 | 18 | YELLOW CLAY
68117 | 18 | 25 | BLUE CLAY
68117 | 25 | 45 | BLUE CLAY & GRAVEL
68117 | 45 | 65 | GRAY SAND
68120 | 0 | 2 | TOPSOIL
68120 | 2 | 45 | CLAY & SAND
68120 | 45 | 65 | GRAY SAND
68125 | 0 | 20 | BROWN SAND
68125 | 20 | 90 | GRAY CLAY & SILT
68125 | 90 | 100 | GRAY SAND
68126 | 0 | 15 | BROWN CLAY
68126 | 15 | 29 | GRAY CLAY
68126 | 29 | 60 | WATER SAND
68130 | 0 | 3 | TOPSOIL
68130 | 3 | 18 | YELLOW CLAY
68130 | 18 | 42 | BLUE CLAY
68130 | 42 | 60 | BLUE CLAY & GRAVEL
68130 | 60 | 82 | GRAY SAND
68131 | 0 | 18 | BROWN CLAY
68131 | 18 | 26 | GRAY CLAY & SAND
68131 | 26 | 31 | GRAY CLAY
68131 | 31 | 60 | GRAY SAND & GRAVEL
68132 | 0 | 10 | SAND
68132 | 10 | 50 | BLUE CLAY
68132 | 50 | 71 | WHITE SAND
68136 | 0 | 15 | BROWN CLAY
68136 | 15 | 33 | GRAY CLAY & SILT
68136 | 33 | 40 | GRAY FINE SAND
68138 | 0 | 3 | TOPSOIL
68138 | 3 | 15 | YELLOW CLAY
68138 | 15 | 25 | BLUE CLAY
68138 | 25 | 35 | BLUE CLAY & SAND
68138 | 35 | 60 | GRAY SAND
68139 | 0 | 26 | BROWN CLAY
68139 | 26 | 72 | BROWN SAND
68139 | 72 | 88 | WHITE SAND
68141 | 0 | 46 | BROWN CLAY
68141 | 46 | 62 | GRAY CLAY
68141 | 62 | 95 | GRAY SAND
68142 | 0 | 3 | TOPSOIL
68142 | 3 | 18 | YELLOW CLAY
68142 | 18 | 35 | BROWN CLAY
68142 | 35 | 45 | BLUE CLAY & GRAVEL
68142 | 45 | 58 | GRAY SAND
68145 | 0 | 3 | TOPSOIL
68145 | 3 | 30 | YELLOW CLAY
68145 | 30 | 36 | GRAY SAND
68147 | 0 | 3 | TOPSOIL
68147 | 3 | 18 | YELLOW CLAY
68147 | 18 | 30 | BROWN SAND
68147 | 30 | 55 | BLUE CLAY & GRAVEL
68147 | 55 | 76 | GRAY SAND
68150 | 0 | 1 | TOPSOIL
68150 | 1 | 21 | YELLOW CLAY
68150 | 21 | 30 | BLUE CLAY
68150 | 30 | 34 | BLUE CLAY & SAND
68150 | 34 | 55 | BLUE CLAY
68150 | 55 | 75 | DIRTY GRAY SAND
68150 | 75 | 85 | CLEAN GRAY SAND
68151 | 0 | 3 | TOPSOIL
68151 | 3 | 18 | YELLOW CLAY
68151 | 18 | 40 | BROWN SAND
68151 | 40 | 45 | BLUE CLAY
68151 | 45 | 65 | GRAY SAND
68152 | 0 | 3 | TOPSOIL
68152 | 3 | 15 | YELLOW CLAY
68152 | 15 | 45 | BROWN SAND
68152 | 45 | 65 | BLUE CLAY & GRAVEL
68152 | 65 | 100 | GRAY SAND
68153 | 0 | 12 | YELLOW CLAY
68153 | 12 | 35 | BLUE CLAY
68153 | 35 | 50 | GRAY SAND
68154 | 0 | 3 | TOPSOIL
68154 | 3 | 20 | YELLOW CLAY
68154 | 20 | 35 | BROWN SAND
68154 | 35 | 55 | BLUE CLAY
68154 | 55 | 85 | GRAY SAND
68155 | 0 | 2 | TOPSOIL
68155 | 2 | 8 | YELLOW SAND
68155 | 8 | 25 | YELLOW CLAY & GRAVEL
68155 | 25 | 67 | YELLOW SAND
68155 | 67 | 75 | BLUE CLAY
68155 | 75 | 90 | GRAY SAND
68157 | 0 | 2 | TOPSOIL
68157 | 2 | 10 | YELLOW CLAY
68157 | 10 | 18 | YELLOW SAND
68157 | 18 | 45 | BLUE CLAY
68157 | 45 | 60 | BLUE CLAY & SAND
68157 | 60 | 70 | GRAY SAND & GRAVEL
68158 | 0 | 15 | YELLOW SAND
68158 | 15 | 17 | GRAY SAND
68158 | 17 | 60 | BLUE CLAY
68158 | 60 | 75 | GRAY SAND
68159 | 0 | 15 | YELLOW CLAY
68159 | 5 | 11 | BLUE CLAY
68159 | 11 | 25 | WHITE SAND
68160 | 0 | 1 | TOPSOIL
68160 | 1 | 12 | YELLOW CLAY
68160 | 12 | 30 | BLUE CLAY
68160 | 30 | 40 | GRAY SAND
68164 | 0 | 45 | BLUE CLAY
68164 | 45 | 60 | GRAVEL
68164 | 60 | 70 | WHITE SAND
68166 | 0 | 6 | BROWN CLAY
68166 | 6 | 14 | BROWN SAND
68166 | 14 | 42 | BLUE CLAY
68166 | 42 | 45 | HEAVY GRAVEL SAND
68166 | 45 | 60 | WATER SAND
68167 | 0 | 3 | TOPSOIL
68167 | 3 | 18 | YELLOW CLAY
68167 | 18 | 45 | BLUE CLAY
68167 | 45 | 70 | BLUE CLAY & GRAVEL
68167 | 70 | 85 | GRAY SAND
68169 | 0 | 3 | TOPSOIL
68169 | 3 | 30 | BROWN SAND
68169 | 30 | 45 | BLUE CLAY
68169 | 45 | 60 | GRAVEL & SAND
68169 | 60 | 82 | GRAY SAND
68170 | 0 | 10 | YELLOW CLAY
68170 | 10 | 30 | BLUE CLAY
68170 | 30 | 45 | BLUE CLAY & GRAVEL
68170 | 45 | 65 | GRAY SAND
68172 | 0 | 3 | TOPSOIL
68172 | 3 | 18 | YELLOW CLAY
68172 | 18 | 28 | BROWN SAND
68172 | 28 | 45 | GRAY SAND & CLAY
68172 | 45 | 55 | BLUE CLAY
68172 | 55 | 65 | GRAY SAND
68174 | 0 | 18 | YELLOW CLAY
68174 | 18 | 34 | BLUE CLAY
68174 | 34 | 55 | GRAY SAND & GRAVEL
68174 | 55 | 60 | CLAY SAND & GRAVEL
68174 | 60 | 70 | GRAVEL
68177 | 0 | 3 | TOPSOIL
68177 | 3 | 18 | YELLOW CLAY
68177 | 18 | 28 | BROWN SAND
68177 | 28 | 45 | GRAY SAND & CLAY
68177 | 45 | 55 | BLUE CLAY
68177 | 55 | 60 | GRAY SAND
68178 | 0 | 3 | TOPSOIL
68178 | 3 | 15 | YELLOW CLAY
68178 | 15 | 35 | BLUE CLAY
68178 | 35 | 45 | BLUE CLAY & GRAVEL
68178 | 45 | 65 | GRAY SAND
68179 | 0 | 14 | YELLOW CLAY
68179 | 14 | 30 | BLUE CLAY
68179 | 30 | 58 | GRAY SAND
68180 | 0 | 38 | BLUE CLAY
68180 | 38 | 48 | WHITE FINE SAND
68182 | 0 | 3 | TOPSOIL
68182 | 3 | 20 | YELLOW CLAY
68182 | 20 | 45 | BLUE CLAY
68182 | 45 | 65 | GRAY SAND
68183 | 0 | 3 | TOPSOIL
68183 | 3 | 18 | YELLOW CLAY
68183 | 18 | 45 | BLUE CLAY & SAND
68183 | 45 | 65 | GRAY SAND
68186 | 0 | 3 | TOPSOIL
68186 | 3 | 18 | YELLOW CLAY
68186 | 18 | 55 | BLUE CLAY
68186 | 55 | 100 | GRAY SAND & GRAVEL
68187 | 0 | 3 | TOPSOIL
68187 | 3 | 15 | YELLOW CLAY
68187 | 15 | 30 | BROWN SAND
68187 | 30 | 35 | BLUE CLAY
68187 | 35 | 60 | GRAY SAND
68188 | 0 | 3 | TOPSOIL
68188 | 3 | 18 | YELLOW CLAY
68188 | 18 | 35 | YELLOW SAND
68188 | 35 | 45 | BLUE CLAY
68188 | 45 | 63 | GRAY SAND
68191 | 0 | 1 | TOPSOIL
68191 | 1 | 20 | YELLOW SAND
68191 | 20 | 35 | BLACK GRAVEL & CLAY
68191 | 35 | 50 | GRAVEL & GRAY SAND
68192 | 0 | 30 | CLAY
68192 | 30 | 60 | BROWN SAND
68192 | 60 | 85 | GRAY SAND
68194 | 0 | 8 | YELLOW CLAY
68194 | 8 | 35 | BROWN SAND
68194 | 35 | 50 | GRAY SAND & CLAY
68194 | 50 | 60 | GRAY SAND
68196 | 0 | 3 | TOPSOIL
68196 | 3 | 22 | YELLOW CLAY
68196 | 22 | 45 | BLUE CLAY
68196 | 45 | 55 | BLUE CLAY & GRAVEL
68196 | 55 | 70 | GRAY SAND
68203 | 0 | 3 | YELLOW CLAY
68203 | 3 | 15 | YELLOW SAND & CLAY
68203 | 15 | 35 | BLUE CLAY
68203 | 35 | 75 | GRAY SAND, VERY FINE
68203 | 75 | 85 | MEDIUM GRAY SAND
68204 | 0 | 3 | TOPSOIL
68204 | 3 | 18 | YELLOW CLAY
68204 | 18 | 25 | BLUE CLAY
68204 | 25 | 70 | BROWN SAND
68204 | 70 | 100 | GRAY SAND
68206 | 0 | 3 | TOPSOIL
68206 | 3 | 25 | YELLOW CLAY
68206 | 25 | 45 | BLUE CLAY
68206 | 45 | 55 | BLUE CLAY & GRAVEL
68206 | 55 | 80 | GRAY SAND
68212 | 0 | 15 | CLAY GRAVEL MIX
68212 | 15 | 35 | YELLOW CLAY
68212 | 35 | 55 | BLUE CLAY & GRAVEL
68212 | 55 | 65 | FINE SAND & CLAY
68212 | 65 | 85 | SAND FINE
68215 | 0 | 3 | TOPSOIL
68215 | 3 | 18 | YELLOW CLAY
68215 | 18 | 45 | BROWN SAND
68215 | 45 | 75 | BLUE CLAY GRAVEL
68215 | 75 | 100 | GRAY SAND
68217 | 0 | 3 | TOPSOIL
68217 | 3 | 15 | YELLOW CLAY
68217 | 15 | 40 | BROWN SAND
68217 | 40 | 55 | BLUE CLAY & GRAVEL
68217 | 55 | 80 | GRAY SAND
68221 | 0 | 3 | TOPSOIL
68221 | 3 | 8 | YELLOW CLAY
68221 | 8 | 55 | BROWN SAND
68221 | 55 | 70 | BLUE CLAY & SAND
68221 | 70 | 90 | GRAY SAND
68222 | 0 | 3 | TOPSOIL
68222 | 3 | 18 | YELLOW CLAY
68222 | 18 | 45 | BROWN SAND
68222 | 45 | 60 | BLUE CLAY & GRAVEL
68222 | 60 | 85 | GRAY SAND
68230 | 0 | 3 | TOPSOIL
68230 | 3 | 18 | YELLOW CLAY
68230 | 18 | 55 | BLUE CLAY
68230 | 55 | 95 | GRAY SAND
68231 | 0 | 1 | TOPSOIL
68231 | 1 | 18 | YELLOW CLAY
68231 | 18 | 25 | BLUE CLAY
68231 | 25 | 35 | GRAY SAND, BLUE CLAY
68231 | 35 | 50 | BLUE CLAY
68231 | 50 | 85 | GRAY SAND
68232 | 0 | 3 | TOPSOIL
68232 | 3 | 15 | YELLOW CLAY
68232 | 15 | 40 | BROWN SAND
68232 | 40 | 62 | GRAY SAND
68234 | 0 | 3 | TOPSOIL
68234 | 3 | 20 | YELLOW CLAY
68234 | 20 | 45 | BROWN SAND
68234 | 45 | 85 | GRAY SAND
68235 | 0 | 3 | TOPSOIL
68235 | 3 | 18 | YELLOW CLAY
68235 | 18 | 45 | BROWN SAND
68235 | 45 | 65 | GRAY SAND & GRAVEL
68235 | 65 | 90 | GRAY SAND
68241 | 0 | 1 | TOPSOIL
68241 | 1 | 7 | YELLOW CLAY
68241 | 7 | 17 | YELLOW CLAY & SAND
68241 | 17 | 37 | BLUE CLAY
68241 | 37 | 40 | BLUE CLAY & GRAVEL
68241 | 40 | 45 | BLUE CLAY
68241 | 45 | 50 | BLUE CLAY & SAND
68241 | 50 | 70 | GRAY SAND
68241 | 70 | 72 | BLUE CLAY & GRAVEL
68243 | 0 | 3 | TOPSOIL
68243 | 3 | 18 | YELLOW CLAY
68243 | 18 | 35 | BLUE CLAY
68243 | 35 | 50 | CLAY & GRAVEL
68243 | 50 | 85 | GRAY SAND
68248 | 0 | 3 | TOPSOIL
68248 | 3 | 45 | YELLOW SAND
68248 | 45 | 80 | GRAY SAND
68253 | 0 | 3 | TOPSOIL
68253 | 3 | 20 | YELLOW SAND
68253 | 20 | 65 | GRAY SAND
68254 | 0 | 20 | YELLOW SAND
68254 | 20 | 90 | CLEAN SAND
68256 | 0 | 3 | TOPSOIL
68256 | 3 | 18 | YELLOW CLAY
68256 | 18 | 26 | BROWN SAND
68256 | 26 | 55 | BLUE CLAY
68256 | 55 | 65 | GRAY SAND
68257 | 0 | 14 | BROWN CLAY
68257 | 14 | 32 | BROWN SAND
68257 | 32 | 50 | GRAY SAND
68262 | 0 | 12 | BROWN CLAY
68262 | 12 | 38 | BROWN COARSE SAND
68262 | 38 | 52 | COARSE GRAY SAND
68263 | 0 | 3 | TOPSOIL
68263 | 3 | 18 | YELLOW CLAY
68263 | 18 | 25 | BLUE CLAY
68263 | 25 | 70 | BROWN SAND
68263 | 70 | 100 | GRAY SAND
68266 | 0 | 3 | TOPSOIL
68266 | 3 | 18 | YELLOW CLAY
68266 | 18 | 26 | BROWN SAND
68266 | 26 | 40 | BLUE CLAY
68266 | 40 | 50 | GRAY SAND
68267 | 0 | 8 | CLAY BROWN
68267 | 8 | 28 | BLUE CLAY
68267 | 28 | 45 | WHITE SAND
68268 | 0 | 3 | TOPSOIL
68268 | 3 | 18 | YELLOW CLAY
68268 | 18 | 45 | BROWN SAND
68268 | 45 | 80 | GRAY SAND
68269 | 0 | 12 | YELLOW CLAY
68269 | 12 | 16 | YELLOW SAND
68269 | 16 | 30 | BLUE CLAY & GRAVEL
68269 | 30 | 54 | BLUE CLAY
68269 | 54 | 75 | DIRTY GRAY SAND
68269 | 75 | 85 | CLEAN GRAY SAND
68270 | 0 | 3 | TOPSOIL
68270 | 3 | 18 | YELLOW CLAY
68270 | 18 | 35 | BROWN SAND
68270 | 35 | 45 | BLUE CLAY
68270 | 45 | 85 | GRAY SAND
68271 | 0 | 3 | TOPSOIL
68271 | 3 | 18 | YELLOW CLAY
68271 | 18 | 45 | BLUE CLAY & GRAVEL
68271 | 45 | 60 | GRAY SAND
68274 | 0 | 15 | YELLOW CLAY
68274 | 15 | 18 | YELLOW SAND
68274 | 18 | 35 | BLUE CLAY & GRAVEL
68274 | 35 | 80 | BLUE CLAY
68274 | 80 | 90 | GRAY SAND
68275 | 0 | 8 | BROWN SAND
68275 | 8 | 12 | GRAY CLAY
68275 | 12 | 15 | GRAY SAND & GRAVEL
68275 | 15 | 30 | GRAY CLAY
68275 | 30 | 60 | MED CRS GRAY SAND & GRAVEL
68277 | 0 | 3 | TOPSOIL
68277 | 3 | 12 | YELLOW CLAY
68277 | 12 | 35 | BROWN SAND
68277 | 35 | 45 | BLUE CLAY
68277 | 45 | 85 | GRAY SAND
68278 | 0 | 3 | TOPSOIL
68278 | 3 | 10 | YELLOW CLAY
68278 | 10 | 25 | BLUE CLAY
68278 | 25 | 80 | BLUE CLAY & GRAY SAND
68278 | 80 | 100 | GRAY SAND
68281 | 0 | 3 | TOPSOIL
68281 | 3 | 20 | YELLOW CLAY
68281 | 20 | 50 | BLUE CLAY
68281 | 50 | 65 | GRAY SAND
68282 | 0 | 2 | TOPSOIL
68282 | 2 | 10 | YELLOW CLAY
68282 | 10 | 65 | YELLOW SAND & GRAVEL
68282 | 65 | 80 | GRAY SAND
68284 | 0 | 34 | BROWN CLAY
68284 | 34 | 83 | GRAY CLAY & SILT
68284 | 83 | 97 | MEDIUM COARSE GRAY SAND
68285 | 0 | 20 | CLAY
68285 | 20 | 80 | BROWN SAND & GRAVEL MIX
68285 | 80 | 95 | WHITE SAND
68286 | 0 | 3 | TOPSOIL
68286 | 3 | 18 | YELLOW CLAY
68286 | 18 | 30 | BROWN SAND
68286 | 30 | 80 | GRAY SAND
68288 | 0 | 3 | TOPSOIL
68288 | 3 | 20 | YELLOW CLAY
68288 | 20 | 45 | BROWN SAND
68288 | 45 | 80 | GRAY SAND
68290 | 0 | 8 | BROWN CLAY
68290 | 8 | 28 | BROWN SAND
68290 | 28 | 55 | COARSE GRAY SAND
68291 | 0 | 3 | TOPSOIL
68291 | 3 | 18 | YELLOW CLAY
68291 | 18 | 35 | BROWN SAND
68291 | 35 | 75 | GRAY SAND
68294 | 0 | 2 | TOPSOIL
68294 | 2 | 35 | YELLOW SAND
68294 | 35 | 63 | YELLOW SAND & GRAVEL
68294 | 63 | 68 | GRAY SAND & GRAVEL
68296 | 0 | 3 | TOPSOIL
68296 | 3 | 20 | YELLOW CLAY
68296 | 20 | 35 | BLUE CLAY
68296 | 35 | 65 | BLUE CLAY & GRAVEL
68296 | 65 | 90 | GRAY SAND
68298 | 0 | 18 | YELLOW CLAY
68298 | 18 | 22 | BLUE CLAY
68298 | 22 | 60 | YELLOW SAND
68298 | 60 | 75 | GRAY SAND & GRAVEL
68298 | 75 | 90 | GRAY SAND
68302 | 0 | 3 | TOP SOIL
68302 | 3 | 20 | YELLOW CLAY
68302 | 20 | 55 | BLUE CLAY
68302 | 55 | 85 | GRAY SAND
68303 | 0 | 10 | SANDY CLAY
68303 | 10 | 15 | BLUE CLAY
68303 | 15 | 30 | WHITE SAND
68304 | 0 | 3 | TOPSOIL
68304 | 3 | 12 | YELLOW SAND & CLAY
68304 | 12 | 70 | BLUE CLAY
68304 | 70 | 74 | GRAY SILT
68304 | 74 | 76 | GRAY SAND
68304 | 76 | 80 | GRAVEL
68306 | 0 | 3 | TOPSOIL
68306 | 3 | 22 | YELLOW CLAY
68306 | 22 | 55 | BROWN SAND
68306 | 55 | 100 | GRAY SAND
68324 | 0 | 20 | YELLOW CLAY
68324 | 20 | 35 | BLUE CLAY
68324 | 35 | 50 | BROWN SAND
68324 | 50 | 60 | GRAVEL
68324 | 60 | 70 | WATER SAND
68327 | 0 | 15 | YELLOW CLAY
68327 | 15 | 55 | BLUE CLAY
68327 | 55 | 60 | TAN SAND
68327 | 60 | 78 | BLUE CLAY
68327 | 78 | 84 | CLEAN SAND
68328 | 0 | 50 | YELLOW CLAY
68328 | 50 | 75 | BROWN SAND
68328 | 75 | 85 | WATER SAND
68334 | 0 | 12 | YELLOW CLAY
68334 | 12 | 22 | YELLOW CLAY & SAND
68334 | 22 | 32 | BLUE CLAY
68334 | 32 | 55 | GRAY SAND & BLK GRAVEL
68334 | 55 | 70 | GRAY SAND
68336 | 0 | 5 | BROWN CLAY
68336 | 5 | 47 | GRAY CLAY & SAND MIX
68336 | 47 | 73 | GRAY SAND
68337 | 0 | 60 | YELLOW CLAY
68337 | 60 | 90 | CLEAN SAND
68345 | 0 | 3 | TOP SOIL
68345 | 3 | 15 | YELLOW CLAY
68345 | 15 | 25 | BLUE CLAY
68345 | 25 | 50 | GRAY SAND
68345 | 50 | 58 | BLUE CLAY
68345 | 58 | 65 | GRAVEL & CLAY
68345 | 65 | 85 | GRAY SAND
68347 | 0 | 4 | BROWN CLAY
68347 | 4 | 28 | GRAY CLAY
68347 | 28 | 40 | GRAY SAND & GRAVEL
68348 | 0 | 30 | YELLOW SAND
68348 | 30 | 85 | WHITE SAND
68349 | 0 | 15 | CLAY
68349 | 15 | 50 | CLAY GRAVEL & SAND
68349 | 50 | 65 | WATER SAND
68350 | 0 | 1 | TOP SOIL
68350 | 1 | 23 | CLAY YELLOW
68350 | 23 | 48 | CLAY GRAY
68350 | 48 | 97 | SAND
68351 | 0 | 12 | BROWN CLAY
68351 | 12 | 28 | BROWN SAND & GRAVEL
68351 | 28 | 60 | MEDIUM CLEAN GRAY SAND
68355 | 0 | 1 | TOP SOIL
68355 | 1 | 19 | CLAY YELLOW
68355 | 19 | 34 | CLAY & GRAVEL
68355 | 34 | 62 | GRAVEL
68355 | 62 | 70 | SAND
68359 | 0 | 20 | BLUE CLAY
68359 | 20 | 60 | GRAVEL
68359 | 60 | 100 | CLEAN SAND
68360 | 0 | 34 | BROWN CLAY
68360 | 34 | 50 | BROWN SAND
68360 | 50 | 100 | GRAY SAND
68362 | 0 | 30 | BROWN SAND
68362 | 30 | 45 | GRAY SAND
68363 | 0 | 43 | BROWN SAND
68363 | 43 | 58 | SILT & CLAY
68363 | 58 | 75 | GRAY FINE SAND
68366 | 0 | 30 | BROWN SAND & GRAVEL
68366 | 30 | 70 | MEDIUM COARSE SAND & GRAVEL
68367 | 0 | 8 | BROWN CLAY
68367 | 8 | 45 | BROWN SAND
68367 | 45 | 60 | GRAY SAND & GRAVEL
68370 | 0 | 3 | TOP SOIL
68370 | 3 | 28 | YELLOW CLAY
68370 | 28 | 65 | BLUE CLAY
68370 | 65 | 80 | BLUE CLAY & GRAVEL
68370 | 80 | 100 | GRAY SAND
68375 | 0 | 40 | YELLOW CLAY
68375 | 40 | 60 | BROWN SAND
68375 | 60 | 70 | SAND & GRAVEL
68375 | 70 | 85 | WATER SAND
68376 | 0 | 3 | TOPSOIL
68376 | 3 | 18 | YELLOW CLAY
68376 | 18 | 80 | BROWN SAND
68376 | 80 | 105 | GRAY SAND
68393 | 0 | 3 | TOPSOIL
68393 | 3 | 18 | YELLOW CLAY
68393 | 18 | 25 | BLUE CLAY
68393 | 25 | 50 | GRAY SAND & CLAY
68393 | 50 | 65 | GRAY SAND
68398 | 0 | 3 | TOPSOIL
68398 | 3 | 30 | BROWN SAND
68398 | 30 | 45 | BLUE CLAY
68398 | 45 | 50 | GRAY SAND & CLAY
68398 | 50 | 70 | GRAY SAND
68399 | 0 | 3 | TOP SOIL
68399 | 3 | 18 | YELLOW CLAY
68399 | 18 | 40 | BLUE CLAY
68399 | 40 | 65 | GRAY SAND
68401 | 0 | 10 | BROWN CLAY & SAND
68401 | 10 | 50 | BROWN SAND
68401 | 50 | 75 | GRAY SAND & GRAVEL
68408 | 0 | 3 | TOP SOIL
68408 | 3 | 18 | YELLOW CLAY
68408 | 18 | 45 | BROWN SAND
68408 | 45 | 80 | GRAY SAND
68412 | 0 | 5 | BROWN CLAY
68412 | 5 | 53 | GRAY CLAY & SAND
68412 | 53 | 65 | GRAY SAND & GRAVEL
68415 | 0 | 30 | CLAY
68415 | 30 | 70 | CLAY SAND GRAVEL
68415 | 70 | 85 | WATER SAND
68419 | 0 | 20 | BROWN CLAY
68419 | 20 | 30 | CLAY & SAND & GRAVEL
68419 | 30 | 45 | WATER SAND
68420 | 0 | 30 | CLAY
68420 | 30 | 40 | BLUE CLAY
68420 | 40 | 50 | BROWN SAND
68420 | 50 | 65 | WATER SAND
68426 | 0 | 3 | TOPSOIL
68426 | 3 | 20 | YELLOW CLAY
68426 | 20 | 60 | BROWN SAND
68426 | 60 | 80 | GRAY SAND
68430 | 0 | 14 | BROWN CLAY
68430 | 14 | 33 | GRAY CLAY
68430 | 33 | 42 | BROWN SAND
68430 | 42 | 92 | MED CLEAN GRAY SAND
68432 | 0 | 5 | BROWN CLAY
68432 | 5 | 60 | GRAY CLAY
68432 | 60 | 77 | GRAY SAND & GRAVEL
68434 | 0 | 3 | TOP SOIL
68434 | 3 | 24 | YELLOW CLAY
68434 | 24 | 60 | BLUE CLAY
68434 | 60 | 85 | GRAY SAND
68435 | 0 | 12 | BROWN CLAY
68435 | 12 | 34 | GRAY CLAY
68435 | 34 | 45 | BROWN SAND & GRAVEL
68435 | 45 | 90 | MED CLEAN GRAY SAND
68440 | 0 | 3 | TOPSOIL
68440 | 3 | 24 | YELLOW CLAY
68440 | 24 | 65 | BLUE CLAY
68440 | 65 | 80 | GRAY SAND
68441 | 0 | 14 | YELLOW CLAY
68441 | 14 | 35 | BLUE CLAY
68441 | 35 | 60 | BLUE CLAY & SAND
68441 | 60 | 75 | GRAY SAND
68448 | 0 | 3 | TOPSOIL
68448 | 3 | 10 | YELLOW CLAY
68448 | 10 | 25 | BROWN SAND
68448 | 25 | 45 | GRAY SAND
68451 | 0 | 1 | TOP SOIL
68451 | 1 | 12 | YELLOW CLAY
68451 | 12 | 18 | BLUE CLAY
68451 | 18 | 35 | YELLOW SAND
68451 | 35 | 50 | GRAY SAND & BLACK GRAVEL
68451 | 50 | 60 | FINE GRAY SAND
68451 | 60 | 70 | GRAY SAND
68452 | 0 | 3 | TOPSOIL
68452 | 3 | 18 | YELLOW SAND
68452 | 18 | 50 | GRAY SAND
68453 | 0 | 75 | SAND
68453 | 75 | 85 | WATER SAND
68455 | 0 | 3 | TOPSOIL
68455 | 3 | 15 | YELLOW CLAY
68455 | 15 | 30 | BROWN SAND
68455 | 30 | 40 | GRAY SAND
68457 | 0 | 3 | TOPSOIL
68457 | 3 | 25 | YELLOW SAND
68457 | 25 | 60 | GRAY SAND
68461 | 0 | 14 | BROWN CLAY
68461 | 14 | 26 | BROWN SAND & GRAVEL
68461 | 26 | 80 | WHITE SAND
68463 | 0 | 3 | TOPSOIL
68463 | 3 | 20 | YELLOW CLAY
68463 | 20 | 45 | BLUE CLAY
68463 | 45 | 85 | GRAY SAND
68465 | 0 | 3 | TOPSOIL
68465 | 3 | 15 | YELLOW SAND
68465 | 15 | 29 | GRAY SAND
68467 | 0 | 1 | TOPSOIL
68467 | 1 | 10 | YELLOW CLAY & SAND
68467 | 10 | 15 | BROWN SAND & GRAVEL
68467 | 15 | 31 | GRAY SAND & GRAVEL
68467 | 31 | 45 | GRAY SAND
68468 | 0 | 5 | BROWN CLAY
68468 | 5 | 45 | WHITE SAND
68469 | 0 | 3 | TOPSOIL
68469 | 3 | 18 | YELLOW SAND
68469 | 18 | 65 | GRAY SAND & GRAVEL
68471 | 0 | 30 | BLUE CLAY
68471 | 30 | 40 | CLEAN SAND
68471 | 40 | 65 | BLUE CLAY
68471 | 65 | 85 | CLEAN SAND
68474 | 0 | 25 | BROWN SAND
68474 | 25 | 40 | WATER SAND & GRAVEL
68476 | 0 | 20 | YELLOW CLAY
68476 | 20 | 35 | BLUE CLAY
68476 | 35 | 45 | WATER SAND, WHITE
68477 | 0 | 10 | CLAY
68477 | 10 | 55 | WHITE SAND
68482 | 0 | 5 | BROWN CLAY
68482 | 5 | 20 | BROWN SAND
68482 | 20 | 50 | GRAY SAND & GRAVEL
68486 | 0 | 12 | YELLOW CLAY & SAND
68486 | 12 | 45 | YELLOW SAND
68486 | 45 | 65 | GRAY SAND
68488 | 0 | 3 | TOPSOIL
68488 | 3 | 20 | YELLOW SAND
68488 | 20 | 35 | GRAVEL & SAND
68488 | 35 | 55 | GRAY SAND
68499 | 0 | 23 | FINE SAND
68499 | 23 | 35 | MEDIUM SAND
68499 | 35 |  | SHALE
68507 | 0 | 12 | BROWN CLAY
68507 | 12 | 33 | BROWN SAND & GRAVEL
68507 | 33 | 60 | GRAY SAND & GRAVEL
68507 | 60 | 70 | MEDIUM CLEAN GRAY SAND
68510 | 0 | 30 | BROWN SAND
68510 | 30 | 45 | WATER SAND
68511 | 0 | 10 | BROWN CLAY
68511 | 10 | 40 | BROWN SAND & GRAVEL
68511 | 40 | 55 | GRAY SAND & GRAVEL
68512 | 0 | 3 | TOPSOIL
68512 | 3 | 18 | YELLOW CLAY
68512 | 18 | 40 | YELLOW SAND
68512 | 40 | 50 | GRAY CLAY
68512 | 50 | 75 | GRAY SAND
68513 | 0 | 30 | BROWN SAND
68513 | 30 | 45 | WATER SAND
68514 | 0 | 8 | BROWN CLAY
68514 | 8 | 35 | BROWN SAND
68514 | 35 | 45 | GRAY SAND & GRAVEL
68515 | 0 | 12 | BROWN SAND
68515 | 12 | 25 | MEDIUM COARSE GRAY SAND
68515 | 26 |  | GRAY CLAY
68517 | 0 | 15 | BROWN CLAY
68517 | 15 | 45 | COARSE SAND & GRAVEL
68517 | 45 | 55 | GRAY CLAY
68517 | 55 | 75 | MEDIUM CLEAN GRAY SAND
68518 | 0 | 15 | SANDY CLAY
68518 | 15 | 30 | BROWN SAND
68518 | 30 | 50 | WHITE SAND
68520 | 0 | 5 | BROWN CLAY & SAND
68520 | 5 | 30 | BROWN SAND & GRAVEL
68520 | 30 | 45 | GRAY SAND & GRAVEL
68523 | 0 | 35 | BROWN SAND
68523 | 35 | 50 | GRAY SAND
68527 | 0 | 3 | TOPSOIL
68527 | 3 | 35 | YELLOW SAND
68527 | 35 | 55 | GRAY SAND
68528 | 0 | 1 | TOPSOIL
68528 | 1 | 30 | YELLOW SAND
68528 | 30 | 50 | GRAY SAND
68529 | 0 | 2 | TOPSOIL
68529 | 2 | 18 | BROWN SAND & GRAVEL
68529 | 18 | 30 | GRAY SAND & BLACK GRAVEL
68529 | 30 | 50 | GRAY SAND
68532 | 0 | 3 | TOPSOIL
68532 | 3 | 18 | YELLOW CLAY
68532 | 18 | 45 | BROWN SAND
68532 | 45 | 85 | GRAY SAND
68533 | 0 | 2 | TOPSOIL
68533 | 2 | 10 | YELLOW CLAY & SAND
68533 | 10 | 25 | YELLOW SAND & GRAVEL
68533 | 25 | 50 | GRAY GRAVEL & SAND
68537 | 0 | 3 | TOPSOIL
68537 | 3 | 30 | BROWN SAND
68537 | 30 | 60 | GRAY SAND
68538 | 0 | 5 | BROWN CLAY & SAND MIX
68538 | 5 | 28 | BROWN SAND & GRAVEL MIX
68538 | 28 | 45 | GRAY SAND & GRAVEL MIX
68540 | 0 | 2 | BROWN SAND
68540 | 2 | 5 | GRAY SAND & GRAVEL
68540 | 5 | 30 | GRAVEL
68544 | 0 | 15 | BROWN SAND
68544 | 15 | 30 | COARSE GRAY SAND
68549 | 0 | 3 | TOPSOIL
68549 | 3 | 15 | YELLOW SAND
68549 | 15 | 40 | GRAY SAND
68550 | 0 | 30 | BROWN SAND
68550 | 30 | 45 | WATER SAND
68553 | 0 | 12 | BROWN SAND & CLAY
68553 | 12 | 48 | BROWN SAND
68553 | 48 | 90 | WHITE COARSE SAND
68554 | 0 | 3 | TOPSOIL
68554 | 3 | 25 | YELLOW CLAY & SAND
68554 | 25 | 50 | GRAY SAND
68557 | 0 | 20 | BROWN CLAY
68557 | 20 | 30 | SANDY CLAY
68557 | 30 | 40 | WATER SAND
68559 | 0 | 20 | YELLOW SAND
68559 | 20 | 45 | CLEAN SAND
68560 | 0 | 2 | TOPSOIL
68560 | 2 | 12 | CLAY, YELLOW
68560 | 12 | 34 | CLAY, GRAY
68560 | 34 | 80 | SAND
68561 | 0 | 1 | TOPSOIL
68561 | 1 | 25 | SAND
68561 | 25 | 35 | GRAVEL
68564 | 0 | 1 | TOPSOIL
68564 | 1 | 19 | CLAY, YELLOW
68564 | 19 | 48 | SAND
68565 | 0 | 2 | TOPSOIL
68565 | 2 | 11 | CLAY, YELLOW
68565 | 11 | 32 | CLAY, GRAY
68565 | 32 | 80 | SAND
68570 | 0 | 1 | TOPSOIL
68570 | 1 | 11 | CLAY, YELLOW
68570 | 11 | 18 | CLAY, GRAY
68570 | 18 | 43 | SAND & CLAY
68570 | 43 | 63 | SAND
68571 | 0 | 40 | BROWN SAND
68571 | 40 | 50 | WATER SAND
68574 | 0 | 10 | SANDY CLAY
68574 | 10 | 30 | BROWN SAND
68574 | 30 | 45 | WHITE SAND, WATER
68575 | 0 | 30 | BROWN SAND
68575 | 30 | 40 | GRAY SAND
68577 | 0 | 1 | TOPSOIL
68577 | 1 | 18 | YELLOW CLAY
68577 | 18 | 35 | BLUE CLAY
68577 | 35 | 45 | GRAY SAND
68578 | 0 | 20 | BROWN CLAY
68578 | 20 | 40 | BROWN SAND & GRAVEL
68578 | 40 | 55 | BROWN SAND
68581 | 0 | 3 | YELLOW CLAY
68581 | 3 | 8 | YELLOW SAND
68581 | 8 | 22 | BROWN SAND & GRAVEL
68581 | 22 | 45 | GRAY SAND
68585 | 0 | 3 | TOPSOIL
68585 | 3 | 18 | YELLOW SAND
68585 | 18 | 45 | GRAY SAND & GRAVEL
68585 | 45 | 60 | GRAY SAND
68586 | 0 | 3 | TOPSOIL
68586 | 3 | 10 | YELLOW SAND
68586 | 10 | 16 | BROWN SAND & GRAVEL
68586 | 16 | 28 | GRAY SAND & GRAVEL
68586 | 28 | 50 | GRAY SAND
68590 | 0 | 25 | BROWN SAND
68590 | 25 | 35 | WHITE SAND
68591 | 0 | 18 | BROWN SAND
68591 | 18 | 45 | GRAY SAND
68599 | 0 | 3 | TOPSOIL
68599 | 3 | 18 | YELLOW CLAY
68599 | 18 | 25 | BROWN SAND & GRAVEL
68599 | 25 | 35 | GRAY SAND & CLAY
68599 | 35 | 65 | GRAY SAND
68600 | 0 | 15 | FINE LIGHT BROWN SAND
68600 | 15 | 23 | FINE LIGHT BROWN SAND & GRAVEL
68600 | 23 | 26 | FINE GRAY SAND
68600 | 26 |  | BTH
68603 | 0 | 20 | YELLOW SAND
68603 | 20 | 40 | CLEAN SAND
68605 | 0 | 70 | DUNE SAND
68605 | 70 | 73 | VERY FINE SAND W/ CLAY
68605 | 73 | 80 | MEDIUM FINE SAND
68605 | 80 |  | CLAY
68608 | 0 | 20 | YELLOW CLAY
68608 | 20 | 40 | BLUE CLAY
68608 | 40 | 85 | CLEAN SAND
68609 | 0 | 3 | TOPSOIL
68609 | 3 | 18 | YELLOW CLAY
68609 | 18 | 35 | BLUE CLAY
68609 | 35 | 60 | BLUE CLAY & GRAVEL
68609 | 60 | 65 | GRAY SAND & GRAVEL
68609 | 65 | 80 | GRAY SAND
68610 | 0 | 37 | FINE RED SAND
68610 | 37 | 45 | FINE WHITE SAND
68610 | 45 | 57 | FINE GRAY SAND
68610 | 57 |  | BLUE CLAY
68612 | 0 | 10 | YELLOW CLAY
68612 | 10 | 12 | YELLOW SAND
68612 | 12 | 15 | BROWN SAND
68612 | 15 | 40 | GRAY SAND
68613 | 0 | 5 | BROWN CLAY
68613 | 5 | 20 | GRAY CLAY
68613 | 20 | 30 | GRAY SAND & GRAVEL
68615 | 0 | 27 | BROWN SAND
68615 | 27 | 29 | GRAY CLAY
68615 | 29 | 40 | MEDIUM CLEAN BROWN SAND
68615 | 40 | 45 | BROWN SAND W/ STRKS OF CLAY
68615 | 45 |  | BOTTOMED OUT INTO GRAY SAND
68616 | 0 | 3 | TOPSOIL
68616 | 3 | 18 | BROWN SAND
68616 | 18 | 45 | GRAY SAND
68629 | 0 | 17 | YELLOW CLAY
68629 | 17 | 21 | BLUE CLAY
68629 | 21 | 30 | YELLOW SAND
68629 | 30 | 45 | GRAY SAND & GRAVEL
68629 | 45 | 60 | FINE GRAY SAND
68629 | 60 | 75 | GRAY SAND
68633 | 0 | 27 | BROWN CLAY
68633 | 27 | 32 | GRAY SAND & GRAVEL
68633 | 32 | 38 | BROWN CLAY
68633 | 38 | 43 | BROWN SAND
68633 | 43 | 65 | MEDIUM CLEAN GRAY SAND
68637 | 0 | 30 | CLAY
68637 | 30 | 45 | WATER SAND
68638 | 0 | 16 | BROWN CLAY
68638 | 16 | 27 | GRAY CLAY
68638 | 27 | 35 | BROWN SAND
68638 | 35 | 65 | MEDIUM CLEAN GRAY SAND
68641 | 0 | 5 | SANDY CLAY
68641 | 5 | 6 | BLUE CLAY
68641 | 6 | 25 | WATER SAND
68643 | 0 | 1 | TOPSOIL
68643 | 1 | 16 | SAND & CLAY
68643 | 16 | 66 | CLAY
68643 | 66 | 88 | SAND
68644 | 0 | 1 | TOPSOIL
68644 | 1 | 45 | SAND & CLAY
68644 | 45 | 60 | SAND
68650 | 0 | 2 | DRK BRN FIN SND & ORG MATERIAL
68650 | 2 | 12 | FINE GRAY BROWN SAND, WET
68650 | 12 | 18 | VERY FINE-FINE GRAY SAND
68650 | 18 | 19 | SOFT GREEN CLAY
68650 | 19 |  | BTH
68651 | 0 | 20 | BROWN SAND
68651 | 20 | 35 | WATER SAND
68652 | 0 | 14 | BROWN CLAY
68652 | 14 | 40 | GRAY CLAY
68652 | 40 | 65 | MED FINE SAND MIXED W/ CRS GRV
68652 | 65 | 75 | MED FINE CLEAN GRAY SAND
68654 | 0 | 12 | BROWN CLAY
68654 | 12 | 30 | GRAY SAND
68654 | 30 | 45 | GRAY CLAY
68654 | 45 | 60 | MEDIUM CLEAN GRAY SAND
68655 | 0 | 22 | YELLOW CLAY
68655 | 22 | 62 | YELLOW SAND & GRAVEL
68655 | 62 | 80 | GRAY SAND
68658 | 0 | 1 | TOPSOIL
68658 | 1 | 21 | YELLOW CLAY
68658 | 21 | 23 | GRAY CLAY
68658 | 23 | 27 | SAND
68658 | 27 | 53 | GRAY CLAY
68658 | 53 | 76 | SAND
68659 | 0 | 1 | TOPSOIL
68659 | 1 | 16 | YELLOW CLAY
68659 | 16 | 54 | GRAY CLAY
68659 | 54 | 88 | SAND
68660 | 0 | 18 | BROWN CLAY, SAND, GRAVEL MIX
68660 | 18 | 40 | GRAY CLAY & SAND MIX
68660 | 40 | 60 | BROWN SAND
68660 | 60 | 85 | GRAY SAND & GRAVEL MIX
68661 | 0 | 10 | BROWN CLAY
68661 | 10 | 25 | GRAY CLAY & SAND MIX
68661 | 25 | 45 | GRAY SAND & GRAVEL
68668 | 0 | 1 | TOPSOIL
68668 | 1 | 12 | YELLOW CLAY
68668 | 12 | 19 | GRAY CLAY
68668 | 19 | 60 | SAND
68673 | 0 | 3 | TOPSOIL
68673 | 3 | 18 | YELLOW CLAY
68673 | 18 | 30 | BLUE CLAY
68673 | 30 | 45 | BROWN SAND
68673 | 45 | 65 | GRAY SAND
68676 | 0 | 18 | YELLOW CLAY
68676 | 18 | 40 | YELLOW SAND
68676 | 40 | 45 | GRAVEL
68676 | 45 | 80 | YELLOW SAND & GRAVEL
68676 | 80 | 95 | GRAY SAND
68681 | 0 | 18 | YELLOW CLAY
68681 | 18 | 36 | YELLOW CLAY & SAND
68681 | 36 | 50 | BLACK GRAVEL
68681 | 50 | 62 | BLACK GRAVEL & GRAY SAND
68681 | 62 | 80 | GRAY SAND
68696 | 0 | 10 | YELLOW CLAY
68696 | 10 | 13 | DRY GRAVEL
68696 | 13 | 27 | BLUE CLAY
68696 | 27 | 51 | RED GRAVEL
68696 | 51 | 90 | FINE SAND
68701 | 0 | 25 | BROWN CLAY
68701 | 25 | 60 | BROWN SAND MIXED W/ GRAVEL
68701 | 60 | 85 | MEDIUM CLEAN GRY SND W/ GRAVEL
68745 | 0 | 18 | SANDY YELLOW CLAY
68745 | 18 | 56 | RED SAND & GRAVEL W/ CLAY STKS
68745 | 56 | 76 | FINE RED SAND
68745 | 76 | 105 | MEDIUM FINE BEIGE SAND
68746 | 0 | 3 | TOPSOIL
68746 | 3 | 18 | YELLOW CLAY
68746 | 18 | 36 | BLUE CLAY
68746 | 36 | 60 | GRAY CLAY SAND & GRAVEL
68746 | 60 | 100 | GRAY SAND
68761 | 0 | 30 | BLACK DIRT & GRAVEL MIX
68761 | 30 | 58 | GRAVEL GRAY
68761 | 58 | 90 | GRAY SAND
68766 | 0 | 4 | TOPSOIL
68766 | 4 | 30 | YELLOW CLAY
68766 | 30 | 35 | BLUE CLAY
68766 | 35 | 110 | GRAY SAND
68786 | 0 | 3 | TOPSOIL
68786 | 3 | 20 | YELLOW CLAY
68786 | 20 | 40 | BROWN SAND & GRAVEL
68786 | 40 | 70 | BLUE CLAY & GRAVEL
68786 | 70 | 100 | GRAY SAND
68797 | 0 | 15 | BROWN CLAY
68797 | 15 | 28 | GRAY CLAY
68797 | 28 | 36 | COARSE SAND & GRAVEL
68797 | 36 | 60 | MEDIUM SAND MIXED W/ SOME GRVL
68797 | 60 | 75 | MEDIUM CLEAN GRAY SAND
68802 | 0 | 14 | BROWN CLAY
68802 | 14 | 21 | GRAY CLAY
68802 | 21 | 45 | BROWN SAND & GRAVEL
68802 | 45 | 80 | MEDIUM CLEAN GRAY SAND
68805 | 0 | 50 | CLAY
68805 | 50 | 72 | GRAY SAND
68807 | 0 | 23 | YELLOW CLAY
68807 | 23 | 44 | BLUE CLAY
68807 | 44 | 60 | RED SAND, SOME GRAVEL
68807 | 60 | 82 | GRAY SAND
68810 | 0 | 10 | BRN SAND, GRAVEL, TRC OF CLAY
68810 | 10 | 25 | BROWN SAND & GRAVEL
68810 | 25 | 51 | GRAY WATER SAND
68812 | 0 | 28 | BROWN CLAY
68812 | 28 | 32 | GRAVEL
68812 | 32 | 50 | BROWN SAND
68812 | 50 | 85 | MEDIUM CLEAN GRAY SAND
68826 | 0 | 9 | CLAY
68826 | 9 | 18 | YELLOW SAND & GRAVEL
68826 | 18 | 29 | GRAVEL
68826 | 29 | 36 | FINE GRAY SAND
68826 | 36 | 47 | SAND & FINE GRAVEL
68826 | 47 | 78 | GRAY COARSE SAND & FINE GRAVEL
68826 | 78 | 85 | WHITE SAND
68826 | 85 | 100 | GRAY WATER SAND
68828 | 0 | 23 | BLUE CLAY
68828 | 23 | 38 | FINE YELLOW SAND & CLAY MIX
68828 | 38 | 46 | COARSE GRAY SAND & GRAVEL MIX
68831 | 0 | 18 | YELLOW CLAY
68831 | 18 | 85 | YELLOW SAND & GRAVEL
68831 | 85 | 105 | GRAY SAND
68832 | 0 | 36 | YELLOW CLAY
68832 | 36 | 48 | YELLOW SAND & CLAY
68832 | 48 | 64 | YELLOW SAND & GRAVEL
68832 | 64 | 78 | GRAY SAND
68833 | 0 | 18 | YELLOW CLAY
68833 | 18 | 57 | YELLOW SAND & GRAVEL
68833 | 57 | 63 | GRAY SAND
68839 | 0 | 73 | BROWN CLAY, BRN SAND & GRAVEL
68839 | 73 | 90 | WHITE SAND
68842 | 0 | 22 | BROWN CLAY
68842 | 22 | 50 | BROWN SAND
68842 | 50 | 75 | MEDIUM CLEAN GRAY SAND
68845 | 0 | 12 | BROWN SANDY CLAY
68845 | 12 | 64 | GRAY SAND TRACE OF GRAVEL
68847 | 0 | 17 | YELLOWISH BROWN CLAY
68847 | 17 | 60 | BRN SD W/ GRVL STRKS BRN CLAY
68847 | 60 | 85 | MEDIUM COARSE CLEAN GRAY SAND
68848 | 0 | 63 | YELLOW SAND & GRAVEL
68848 | 63 | 80 | GRAY WATER SAND
68853 | 0 | 23 | SANDY YELLOW CLAY
68853 | 23 | 63 | SAND & RED CLAY
68853 | 63 | 70 | COARSE GRAY SAND
68855 | 0 | 2 | TOPSOIL
68855 | 2 | 6 | YELLOW CLAY
68855 | 6 | 20 | YELLOW SAND & GRAVEL
68855 | 20 | 26 | GRAY SAND
68856 | 36 | 99 | COMMON CLY,BL CLY,WHT SND, GRV
68860 | 0 | 25 | YELLOW CLAY W/ GRAVEL
68860 | 25 | 45 | WATER SAND
68862 | 0 | 36 | BROWN SAND & CLAY MIX
68862 | 36 | 50 | GRAY SAND & GRAVEL
68864 | 0 | 15 | TOPSOIL & YELLOW CLAY
68864 | 15 | 70 | FINE GRAY SAND
68864 | 70 | 80 | WATER SAND
68866 | 0 | 30 | CLAY
68866 | 30 | 85 | BROWN SAND & GRAVEL
68866 | 85 | 99 | WATER SAND
68867 | 0 | 2 | TOPSOIL
68867 | 2 | 19 | YELLOW CLAY
68867 | 19 | 36 | BLUE CLAY
68867 | 36 | 70 | GRAY SAND
68868 | 0 | 18 | BROWN CLAY
68868 | 18 | 22 | GRAY CLAY
68868 | 22 | 80 | MEDIUM COARSE CLEAN GRAY SAND
68870 | 0 | 3 | TOPSOIL
68870 | 3 | 18 | YELLOW SAND, GRAVEL
68870 | 18 | 30 | YELLOW & GRAY SAND
68872 | 0 | 22 | BROWN CLAY
68872 | 22 | 28 | BROWN SAND
68872 | 28 | 60 | MEDIUM CLEAN GRAY SAND
68873 | 0 | 4 | BLACK DIRT
68873 | 4 | 18 | CLAY
68873 | 18 | 70 | YELLOW SAND
68875 | 0 | 4 | TOPSOIL
68875 | 4 | 18 | YELLOW SAND & GRAVEL
68875 | 18 | 30 | GRAY SAND
68880 | 0 | 8 | BROWN CLAY
68880 | 8 | 12 | BROWN SAND
68880 | 12 | 45 | FINE SAND
68880 | 45 | 55 | MEDIUM COARSE SAND
68882 | 0 | 12 | BROWN CLAY
68882 | 12 | 16 | BROWN SAND
68882 | 16 | 38 | GRAVEL
68882 | 38 | 50 | MEDIUM CLEAN COARSE SAND
68884 | 0 | 44 | BROWN CLAY & BROWN SAND
68884 | 44 | 48 | LIGHT BROWN SAND
68885 | 0 | 14 | BROWN CLAY
68885 | 14 | 44 | BROWN SAND
68885 | 44 | 70 | MEDIUM FINE SAND
68885 | 70 | 100 | MEDIUM COARSE GRAY SAND
68887 | 0 | 20 | TOPSOIL & CLAY
68887 | 20 | 40 | GRAY SAND & GRAVEL
68887 | 40 | 46 | WATER SAND
68888 | 0 | 34 | BROWN CLAY
68888 | 34 | 56 | BLUE CLAY
68888 | 56 | 70 | BROWN SAND
68888 | 70 | 90 | WHITE SAND
68890 | 0 | 12 | BROWN CLAY
68890 | 12 | 44 | BROWN SAND
68890 | 44 | 70 | MEDIUM FINE SAND
68890 | 70 | 100 | MEDIUM COARSE SAND
68892 | 0 | 13 | BROWN SAND
68892 | 13 | 18 | CLAY
68892 | 18 | 42 | SAND & GRAVEL
68892 | 42 | 51 | WATER SAND
68893 | 0 | 26 | SANDY CLAY
68893 | 26 | 65 | BROWN SAND
68893 | 65 | 85 | WATER SAND
68904 | 0 | 8 | BROWN CLAY
68904 | 8 | 43 | BROWN SAND
68904 | 43 | 60 | MEDIUM CLEAN GRAY SAND
68907 | 0 | 28 | BROWN SANDY CLAY
68907 | 28 | 32 | BLUE CLAY
68907 | 32 | 50 | WHITE SAND
68909 | 0 | 16 | YELLOW CLAY
68909 | 16 | 42 | MIXED RED SAND & CLAY
68909 | 42 | 53 | FINE RED SAND
68909 | 53 | 65 | MIXED GRAVEL & FINE GRAY SAND
68910 | 18 | 25 | BROWN SAND
68910 | 25 | 37 | WHITE SAND
68917 | 0 | 3 | TOPSOIL
68917 | 3 | 23 | BROWN SAND & GRAVEL
68917 | 23 | 50 | GRAY SAND
68922 | 0 | 15 | SANDY GRAVEL
68922 | 15 | 25 | YELLOW SAND
68922 | 25 | 35 | WATER SAND
68940 | 0 | 18 | BROWN CLAY & SAND MIX
68940 | 18 | 85 | BLUE CLAY
68940 | 85 | 100 | GRAY SAND & GRAVEL
68945 | 0 | 2 | SOIL
68945 | 2 | 8 | YELLOW CLAY
68945 | 8 | 75 | BLUE CLAY
68945 | 75 | 80 | GRAY SAND
68955 | 0 | 20 | BROWN CLAY
68955 | 20 | 60 | BLUE CLAY
68955 | 60 | 85 | WATER SAND
68960 | 0 | 18 | CLAY
68960 | 18 | 60 | SAND & CLAY
68960 | 60 | 67 | WATER SAND TO WATER
68962 | 0 | 23 | YELLOW SANDY CLAY
68962 | 23 | 56 | YELLOW SAND W/ SOME GRAVEL
68962 | 56 | 64 | GRAY SAND, MEDIUM FINE
68967 | 0 | 12 | SANDY RED CLAY
68967 | 12 | 54 | REDDISH SAND & GRAVEL
68967 | 54 | 65 | BEIGE, MEDIUM FINE SAND
68968 | 0 | 26 | BROWN CLAY MED
68968 | 26 | 32 | BROWN SAND MED
68969 | 0 | 18 | BROWN CLAY
68969 | 18 | 31 | GRAY CLAY
68969 | 31 | 61 | GRAVEL
68969 | 61 | 82 | MED CLEAN GRAY SAND
68981 | 0 | 11 | YELLOW CLAY
68981 | 11 | 31 | SANDY REDDING CLAY W/ SML STON
68981 | 31 | 66 | VERY FINE SAND
68981 | 66 | 75 | MEDIUM FINE SAND
68982 | 0 | 15 | BLUE CLAY
68982 | 15 | 20 | YELLOW SAND
68982 | 20 | 54 | GRAY SAND
68984 | 0 | 6 | YELLOW CLAY
68984 | 6 | 36 | BROWN SAND & GRAVEL
68984 | 36 | 50 | GRY SND & BLK GRVL (WATER 26')
68986 | 0 | 18 | YELLOW CLAY
68986 | 18 | 48 | YELLOW SAND & GRAVEL
68986 | 48 | 55 | GRAY SAND TO FINE
68986 | 55 | 69 | GRAY SAND
68989 | 0 | 10 | YELLOW CLAY & SAND
68989 | 10 | 45 | YELLOW SAND & SHALE
68989 | 45 | 55 | GRAY SAND (WATER AT 48FT)
68991 | 0 | 14 | YELLOW SANDY CLAY
68991 | 14 | 40 | RED SAND & GRAVEL
68991 | 40 | 65 | FINE GRAY SAND
68994 | 0 | 30 | YELLOW CLAY
68994 | 30 | 42 | BLUE CLAY
68994 | 42 | 45 | FINE SAND W/CLAY
68994 | 45 | 54 | WATER SAND CLEAN
68995 | 0 | 14 | BROWN CLAY
68995 | 14 | 21 | GRAY CLAY
68995 | 21 | 58 | COARSE SAND & GRAVEL
68996 | 0 | 38 | VERY SLOPPY SAND, GRAVEL, CLAY
68996 | 38 | 60 | VERY FINE SAND
68996 | 60 | 66 | CLAY
68996 | 66 | 75 | MEDIUM COARSE SAND
68999 | 0 | 9 | BROWN CLAY
68999 | 9 | 13 | GRAY CLAY
68999 | 13 | 15 | COARSE SAND & GRAVEL
68999 | 15 | 30 | GRAY CLAY
68999 | 30 | 33 | COARSE SAND
68999 | 33 | 45 | GRAY CLAY
68999 | 45 | 65 | FINE SAND MIXED W/MUD
68999 | 65 | 75 | COARSE CLEAN GRAY SAND
69000 | 0 | 14 | BROWN CLAY
69000 | 14 | 25 | GRAY
69000 | 25 | 31 | SAND & GRAVEL
69000 | 31 | 32 | GRAY CLAY
69000 | 32 | 45 | COARSE GRVL MIXED W/SAND
69001 | 0 | 16 | BROWN CLAY
69001 | 16 | 30 | BROWN SAND MIXED W/ GRAVEL
69001 | 30 | 60 | MEDIUM GRAY SAND
69001 | 60 | 75 | VERY FINE GRAY SAND
69001 | 75 | 85 | MEDIUM FINE GRAY SAND
69004 | 0 | 25 | YELLOW CLAY
69004 | 25 | 30 | BLUE CLAY
69004 | 30 | 45 | HEAVY GRAVEL
69004 | 45 | 51 | SAND
69005 | 0 | 15 | YELLOW CLAY
69005 | 15 | 21 | BLUE CLAY
69005 | 21 | 26 | GRAY GRAVEL & SAND
69009 | 0 | 18 | YELLOW CLAY
69009 | 18 | 24 | YELLOW CLAY MIXED W/SAND
69009 | 24 | 32 | YELLOW & GRAY SAND
69009 | 32 | 50 | YELLOW & GRAY SAND (WATER 32')
69010 | 0 | 15 | GRAY & BROWN CLAY MED
69010 | 15 | 20 | GRAY CLAY MED
69010 | 20 | 38 | GRAY FINE SAND SOFT
69010 | 38 | 42 | GRAY GRAVEL & SAND MED
69010 | 42 |  | GRAY COARSE GRAVEL HARD
69011 | 0 | 15 | BROWN CLAY
69011 | 15 | 70 | BROWN SAND
69011 | 70 | 90 | GRAY SAND
69014 | 0 | 12 | BROWN CLAY
69014 | 12 | 18 | GRAY CLAY
69014 | 18 | 75 | MED COARSE CLEAN GRAY SAND
69016 | 0 | 15 | BROWN CLAY
69016 | 15 | 70 | BROWN SAND
69016 | 70 | 85 | GRAY SAND
69020 | 0 | 18 | YELLOW CLAY
69020 | 18 | 40 | BLACK GRAVEL
69020 | 40 | 46 | FINE GRAY SAND
69020 | 46 | 60 | GRAY SAND (WATER 46FT.)
69021 | 0 | 28 | BROWN CLAY
69021 | 28 | 56 | BROWN SAND
69021 | 56 | 62 | BLUE CLAY
69021 | 62 | 87 | WHITE SAND
69025 | 0 | 18 | YELLOW CLAY
69025 | 18 | 29 | YELLOW SAND & GRAVEL
69025 | 29 | 38 | YELLOW SAND
69025 | 38 | 59 | GRAY SAND (WATER AT 38FT.)
69031 | 0 | 10 | YELLOW CLAY
69031 | 10 | 70 | BROWN SAND MIXED W/ GRAVEL
69031 | 70 | 85 | WATER SAND
69034 | 0 | 18 | HARD YELLOW CLAY
69034 | 18 | 28 | HARD GRAY CLAY
69034 | 28 | 58 | SILTY SAND
69034 | 58 | 66 | VERY FINE SAND
69034 | 66 | 71 | SILTY SAND
69042 | 0 | 3 | BROWN CLAY
69042 | 3 | 10 | BROWN SAND TRACE OF CLAY
69042 | 10 | 72 | BROWN SAND & GRAVEL
69042 | 72 | 80 | GRY SND TRC SILT TRC OF CLAY
69042 | 80 | 97 | GRAY WATER SAND
69045 | 0 | 15 | BROWN CLAY & SAND
69045 | 15 | 40 | GRAY SAND & GRAVEL
69045 | 40 | 82 | GRAY CLAY & SILT MIX
69045 | 82 | 100 | GRAY SAND
69049 | 0 | 10 | BRN SOIL & GRVL, CLAY MIX
69049 | 10 | 70 | BROWN SAND
69049 | 70 | 95 | GRAY SAND & GRAVEL
69052 | 0 | 14 | BROWN CLAY
69052 | 14 | 28 | GRAY CLAY
69052 | 28 | 55 | MED CLEAN GRAY SAND
69054 | 0 | 18 | BLUE CLAY
69054 | 18 | 30 | RED SAND
69054 | 30 | 40 | GRAY SAND
69057 | 0 | 9 | YELLOW SANDY CLAY
69057 | 9 | 23 | BROWN CLAY
69057 | 26 | 48 | BLUE CLAY
69057 | 48 | 54 | SHALE GRAVEL & BLACK SAND
69057 | 54 | 65 | COARSE SAND
69059 | 0 | 6 | TOP SOIL
69059 | 6 | 21 | YELLOW CLAY
69059 | 21 | 45 | BLUE CLAY & GRAVEL
69059 | 26 | 45 | BLUE CLAY & GRAVEL
69059 | 45 | 70 | GRAY SAND (WATER 55FT.)
69062 | 0 | 10 | YELLOW CLAY
69062 | 10 | 30 | GRAY GRAVEL
69065 | 0 | 10 | BROWN CLAY
69065 | 10 | 28 | SAND & GRAVEL
69065 | 28 | 83 | GRAY CLAY
69065 | 83 | 90 | COARSE SAND & GRAVEL
69070 | 0 | 8 | BLACK DIRT
69070 | 8 | 30 | YELLOW CLAY
69070 | 30 | 35 | CLAY & GRAVEL MIX
69070 | 35 | 40 | YELLOW SAND
69070 | 40 | 60 | GRAY SAND & GRAVEL MIX
69072 | 0 | 15 | CLAY
69072 | 15 | 25 | MUDDY GRAVEL
69072 | 25 | 40 | SAND & GRAVEL
69075 | 0 | 18 | BRN CLAY & SAND MIX
69075 | 18 | 30 | BLUE CLAY & SAND MIX
69075 | 30 | 40 | GRAY SAND & GRAVEL MIX
69080 | 0 | 14 | BROWN CLAY
69080 | 14 | 22 | GRAY CLAY
69080 | 22 | 35 | MED COARSE SAND & GRAVEL
69090 | 54 | 60 | BLUE CLAY
69090 | 60 | 80 | WHITE SAND
69093 | 0 | 17 | BROWN SANDY CLAY
69093 | 17 | 35 | GRAY CLAY
69093 | 35 | 60 | COARSE CLEAN SAND
69097 | 1 | 30 | FILL & YELLOW CLAY
69097 | 30 | 75 | GRAY CLAY & GRAVEL MIXED
69097 | 75 | 88 | GOOD GRAY WATER SAND
69098 | 0 | 17 | BROWN SAND
69098 | 17 | 28 | BLUE CLAY
69098 | 28 | 65 | WHITE SAND
69099 | 0 | 3 | FILL SAND
69099 | 3 | 20 | YELLOW CLAY
69099 | 20 | 25 | GRAVEL & YELLOW CLAY
69099 | 25 | 28 | BLUE CLAY
69099 | 28 | 33 | YELLOW CLAY
69099 | 33 | 38 | GRAVEL
69099 | 38 | 45 | BLUE CLAY
69099 | 45 | 56 | GRAVEL & BLUE CLAY
69099 | 56 | 62 | GRAVEL & SAND
69099 | 62 | 100 | GRAY SAND
69103 | 0 | 14 | BROWN CLAY
69103 | 14 | 33 | BROWN SAND
69103 | 33 | 65 | MED FINE GRAY SAND
69103 | 65 | 85 | MED CRSE CLEAN GRAY SAND
69108 | 0 | 40 | YELLOW CLAY & SAND
69108 | 40 | 50 | GRAY SAND & STONES
69108 | 50 | 62 | WATER SAND
69120 | 0 | 25 | BROWN CLAY
69120 | 25 | 40 | BROWN SAND
69120 | 40 | 85 | CLEAN GRAY SAND
69122 | 0 | 38 | MIXED RED SAND & YELLOW CLAY
69122 | 38 | 50 | PINE GRAY SAND
69125 | 0 | 24 | RED SANDY SOIL & CLAY
69125 | 24 | 33 | SAND & GRAVEL
69125 | 33 | 81 | GUMMY GRAY CLAY & GRVL STREAKS
69125 | 81 | 82 | VERY FINE SAND
69125 | 82 | 88 | CLEAN COARSE SAND
69125 | 88 | 91 | CLAY
69131 | 0 | 42 | BROWN & BLUE CLAY
69131 | 42 | 69 | GRAVEL & WHITE SAND
69131 | 69 | 84 | WHITE SAND
69140 | 0 | 28 | BROWN CLAY
69140 | 28 | 35 | BROWN SAND
69140 | 35 | 85 | MEDIUM GRAY SAND
69145 | 0 | 29 | YELLOW CLAY
69145 | 29 | 45 | GRAY CLAY MIXED WITH GRAVEL
69145 | 45 | 52 | WATER SAND GRAY
69145 | 52 | 53 | GRAY CLAY
69145 | 53 | 73 | LITE GRAY WATER SAND
69149 | 0 | 26 | BROWN CLAY
69149 | 26 | 30 | GRAVEL
69149 | 30 | 70 | BROWN SAND
69149 | 70 | 95 | MEDIUM CLEAN GRAY SAND
69153 | 0 | 20 | BROWN CLAY
69153 | 20 | 70 | SAND & GRAVEL
69153 | 70 | 88 | WATER SAND
69220 | 0 | 20 | BROWN CLAY
69220 | 20 | 40 | BROWN CLAY MIXED W/GRAVEL
69220 | 40 | 55 | BROWN SAND
69220 | 55 | 85 | MED FINE CLEAN GRAY SAND
69235 | 0 | 14 | BROWN CLAY
69235 | 14 | 26 | GUMMY GRAY CLAY
69235 | 26 | 33 | GRAY MED COARSE SAND
69235 | 33 | 50 | GRAY CLAY
69235 | 50 | 72 | YELLOW BROWN SAND
69235 | 72 | 85 | CLEAN FINE BROWN SAND
69250 | 0 | 18 | YELLOW CLAY & FILL
69250 | 18 | 26 | YELLOW CLAY & GRAVEL
69250 | 26 | 63 | FINE RED SND W/STRK OF BL CLY
69250 | 63 | 71 | GRAY SAND
69255 | 0 | 3 | BROWN CLAY
69255 | 3 | 45 | BROWN SAND & GRAVEL
69255 | 45 | 60 | GRAY SAND
69260 | 0 | 40 | BROWN CLAY MIXED W/GRAVEL
69260 | 40 | 55 | BROWN SAND
69260 | 55 | 75 | MED CLEAN GRAY SAND
69260 | 75 | 82 | SUPER F CLN GY SND W/STRK CLY
69265 | 0 | 18 | YELLOW CLAY
69265 | 18 | 23 | COARSE SAND & GRAVEL
69265 | 23 | 65 | MIXED CLAY & FINE RED SAND
69265 | 65 | 72 | FINE REDDISH SAND
69265 | 72 | 82 | FINE GRAY SAND
69266 | 0 | 30 | BROWN CLAY
69266 | 30 | 33 | GRAVEL
69266 | 33 | 55 | GRAY CLAY
69266 | 55 | 65 | COARSE CLEAN SAND & GRAVEL
69270 | 0 | 36 | BROWN CLAY & BROWN SAND
69270 | 36 | 76 | BROWN SAND
69270 | 76 | 94 | WHITE SAND
69275 | 0 | 16 | YELLOW CLAY
69275 | 16 | 29 | SURFACE SAND
69275 | 29 | 82 | VERY FINE SAND
69275 | 82 | 95 | MED FINE SAND
69276 | 0 | 12 | SANDY REDDISH BROWN CLAY
69276 | 12 | 56 | RED SAND & GRAVEL
69276 | 56 | 72 | COARSE RED SAND
69276 | 72 | 79 | GRAY SAND & GRAY GRAVEL
69276 | 79 | 82 | FINE GRAY SAND & LITTLE CLAY
69276 | 82 | 92 | MED FINE GRAY SAND
69277 | 0 | 7 | BROWN SAND FILL
69277 | 7 | 18 | BLUE CLAY
69277 | 18 | 38 | BROWN SAND & GRAVEL
69277 | 38 | 50 | BLUE CLAY
69277 | 50 | 70 | WHITE SAND
69284 | 0 | 21 | BROWN CLAY
69284 | 21 | 32 | GRAY CLAY
69284 | 32 | 82 | GRAY SAND & GRAVEL
69284 | 82 | 88 | MED CLEAN GRAY SAND
69285 | 0 | 12 | VERY SANDY CLAY
69285 | 12 | 29 | GRAY CLAY & GRAVEL
69285 | 29 | 58 | GRAVEL & SILT STREAKS
69285 | 58 | 65 | MED FINE SAND
69287 | 0 | 12 | BROWN CLAY
69287 | 12 | 42 | MED SAND & GRAVEL
69287 | 42 | 73 | GRAY CLAY
69287 | 73 | 100 | MED GRAVEL
69297 | 0 | 26 | BROWN CLAY
69297 | 26 | 28 | GRAY CLAY
69297 | 28 | 36 | BROWN SAND & GRAVEL
69297 | 36 | 85 | MED GRAY SAND & GRAVEL
69299 | 0 | 18 | YELLOW CLAY
69299 | 18 | 34 | SOFT BLUE CLAY
69299 | 34 | 53 | RED SAND & GRAVEL
69299 | 53 | 76 | VERY FINE GRAY SAND
69299 | 76 | 92 | FINE BEIGE SAND
69299 | 92 | 101 | COARSE SAND
69299 | 101 | 104 | VERY FINE SAND
69304 | 0 | 23 | YELLOW CLAY
69304 | 23 | 42 | REDDISH SAND & GRAVEL W/CLAY
69304 | 42 | 62 | GRAY SAND & BLACK GRAVEL
69304 | 62 | 82 | VERY FINE GRAY SAND
69304 | 82 | 91 | MED FINE SAND
69304 | 91 | 108 | VERY FINE GRAY SAND
69309 | 0 | 22 | YELLOW CLAY
69309 | 22 | 28 | GRAY CLAY
69309 | 28 | 76 | SLOPPY GRAVEL
69309 | 76 | 83 | VERY FINE SAND
69309 | 83 | 95 | FINE SAND
69314 | 0 | 25 | BROWN CLAY
69314 | 25 | 45 | BROWN SAND
69314 | 45 | 100 | GRAY MED SAND
69316 | 0 | 14 | BROWN CLAY
69316 | 14 | 28 | GRAY CLAY
69316 | 28 | 75 | MED CLEAN GRAY SAND
69319 | 0 | 21 | YELLOW CLAY
69319 | 21 | 25 | BLUE CLAY
69319 | 25 | 41 | SAND GRAVEL & YELLOW CLAY
69319 | 41 | 95 | GRAY SAND
69324 | 0 | 17 | YELLOW CLAY
69324 | 17 | 22 | YELLOW CLAY & GRAVEL
69324 | 22 | 78 | FINE RED SAND
69324 | 78 | 100 | GRAY SAND
69325 | 0 | 9 | BROWN CLAY
69325 | 9 | 40 | GRAY CLAY & SAND
69325 | 40 | 80 | GRAY SAND & GRAVEL
69326 | 18 | 32 | BROWN CLAY
69326 | 32 | 57 | BLUE CLAY
69326 | 57 | 79 | WHITE SAND
69329 | 0 | 23 | BROWN CLAY
69329 | 23 | 55 | BROWN SAND
69329 | 55 | 95 | GRAY MED CLEAN SAND
69331 | 0 | 18 | BROWN CLAY
69331 | 18 | 60 | BROWN SAND
69331 | 60 | 68 | WATER SAND
69336 | 0 | 40 | BROWN SAND
69336 | 40 | 60 | CLEAN GRAY SAND
69339 | 18 | 26 | BLUE CLAY
69339 | 26 | 40 | BROWN SAND & GRAVEL
69339 | 40 | 70 | WHITE SAND
69340 | 0 | 9 | YELLOW CLAY
69340 | 9 | 33 | GRAVEL CLAY & SAND
69340 | 33 | 41 | SHALE GRAVEL & SAND
69341 | 0 | 8 | BROWN CLAY
69341 | 8 | 28 | PEAT
69341 | 28 | 32 | GRAY CLAY
69341 | 32 | 51 | COARSE GRAVEL
69346 | 0 | 23 | YELLOW CLAY
69346 | 23 | 33 | YELLOW CLAY & GRAVEL
69346 | 33 | 35 | RED SAND
69346 | 35 | 41 | GRAY SAND & GRAVEL
69349 | 0 | 28 | BROWN CLAY
69349 | 28 | 35 | GRAVEL
69349 | 35 | 65 | FINE GRAY SAND
69349 | 65 | 85 | MED CLEAN GRAY SAND
69351 | 0 | 19 | BROWN CLAY
69351 | 19 | 30 | GRAVEL
69351 | 30 | 45 | MED CLEAN GRAY SAND
69351 | 45 | 60 | GRAY CLAY
69356 | 0 | 20 | BROWN SAND
69356 | 20 | 29 | COARSE SAND & GRAVEL
69356 | 29 | 45 | MED GRAY SAND
69356 | 45 | 50 | FINE GRAY SAND
69356 | 50 | 60 | MED CLEAN GRAY SAND
69357 | 0 | 15 | BROWN CLAY
69357 | 15 | 75 | GRAY CLAY
69357 | 75 | 77 | BLACK COARSE SAND
69357 | 77 | 80 | GRAY CLAY
69357 | 80 | 93 | MED COARSE SAND & GRAVEL
69369 | 0 | 40 | YELLOW CLAY
69369 | 40 | 80 | SAND & BLUE CLAY LITTLE SAND
69369 | 80 | 100 | FINE WATER SAND
69374 | 0 | 30 | SANDY CLAY
69374 | 30 | 45 | MUDDY CLAY & SAND
69374 | 45 | 60 | GRAVEL & CLAY
69374 | 60 | 76 | WATER SAND
69375 | 0 | 20 | YELLOW CLAY
69375 | 20 | 24 | BLUE CLAY
69375 | 24 | 26 | FINE GRAY SAND & GRAVEL
69375 | 26 | 38 | MED GRAY SAND & GRAVEL
69380 | 0 | 2 | YELLOW CLAY
69380 | 2 | 42 | RED SAND & GRAVEL
69380 | 42 | 81 | GRAY SAND
69381 | 0 | 26 | BROWN CLAY
69381 | 26 | 38 | BLUE CLAY
69381 | 38 | 65 | WHITE SAND
69383 | 0 | 20 | BROWN CLAY
69383 | 20 | 32 | BROWN SAND
69383 | 32 | 60 | COARSE SAND & GRAVEL
69383 | 60 | 85 | MED COARSE CLEAN GRAY SAND
69385 | 0 | 3 | BROWN SAND & BROWN CLAY
69385 | 3 | 60 | BROWN SAND
69385 | 60 | 85 | GRAY SAND
69386 | 0 | 14 | BROWN CLAY
69386 | 14 | 20 | GRAY CLAY
69386 | 20 | 45 | MED SAND & GRAVEL
69388 | 0 | 25 | BROWN CLAY
69388 | 25 | 45 | GRAY CLAY
69388 | 45 | 70 | MED COARSE SAND
69388 | 70 | 95 | MED COARSE CLEAN GRAY SAND
69391 | 0 | 17 | BROWN CLAY
69391 | 17 | 30 | BLUE CLAY
69391 | 30 | 50 | WHITE SAND
69393 | 0 | 23 | BROWN CLAY
69393 | 23 | 26 | GRAY CLAY
69393 | 26 | 43 | BROWN SAND
69393 | 43 | 75 | MED FINE GRAY SAND
69393 | 75 | 85 | MED COARSE CLEAN GRAY SAND
69394 | 0 | 18 | YELLOW CLAY
69394 | 18 | 36 | YELLOW CLAY & GRAVEL
69394 | 36 | 54 | YELLOW SAND
69394 | 54 | 60 | DIRTY GRAY SAND
69394 | 60 | 67 | GRAY SAND (WATER AT 60FT.)
69395 | 0 | 20 | YELLOW CLAY
69395 | 20 | 35 | BLUE CLAY
69395 | 37 | 80 | GRAY SAND
69396 | 0 | 14 | BROWN CLAY
69396 | 14 | 25 | GRAY CLAY
69396 | 25 | 60 | BROWN SAND MIXED W/SOME GRVL
69396 | 60 | 75 | MED FINE CLEAN GRAY SAND
69401 | 0 | 32 | BROWN CLAY
69401 | 32 | 68 | BROWN SAND
69401 | 68 | 90 | WHITE SAND
69406 | 0 | 18 | SANDY RED CLAY
69406 | 18 | 33 | RED SAND & GRAVEL
69406 | 33 | 83 | VERY FINE SAND
69406 | 83 | 90 | MED FINE SAND
69412 | 0 | 50 | BROWN SAND
69412 | 50 | 75 | HWY SAND & GRAVEL MIX
69416 | 0 | 17 | YELLOW SANDY CLAY
69416 | 17 | 52 | BEIGE SAND
69416 | 52 | 53 | SOFT GRAY CLAY
69416 | 53 | 61 | GRAY SAND MED FINE
69417 | 0 | 40 | BANK SAND & STONES
69417 | 40 | 55 | YELLOW SAND
69417 | 55 | 65 | SAND & GRAVEL
69417 | 65 | 76 | WATER SAND
69421 | 0 | 3 | TOP SOIL
69421 | 3 | 16 | YELLOW CLAY
69421 | 16 | 30 | YELLOW SAND
69421 | 30 | 60 | BROWN & RED GRAVEL
69421 | 60 | 70 | GRAY SAND TO FINE
69421 | 70 | 90 | GOOD SAND (WATER AT 70FT)
69426 | 0 | 18 | YELLOW CLAY
69426 | 18 | 43 | FINE RED SAND & BLUE CLAY
69426 | 43 | 63 | FINE RED SAND
69426 | 63 | 85 | MIXED GRAY SAND & GRAVEL
69426 | 85 | 94 | GRAY SAND
69431 | 0 | 13 | SANDY RED CLAY
69431 | 13 | 39 | RED SAND & GRAVEL
69431 | 39 | 41 | FINE RED SAND
69431 | 41 | 55 | MED COARSE GRAY SAND
69446 | 0 | 10 | BROWN CLAY SAND GRAVEL MIX
69446 | 10 | 36 | GRAY CLAY SAND MIX
69446 | 36 | 76 | GRAY SAND & GRAVEL MIX
69451 | 0 | 14 | BROWN CLAY
69451 | 14 | 28 | GRAY CLAY
69451 | 28 | 62 | BROWN SAND
69451 | 62 | 100 | MED CLEAN GRAY SAND
69483 | 0 | 5 | BLACK TOP SOIL
69483 | 5 | 11 | YELLOW CLAY
69483 | 11 | 21 | MIXED YELLOW CLAY & SAND
69483 | 21 | 27 | BLUE CLAY
69483 | 27 | 39 | MIXED GRAVEL & MEDIUM SAND
69494 | 0 | 16 | YELLOW CLAY & TOPSOIL
69494 | 16 | 20 | EXTREMELY FINE GRY SAND & SILT
69494 | 20 | 21.5 | EXTREMELY FINE GRAY SAND
69494 | 21.5 | 23.5 | COARSE GRAVEL
69506 | 0 | 7 | BUILD UP MOUND
69506 | 7 | 10 | MUCK
69506 | 10 | 28 | SILTY CLAY
69506 | 28 | 37 | FINE SAND SILTY
69506 | 37 | 48 | SANDY CLAY
69506 | 48 | 75 | FINE DENSE SND W/SILT
69506 | 75 |  | CLAY SILTY
69518 | 0 | 36 | BROWN CLAY & BROWN SAND
69518 | 36 | 45 | BROWN SAND
69518 | 45 | 55 | WATER SAND
69524 | 0 | 14 | YELLOW SAND
69524 | 14 | 57 | GRAY SAND
69524 | 57 |  | CLAY
69525 | 0 | 20 | BROWN CLAY
69525 | 20 | 60 | BROWN SAND & GRAVEL
69525 | 60 | 90 | MEDIUM CLEAN GRAY SAND
69529 | 0 | 8 | YELLOW SAND
69529 | 8 | 17 | FINE GRAY SAND
69529 | 17 | 19 | COARSE GRAVEL
69529 | 19 | 26 | FINE SAND
69529 | 26 | 28 | VERY COARSE SAND
69529 | 28 | 48 | CLEAN COARSE SAND
69530 | 0 | 17 | SANDY YELLOW CLAY
69530 | 17 | 25 | YELLOW CLAY W/ GRAVEL
69530 | 25 | 55 | SANDY BLUE CLAY
69530 | 55 | 83 | FINE GRAVEL W/ VERY SILTY SAND
69530 | 83 | 85 | MEDIUM COARSE SAND
69533 | 0 | 10 | BLACK DIRT
69533 | 10 | 30 | BLUE CLAY
69533 | 30 | 35 | YELLOW SAND
69533 | 35 | 54 | GRAY SAND
69534 | 0 | 17 | MIXED TOP SOIL & FINE RED SAND
69534 | 17 | 21 | EXTREMELY FINE GRAY SAND
69534 | 21 | 34 | FINE GRAY SAND
69535 | 0 | 30 | BROWN CLAY
69535 | 30 | 44 | GRAY CLAY
69535 | 44 | 85 | FINE CLEAN SAND
69538 | 0 | 12 | BROWN CLAY
69538 | 12 | 42 | GRAY SAND & GRAVEL
69539 | 0 | 2 | TOP SOIL
69539 | 2 | 16 | YELLOW SAND
69539 | 16 | 32 | GRAY SAND
69540 | 0 | 17 | BROWN CLAY
69540 | 17 | 28 | GRAY CLAY
69540 | 28 | 65 | BROWN SAND
69540 | 65 | 86 | FINE SAND W/ LAYERS GRY CLAY
69540 | 86 | 95 | MEDIUM COARSE GRAVEL
69545 | 0 | 18 | YELLOW CLAY
69545 | 18 | 31 | MIXED GRAVEL & BLUE CLAY
69545 | 31 | 64 | COARSE GRAVEL & CLAY SEAMS
69545 | 64 | 76 | FINE GRAY SAND
69548 | 36 | 39 | BROWN SAND
69548 | 39 | 48 | WHITE SAND
69549 | 0 | 2 | TOPSOIL
69549 | 2 | 21 | YELLOW CLAY
69549 | 21 | 28 | YELLOW SAND & GRAVEL
69549 | 28 | 40 | GRAY SAND
69552 | 1 | 42 | CLAY
69552 | 42 | 50 | GRAVEL & CLAY
69552 | 50 | 51 | WATER GRAVEL
69552 | 51 | 85 | CLAY & GRAVEL
69552 | 85 | 88 | WATER GRAVEL
69553 | 21 | 35 | WHITE SAND
69554 | 0 | 8 | BLACK DIRT
69554 | 8 | 20 | YELLOW SAND & YELLOW CLAY MIX
69554 | 20 | 30 | GRAY SAND & GRAVEL MIX
69558 | 0 | 14 | BROWN SAND
69558 | 14 | 18 | GRAVEL
69558 | 18 | 75 | GRAY SAND
69560 | 0 | 26 | BROWN CLAY
69560 | 26 | 58 | BROWN SAND
69560 | 58 | 78 | GRAY SAND
69560 | 78 | 90 | FINE GRAY SAND
69560 | 90 | 100 | MEDIUM COARSE CLEAN GRAY SAND
69562 | 0 | 6 | TOPSOIL
69562 | 6 | 25 | YELLOW CLAY
69562 | 25 | 60 | BLUE CLAY
69562 | 60 | 80 | QUICK SAND
69562 | 80 | 90 | WHITE SAND
69564 | 0 | 4 | TOPSOIL
69564 | 4 | 16 | YELLOW SAND & GRAVEL
69564 | 16 | 27 | WATER SAND
69567 | 0 | 72 | BLUE CLAY
69567 | 72 | 90 | BLUE CLAY & GRAVEL
69567 | 90 | 96 | WHITE SAND
69567 | 96 | 98 | GRAVEL
69568 | 0 | 10 | FILL
69568 | 10 | 22 | COARSE SAND, GRAVEL
69568 | 22 | 28 | COARSE SAND
69568 | 28 | 65 | FINE SAND
69568 | 65 | 78 | MEDIUM SAND
69568 | 78 |  | SILT
69569 | 0 | 60 | RED SAND
69574 | 0 | 2 | TOPSOIL
69574 | 2 | 4 | BROWN CLAY
69574 | 4 | 17 | COARSE SAND & GRAVEL
69574 | 17 | 49 | GRAY MEDIUM TO COARSE SAND
69574 | 49 |  | GRAY CLAY
69578 | 0 | 18 | SANDY CLAY
69578 | 18 | 26 | BROWN SAND
69578 | 26 | 53 | WATER SAND
69582 | 0 | 36 | YELLOW SAND & GRAVEL
69582 | 36 | 50 | GRAY SAND
69583 | 0 | 12 | BROWN CLAY
69583 | 12 | 21 | BROWN SAND
69583 | 21 | 60 | FINE GRAY SAND
69583 | 60 | 69 | COARSE CLEAN GRAY SAND
69584 | 0 | 19 | YELLOW CLAY
69584 | 19 | 46 | BLUE CLAY
69584 | 46 | 85 | VERY FINE SAND
69584 | 85 | 93 | CLEAN MEDIUM SAND
69585 | 0 | 33 | BROWN CLAY, MEDIUM
69585 | 33 | 57 | BROWN SAND & GRAVEL, MEDIUM
69585 | 57 | 75 | GRAY SAND, MEDIUM
69586 | 0 | 4 | TOPSOIL
69586 | 4 | 16 | YELLOW CLAY
69586 | 16 | 21 | GRAY VERY FINE SAND
69588 | 0 | 3 | TOP SOIL
69588 | 3 | 28 | YELLOW SAND & GRAVEL
69588 | 28 | 50 | GRAY SAND
69594 | 0 | 15 | SANDY CLAY
69594 | 15 | 40 | YELLOW SAND & STONE
69594 | 40 | 60 | YELLOW SAND
69594 | 60 | 76 | WATER SAND
69595 | 0 | 14 | YELLOW CLAY
69595 | 14 | 29 | RED GRAVEL
69595 | 29 | 53 | VERY FINE BEIGE SAND
69595 | 53 | 62 | VRY FIN GRY SAND W/ CLAY STRKS
69595 | 62 | 71 | GRAY-BROWN CLAY (SOFT)
69595 | 71 | 73 | VERY FINE SAND
69595 | 73 | 81 | FINE SAND
69595 | 81 | 84 | VERY FINE SAND
69597 | 18 | 40 | RED SAND
69598 | 0 | 1 | TOP SOIL
69598 | 1 | 9 | SANDY CLAY
69598 | 9 | 11 | DIRTY SAND
69598 | 11 | 20 | SAND
69598 | 20 | 22 | SAND & GRAVEL
69598 | 22 | 60 | SAND
69598 | 60 | 70 | FINE SAND
69599 | 0 | 20 | SANDY CLAY
69599 | 20 | 35 | SAND & GRAVEL
69599 | 35 | 50 | YELLOW SAND
69599 | 50 | 62 | WATER SAND
69600 | 0 | 14 | BROWN CLAY
69600 | 14 | 27 | GRAY CLAY
69600 | 27 | 34 | GRAVEL & SAND
69600 | 34 | 48 | DARK GRAY MEDIUM SAND
69600 | 48 | 77 | VERY FINE DIRTY SAND
69600 | 77 | 83 | MEDIUM COARSE CLEAN SAND
69600 | 83 | 88 | VERY FINE SILTY SAND
69605 | 0 | 35 | YELLOW CLAY
69605 | 35 | 44 | MIXED RED SAND & GRAVEL
69605 | 44 | 46 | BLUE CLAY
69605 | 46 | 54 | RED SAND & GRAVEL
69605 | 54 | 56 | BLUE CLAY
69605 | 56 | 61 | FINE GRAY SAND & GRAVEL
69607 | 0 | 19 | SANDY YELLOW CLAY
69607 | 19 | 46 | VERY FINE SAND
69607 | 46 | 78 | VERY FINE SAND & SOME CLAY
69607 | 78 | 86 | FINE SAND
69613 | 0 | 10 | TOPSOIL & CLAY
69613 | 10 | 30 | YELLOW SAND & GRAVEL
69613 | 30 | 50 | WATER SAND
69615 | 0 | 12 | BROWN CLAY
69615 | 12 | 25 | GRAY CLAY
69615 | 25 | 45 | BROWN SAND
69615 | 45 | 100 | CLEAN MEDIUM GRAY SAND
69622 | 0 | 21 | YELLOW CLAY & GRAVEL
69622 | 21 | 33 | BROWNISH CLAY
69622 | 33 | 41 | BROWN CLAY & GRAVEL
69622 | 41 | 44 | FINE YELLOWISH SAND
69622 | 44 | 52 | FINE GRAY SAND
69623 | 0 | 37 | BRNCLY, BRNSND, BLUCLY, WHTSND
69623 | 37 | 42 | WHITE SAND
69625 | 0 | 31 | BROWN & BLUE CLAY
69625 | 31 | 42 | BLUE CLAY & GRAVEL
69625 | 42 | 63 | WHITE SAND & GRAVEL
69630 | 0 | 15 | BROWN CLAY
69630 | 15 | 28 | GRAY CLAY
69630 | 28 | 60 | COARSE SAND & GRAVEL
69630 | 60 | 85 | FINE SAND
69630 | 85 | 90 | MEDIUM FINE CLEAN GRAY SAND
69632 | 0 | 18 | YELLOW CLAY
69632 | 18 | 40 | YELLOW SAND
69632 | 40 | 58 | GRAY SAND
69638 | 0 | 45 | BROWN CLAY MIXED W/ GRAVEL
69638 | 45 | 55 | BROWN SAND
69638 | 55 | 65 | MEDIUM CLEAN GRAY SAND
69638 | 65 | 75 | SUPER FIN SAND W/ STRKS OF CLY
69638 | 75 | 85 | MEDIUM CLEAN COARSE GRAY SAND
69639 | 0 | 19 | YELLOW CLAY
69639 | 19 | 23 | BLUE CLAY & GRAVEL
69639 | 23 | 38 | BLUE CLAY
69639 | 38 | 46 | FINE GRAY SAND & GRAVEL
69640 | 0 | 1 | TOPSOIL
69640 | 1 | 7 | BROWN SANDY CLAY
69640 | 7 | 35 | BROWN MEDIUM TO COARSE SAND
69640 | 35 | 81 | FINE GRAY SAND
69640 | 81 | 85 | GRAY SILTY CLAY
69643 | 0 | 18 | BROWN CLAY
69643 | 18 | 28 | GRAY CLAY
69643 | 28 | 52 | GRAY SAND & GRAVEL
69643 | 52 | 100 | MEDIUM GRAY SAND
69645 | 0 | 1 | TOPSOIL
69645 | 1 | 7 | BROWN SANDY CLAY
69645 | 7 | 35 | BROWN MEDIUM-COARSE SAND
69645 | 35 | 81 | FINE GRAY SAND
69645 | 81 | 85 | GRAY SILTY CLAY
69649 | 0 | 16 | SANDY YELLOW CLAY
69649 | 16 | 29 | VERY RED SANDY CLAY
69649 | 29 | 56 | VERY FINE SAND
69649 | 56 | 58 | MEDIUM FINE SAND
69649 | 58 | 65 | MEDIUM COARSE SAND
69650 | 0 | 3 | FILL
69650 | 3 | 5 | TOPSOIL BLACK
69650 | 5 | 39 | YELLOW CLAY MIXED W/ SAND
69650 | 39 | 55 | WATER SAND GRAY
69651 | 0 | 100 | MUD & SAND ALL THE WAY
69652 | 0 | 12 | BROWN SAND, GRAVEL, CLAY MIX
69652 | 12 | 50 | BROWN SAND & GRAVEL
69652 | 50 | 82 | GRAY SAND & GRAVEL
69653 | 0 | 9 | SANDY YELLOW CLAY
69653 | 9 | 28 | SAND & GRAVEL
69653 | 28 | 35 | BLUE CLAY
69653 | 35 | 63 | REDDISH FINE SAND
69653 | 63 | 70 | COARSE SAND
69654 | 0 | 18 | YELLOW CLAY
69654 | 18 | 36 | YELLOW SAND & CLAY
69654 | 36 | 40 | GRAVEL & SAND
69654 | 40 | 43 | GRAY SAND TO FINE
69654 | 43 | 58 | GRAY SAND
69657 | 0 | 7 | SANDY CLAY
69657 | 7 | 23 | GRAVEL & BOULDERS
69657 | 23 | 34 | BLUE CLAY
69657 | 34 | 77 | SILTY, MUDDY, VERY FINE SAND
69657 | 77 | 84 | MEDIUM FINE SAND
69657 | 84 | 92 | SLOPPY SAND
69658 | 0 | 12 | BROWN CLAY
69658 | 12 | 28 | BROWN SAND
69658 | 28 | 43 | GRAY CLAY
69658 | 43 | 73 | MEDIUM CLEAN GARY SAND
69659 | 0 | 17 | YELLOW CLAY
69659 | 17 | 21 | HARD, COARSE GRAVEL & PYRITE
69659 | 21 | 25 | BLUE CLAY & GRAVEL
69659 | 25 | 38 | FINE RED SAND
69659 | 38 | 46 | FINE GRAY SAND & GRAVEL
69661 | 0 | 10 | YELLOW CLAY
69661 | 10 | 30 | BLUE CLAY
69661 | 30 | 63 | BLUE CLAY & GRAVEL
69661 | 63 | 100 | GRAY WATER SAND
69662 | 0 | 25 | BLUE CLAY
69662 | 25 | 40 | GRAVEL & CLAY
69662 | 40 | 55 | GRAVEL & SAND
69662 | 55 | 75 | WATER SAND & GRAVEL
69663 | 0 | 60 | SAND & MUD
69663 | 60 | 65 | WATER SAND
69664 | 0 | 15 | BROWN CLAY
69664 | 15 | 44 | BROWN SAND
69664 | 44 | 49 | GRAY CLAY
69664 | 49 | 65 | MEDIUM CLEAN GRAY SAND
69667 | 0 | 12 | YELLOW SAND
69667 | 12 | 14 | BROWN GRAVEL
69667 | 14 | 37 | GRAY CLAY
69667 | 37 | 95 | SAND
69667 | 95 | 105 | CLAY STREAKS W/ VERY FINE SAND
69668 | 0 | 17 | BROWN CLAY
69668 | 17 | 35 | BROWN SAND
69668 | 35 | 65 | CLEAN GRAY SAND
69669 | 18 | 21 | BROWN SAND
69669 | 39 | 45 | WHITE FINE SAND
69671 | 0 | 14 | BROWN CLAY
69671 | 14 | 28 | GRAY CLAY
69671 | 28 | 53 | BROWN SAND & GRAVEL
69671 | 53 | 100 | MEDIUM CLEAN GRAY SAND
69672 | 0 | 21 | YELLOW CLAY
69672 | 21 | 32 | MEDIUM HARD GUMMY GRAY CLAY
69672 | 32 | 78 | SAND & GRAVEL W/ CLAY STREAKS
69672 | 78 | 85 | MEDIUM FINE SAND
69673 | 0 | 40 | BLUE SAND
69673 | 40 | 48 | WATER SAND
69674 | 0 | 23 | BROWN CLAY
69674 | 23 | 45 | MEDIUM SAND MIXED W/ GRAVEL
69674 | 45 | 55 | FINE SAND W/ LAYERS OF CLAY
69674 | 55 | 60 | MEDIUM COARSE CLEAN GRAY SAND
69675 | 0 | 6 | YELLOW CLAY HARD
69675 | 6 | 21 | YELLOW DIRTY SAND FIRM
69675 | 21 | 28 | GRAY DIRTY SAND HARD
69675 | 28 | 32 | GRAY SAND HARD
69677 | 0 | 15 | TOPSOIL & YELLOW CLAY
69677 | 15 | 60 | YELLOW CLAY & GRAVEL
69677 | 60 | 70 | GRAY SAND & BLUE CLAY
69677 | 70 | 78 | WATER SAND
69678 | 0 | 20 | BROWN CLAY
69678 | 20 | 32 | BLUE CLAY
69678 | 32 | 44 | BLUE CLAY & SAND
69678 | 44 | 54 | WHITE SAND
69679 | 0 | 26 | BROWN CLAY
69679 | 26 | 50 | BROWN SAND
69679 | 50 | 70 | MEDIUM FINE GRAY SAND
69680 | 0 | 22 | BROWN SAND
69680 | 22 | 60 | MEDIUM FINE CLEAN GRAY SAND
69681 | 0 | 14 | BROWN CLAY
69681 | 14 | 53 | GRAY CLAY
69681 | 53 | 100 | MEDIUM CLEAN GRAY SAND
69682 | 0 | 17 | BROWN CLAY
69682 | 17 | 50 | MEDIUM COARSE SAND
69682 | 50 | 80 | FINE SAND
69682 | 80 | 89 | COARSE, CLEAN SAND
69683 | 0 | 6 | YELLOW CLAY
69683 | 6 | 47 | REDDISH SAND & GRAVEL
69683 | 47 | 53 | VERY FINE GRAY SAND
69683 | 53 | 61 | MEDIUM FINE SAND
69683 | 61 | 75 | VERY FINE DARK GRAY SAND
69684 | 0 | 15 | BLACK DIRT
69684 | 15 | 35 | YELLOW SAND & GRAVEL
69684 | 35 | 54 | GRAY SAND
69685 | 0 | 22 | BROWN SAND
69685 | 22 | 75 | MEDIUM FINE GRAY SAND
69687 | 0 | 19 | YELLOW CLAY
69687 | 19 | 29 | YELLOW CLAY W/ SAND & GRAVEL
69687 | 29 | 34 | GRAY CLAY
69687 | 34 | 52 | BLACK DIRTY GRAVEL
69687 | 52 | 61 | EXTREMELY FINE SAND
69687 | 61 | 68 | FINE CLEAN SAND
69689 | 0 | 50 | YELLOW SAND
69689 | 50 | 72 | GRAY SAND FINE
69690 | 0 | 1 | TOPSOIL BLACK
69690 | 1 | 5 | SANDY CLAY
69690 | 5 | 18 | YELLOW CLAY
69690 | 18 | 30 | YELLOW SAND
69690 | 30 | 35 | GRAY WATER SAND
69690 | 35 | 38 | BLUE CLAY
69690 | 38 | 60 | WATER SAND GRAY
69692 | 0 | 6 | BROWN CLAY
69692 | 6 | 39 | GRAY CLAY
69692 | 39 | 60 | SAND & GRAVEL
69692 | 60 | 62 | GRAY CLAY
69692 | 62 | 90 | SAND & GRAVEL
69692 | 90 |  | MEDIUM FINE SAND
69695 | 0 | 5 | SANDY CLAY
69695 | 5 | 18 | YELLOW CLAY
69695 | 18 | 30 | YELLOW SAND
69695 | 30 | 36 | GRAY WATER SAND
69695 | 36 | 38 | CLAY
69695 | 38 | 61 | GRAY WATER SAND
69697 | 0 | 24 | BROWN CLAY & SAND
69697 | 24 | 29 | GRAVEL
69697 | 29 | 36 | BROWN SAND
69697 | 36 | 47 | BLUE CLAY
69697 | 47 | 55 | WHITE SAND
69697 | 55 | 70 | WATER SAND
69698 | 18 | 40 | SAND CLAY & GRAVEL
69698 | 40 | 44 | SAND
69700 | 0 | 1 | TOPSOIL
69700 | 1 | 40 | FINE BROWN SAND
69700 | 40 | 78 | FINE GRAY SAND
69700 | 78 | 78.5 | CLAY
69701 | 0 | 60 | CLAY
69701 | 60 | 85 | WATER SAND
69702 | 0 | 53 | BLACK DIRT & STONE
69702 | 53 | 58 | WHITE STONE
69702 | 58 | 80 | GRAY SAND
69703 | 0 | 21 | YELLOW CLAY
69703 | 21 | 40 | GRAVEL & SAND
69703 | 40 | 58 | GRAY SAND
69704 | 0 | 32 | YELLOW SAND
69704 | 32 | 54 | GRAY SAND
69708 | 0 | 17 | BROWN CLAY
69708 | 17 | 25 | GRAY CLAY
69708 | 25 | 55 | MED CRS CLN GRY SND, GRAVEL
69708 | 55 | 60 | FINE SAND MIXED W/ MUD
69709 | 0 | 21 | BROWN CLAY
69709 | 21 | 32 | BROWN SAND
69709 | 32 | 45 | FINE GRAVEL
69709 | 45 | 75 | MEDIUM COARSE CLEAN GRAY SAND
69711 | 0 | 20 | TOPSOIL & YELLOW CLAY
69711 | 20 | 80 | BLUE CLAY & GRAVEL
69711 | 80 | 95 | WATER SAND
69713 | 18 | 57 | SAND
69714 | 0 | 27 | SANDY RED CLAY
69714 | 27 | 30 | BEIGE VERY FINE SAND
69714 | 30 | 37 | GRAY CLAY
69714 | 37 | 59 | FINE SAND
69714 | 59 | 77 | MEDIUM COARSE SAND
69716 | 0 | 16 | YELLOW CLAY, HARD
69716 | 16 | 38 | GRAY CLAY & SAND MIXED, HARD
69716 | 38 | 41 | DIRTY SAND, GRAY, HARD
69716 | 41 | 51 | SAND, GRAY WHITE, HARD
69716 | 51 | 75 | DIRTY SAND, GRAY, HARD
69716 | 75 | 77 | CLAY, GRAY, SOFT
69716 | 77 | 83 | SAND, GRAY WHITE, HARD
69717 | 0 | 35 | CLAY
69717 | 35 | 45 | WATER SAND
69719 | 0 | 15 | TOPSOIL & BLUE CLAY
69719 | 15 | 40 | YELLOW SAND
69719 | 40 | 52 | WATER SAND
69723 | 0 | 16 | YELLOW CLAY
69723 | 16 | 19 | YELLOW CLAY & GRAVEL
69723 | 19 | 23 | FINE REDDISH SAND
69723 | 23 | 31 | COARSE RED & BLACK SAND
69723 | 31 | 38 | COARSE RED SAND
69723 | 38 | 47 | COARSE GRAY SAND & GRAVEL
69724 | 0 | 18 | YELLOW CLAY
69724 | 18 | 38 | YELLOW SAND
69724 | 38 | 52 | COARSE GRAY SAND
69727 | 0 | 60 | MUD & SAND
69728 | 0 | 35 | BROWN CLAY
69728 | 35 | 47 | BROWN SAND
69728 | 47 | 70 | CRS BLKISH SAND MIX W/ GRAVEL
69728 | 70 | 75 | MEDIUM CLEAN SAND
69729 | 0 | 16 | SANDY CLAY
69729 | 16 | 30 | GRAY CLAY
69729 | 30 | 36 | GRAY WATER SAND
69729 | 36 | 37 | CLAY
69729 | 37 | 45 | GRAY WATER SAND
69729 | 45 | 47 | CLAY
69729 | 47 | 73 | LIGHT GRAY WATER SAND
69733 | 0 | 30 | BROWN CLAY
69733 | 30 | 44 | GRAY SAND & GRAVEL
69737 | 0 | 9 | YELLOW CLAY
69737 | 9 | 26 | GRAY CLAY
69737 | 26 | 53 | MEDIUM COARSE SAND
69737 | 53 | 58 | BROWN MUD
69737 | 58 | 90 | V FIN SAND (THIN CLAY STREAKS)
69739 | 0 | 20 | TOPSOIL & YELLOW CLAY
69739 | 20 | 28 | BLUE CLAY
69739 | 28 | 34 | YELLOW SAND
69739 | 34 | 56 | GRAY WATER SAND FINE
69739 | 56 | 70 | WATER SAND COARSE
69742 | 0 | 11 | YELLOW SANDY CLAY
69742 | 11 | 23 | RED SAND & GRAVEL
69742 | 23 | 53 | VERY FINE SAND
69742 | 53 | 60 | MEDIUM FINE SAND
69743 | 0 | 17 | YELLOW CLAY
69743 | 17 | 27 | BROWN CLAY
69743 | 27 | 46 | SLOPPY SAND
69743 | 46 | 54 | CLEAN SAND
69744 | 0 | 18 | SANDY YELLOW CLAY
69744 | 18 | 47 | WATER SAND GRAY
69748 | 18 | 40 | CLAY, SAND & GRAVEL
69748 | 40 | 48 | SAND
69749 | 0 | 16 | YELLOW CLAY
69749 | 16 | 23 | BROWN CLAY
69749 | 23 | 30 | BLUE CLAY
69749 | 30 | 55 | RED SAND & GRAVEL
69749 | 55 | 75 | COARSE SAND
69752 | 0 | 12 | BLUE CLAY
69752 | 12 | 30 | SANDY CLAY
69752 | 30 | 45 | BROWN CLAY
69752 | 45 | 72 | WATER SAND
69753 | 0 | 20 | YELLOW SANDY CLAY
69753 | 20 | 30 | GRAY CLAY
69753 | 30 | 41 | DARK SAND & GRAVEL
69753 | 41 | 53 | SILTY SAND
69753 | 53 | 59 | MEDIUM COARSE SAND
69759 | 0 | 21 | BROWN CLAY & SAND MIXED
69759 | 21 | 40 | BROWN SAND & GRAVEL
69759 | 40 | 75 | GRAY SAND & GRAVEL
69764 | 18 | 88 | CLAY SAND & GRAVEL
69764 | 88 | 98 | SAND
69769 | 91 | 97 | SAND
69770 | 0 | 3 | SURFACE SOIL, DARK
69770 | 3 | 10 | CLAY, GRAY
69770 | 10 | 12 | SAND, YELLOW
69770 | 12 | 19 | CLAY, GRAY
69770 | 19 | 21 | SAND & GRAVEL, GRAY
69770 | 21 | 30 | CLAY, GRAY
69770 | 30 | 34 | SAND, GRAY
69770 | 34 | 36 | GRAVEL, COARSE, GRAY
69770 | 36 | 48 | GRAVEL, FINE, GRAY & BLACK
69770 | 48 | 51 | CLAY, GRAY
69770 | 51 | 56 | SAND, GRAVEL, DIRTY, GRAY
69770 | 56 | 58 | CLAY, GRAY
69770 | 58 | 60 | SAND, GRAVEL, GRAY
69770 | 60 | 64 | CLAY, GRAY
69770 | 64 | 69 | GRAVEL, FINE, BLACK
69770 | 69 | 72 | SAND, GRAY
69770 | 72 | 73 | GRAVEL, FINE, GRAY
69770 | 73 | 76 | SAND, WHITE
69770 | 76 | 80 | GRAVEL, FINE, GRAY
69770 | 80 | 88 | SAND, WHITE
69772 | 0 | 36 | CLAY
69772 | 36 | 54 | SAND, BLUE CLAY
69772 | 54 | 68 | GOOD SAND
69787 | 0 | 25 | BROWN CLAY
69787 | 25 | 42 | GRAY CLAY
69787 | 42 | 60 | MEDIUM CLEAN GRAY SAND
69787 | 60 | 77 | GRAY CLAY MIXED W/ MUD
69787 | 77 | 90 | MEDIUM COARSE GRAVEL
69787 | 90 | 92 | CLEAN MEDIUM GRAY SAND
69787 | 92 | 103 | FIN BLKISH SAND W/STRKS OF MUD
69789 | 18 | 54 | SAND
69789 | 54 | 60 | SAND & GRAVEL
69789 | 60 | 86 | SAND
69792 | 0 | 33 | CLAY
69792 | 33 | 55 | SAND
69792 | 55 | 63 | WATER SAND
69793 | 0 | 40 | CLAY
69793 | 40 | 60 | BLUE CLAY
69793 | 60 | 80 | SAND & MUD
69793 | 80 | 85 | WATER SAND
69795 | 18 | 54 | SAND & CLAY
69795 | 54 | 58 | SAND & GRAVEL
69795 | 58 | 88 | SAND
69798 | 0 | 22 | BROWN CLAY
69798 | 22 | 35 | BLUE CLAY
69798 | 35 | 42 | GRAVEL
69798 | 42 | 60 | WHITE SAND
69799 | 0 | 21 | YELLOW CLAY
69799 | 21 | 37 | BLUE CLAY
69799 | 37 | 39 | GRAVEL
69799 | 39 | 44 | BLUE CLAY & GRAVEL
69799 | 44 | 56 | BLUE CLAY
69799 | 56 | 65 | DIRTY SAND
69799 | 65 | 77 | GOOD SAND
69799 | 77 |  | BLUE CLAY
69807 | 0 | 20 | YELLOW CLAY
69807 | 20 | 40 | BLUE CLAY
69807 | 40 | 80 | COARSE SAND
69823 | 0 | 14 | BROWN CLAY
69823 | 14 | 56 | GRAY CLAY
69823 | 56 | 62 | GRAY SAND
69823 | 62 | 70 | GRAY CLAY
69823 | 70 | 80 | MEDIUM CLEAN GRAY SAND
69837 | 0 | 21 | BROWN CLAY
69837 | 21 | 31 | BLUE CLAY
69837 | 31 | 52 | GRAVEL & WHITE SAND & BLUE CLY
69837 | 52 | 73 | GRAVEL & WHITE SAND
69837 | 73 | 90 | WHITE SAND
69843 | 0 | 13 | YELLOW CLAY
69843 | 13 | 38 | GRAY CLAY
69843 | 38 | 46 | DIRTY SAND GRAVEL
69843 | 46 | 67 | GRAY CLAY GRAVEL
69843 | 67 | 74 | FINE SAND
69843 | 74 | 89 | SAND
69843 | 89 | 96 | GRAY CLAY
69849 | 18 | 30 | CLAY & GRAVEL
69849 | 30 | 58 | SAND
69853 | 0 | 59 | CLAY
69853 | 59 | 82 | MUD & SAND
69853 | 82 | 92 | SAND
69854 | 18 | 60 | SAND & GRAVEL
69854 | 60 | 80 | SAND
69855 | 18 | 70 | SAND & CLAY
69855 | 70 | 91 | SAND & GRAVEL
69855 | 91 | 96 | SAND
69863 | 0 | 60 | CLAY
69863 | 60 | 88 | WATER SAND
69873 | 0 | 28 | TOPSOIL & YELLOW CLAY
69873 | 28 | 80 | GRAY CLAY W/ GRAVEL
69873 | 80 | 108 | GRAY WATER SAND
69878 | 0 | 1 | SURFACE
69878 | 1 | 8 | MUDDY SAND
69878 | 8 | 22 | FINE SAND
69878 | 22 | 28 | MEDIUM TO COARSE SAND
69878 | 28 | 38 | COARSE SAND, SOME GRAVEL
69878 | 38 | 44 | MED TO FINE SAND, SOME GRAVEL
69878 | 44 |  | CLAY
69879 | 0 | 25 | YELLOW SAND
69879 | 25 | 35 | GRAVEL & YELLOW SAND
69879 | 35 | 50 | GRAY WATER SAND
69882 | 0 | 16 | YELLOW CLAY
69882 | 16 | 31 | GRAY CLAY
69882 | 31 | 50 | COARSE GRAVEL, SOME SAND
69882 | 50 | 67 | MEDIUM FINE SAND
69882 | 67 | 68 | GRAY CLAY
69882 | 68 | 76 | EXTREME FIN SILTY SAND W/ CLAY
69884 | 0 | 19 | YELLOW SAND
69884 | 19 | 50 | GRAY SAND
69887 | 0 | 11 | BROWN SAND
69887 | 11 | 35 | FINE GRAY SAND
69887 | 35 | 41 | MEDIUM COARSE CLEAN GRAY
69887 | 41 |  | SAND
69889 | 0 | 15 | BROWN CLAY
69889 | 15 | 38 | SAND
69889 | 38 | 44 | GRAY CLAY
69891 | 0 | 37 | CLAY
69891 | 37 | 69 | MUD, SAND & GRAVEL
69891 | 69 | 80 | SAND
69892 | 0 | 26 | RED SAND
69892 | 26 | 44 | GRAVEL
69892 | 44 |  | SHALE
69894 | 0 | 12 | BROWN CLAY
69894 | 12 | 45 | BROWN SAND
69894 | 45 | 55 | MEDIUM COARSE CLEAN GRAY SAND
69894 | 55 |  | BOTTOMED OUT INTO CLAY
69898 | 0 | 10 | YELLOW CLAY
69898 | 10 | 20 | FINE SAND
69898 | 20 | 40 | COARSE SAND & GRAVEL
69899 | 0 | 14 | BROWN CLAY
69899 | 14 | 22 | BROWN SAND
69899 | 22 | 56 | MEDIUM CLEAN COARSE SAND
69902 | 0 | 10 | BROWN CLAY
69902 | 10 | 35 | MEDIUM CLEAN GRAY SAND
69902 | 35 | 45 | COARSE CLEAN GRAY SAND
69903 | 0 | 10 | YELLOW CLAY
69903 | 10 | 18 | FINE SAND
69903 | 18 | 41 | COARSE SAND & GRAVEL
69905 | 0 | 20 | SAND & CLAY
69905 | 20 | 40 | SAND
69906 | 18 | 36 | CLAY
69906 | 36 | 72 | CLAY & GRAVEL
69906 | 72 | 76 | SAND
69907 | 0 | 3 | YELLOW CLAY
69907 | 3 | 15 | YELLOW SAND
69907 | 15 | 30 | GRAY SAND
69908 | 0 | 9 | SURFACE SAND
69908 | 9 | 45 | SAND & FINE GRAVEL
69909 | 0 | 3 | BROWN CLAY
69909 | 3 | 10 | BROWN SAND
69909 | 10 | 25 | COARSE SAND & GRAVEL
69909 | 25 | 30 | GRAY CLAY
69909 | 30 | 40 | COARSE CLEAN SAND
69910 | 0 | 25 | YELLOW SAND
69910 | 25 | 40 | GRAY SAND & GRAVEL MIX
69911 | 18 | 76 | SAND
69912 | 0 | 3 | YELLOW CLAY
69912 | 3 | 15 | YELLOW SAND
69912 | 15 | 30 | GRAY SAND
69913 | 0 | 7 | SANDY RED CLAY
69913 | 7 | 26 | GRAY SAND
69915 | 0 | 18 | BROWN SAND
69915 | 18 | 26 | GRAY SAND & GRAVEL
69917 | 0 | 5 | TOPSOIL
69917 | 5 | 15 | YELLOW SAND
69917 | 15 | 30 | GRAY SAND
69918 | 14 | 18 | SAND
69919 | 0 | 20 | BROWN SAND
69919 | 20 | 31 | GRAY SAND & GRAVEL
69921 | 0 | 40 | CLAY & SAND MIXED
69921 | 40 | 80 | BROWN SAND & GRAVEL
69921 | 80 | 100 | GRAY SAND & GRAVEL MIXED
69922 | 0 | 2 | TOPSOIL
69922 | 2 | 16 | YELLOW SAND & GRAVEL
69922 | 16 | 35 | GRAY SAND
69923 | 0 | 10 | BLACK & YELLOW SAND
69923 | 10 | 25 | GRAY SAND
69923 | 25 | 50 | GRAVEL W/ ODOR, BLACK SHALE
69926 | 0 | 2 | TOPSOIL
69926 | 2 | 22 | YELLOW CLAY
69926 | 22 | 65 | GRAY CLAY
69926 | 65 | 66 | GRAVEL
69926 | 66 | 92 | SAND
69927 | 0 | 2 | TOPSOIL
69927 | 2 | 16 | YELLOW SAND & GRAVEL
69927 | 16 | 35 | GRAY SAND
69928 | 18 | 35 | SAND
69928 | 35 | 40 | SAND & CLAY
69931 | 0 | 20 | YELLOW CLAY
69931 | 20 | 80 | BLUE CLAY W/ GRAVEL
69931 | 80 | 88 | GRAY SAND
69931 | 88 | 89 | BLUE CLAY
69931 | 89 | 106 | WATER SAND GRAY
69932 | 0 | 3 | TOPSOIL
69932 | 3 | 15 | YELLOW SAND
69932 | 15 | 26 | GRAY SAND
69933 | 0 | 15 | CLAY
69933 | 15 | 25 | SAND
69933 | 25 | 50 | SANDY LOAM
69933 | 50 | 56 | GRAVEL
69936 | 0 | 19 | YELLOW CLAY
69936 | 19 | 28 | RED SAND & GRAVEL
69936 | 28 | 48 | SANDY GRAY CLAY
69936 | 48 | 80 | VERY FINE SAND
69936 | 80 | 86 | FINE SAND
69936 | 86 | 107 | VERY FINE SAND
69937 | 0 | 3 | TOPSOIL
69937 | 3 | 16 | YELLOW SAND
69937 | 16 | 26 | GRAY SAND
69941 | 0 | 14 | BROWN CLAY
69941 | 14 | 53 | GRAY CLAY
69941 | 53 | 85 | MEDIUM FINE GRAY SAND
69942 | 0 | 8 | BROWN SAND
69942 | 8 | 35 | MEDIUM COARSE GRAY SAND
69944 | 0 | 2 | SOIL
69944 | 2 | 15 | FINE SAND
69944 | 15 | 34 | CLAY
69944 | 34 | 38 | HARD PAN
69944 | 38 | 45 | CLEAN SAND
69950 | 0 | 1 | TOPSOIL
69950 | 1 | 22 | YELLOW CLAY
69950 | 22 | 25 | SAND
69950 | 25 | 55 | GRAY CLAY
69950 | 55 | 80 | SAND
69951 | 18 | 80 | CLAY & GRAVEL
69951 | 80 | 90 | SAND
69952 | 0 | 26 | FINE RED SAND
69952 | 26 | 45 | MEDIUM RED SAND
69952 | 45 |  | SHALE
69953 | 0 | 5 | TOPSOIL
69953 | 5 | 16 | YELLOW SAND & CLAY
69953 | 16 | 30 | GRAY WATER SAND
69955 | 18 | 28 | SAND, GRAVEL & CLAY
69955 | 28 | 34 | FINE GRAVEL
69955 | 34 | 72 | SAND & GRAVEL
69955 | 72 | 76 | SAND
69956 | 0 | 10 | BROWN CLAY & SAND MIX
69956 | 10 | 40 | BROWN SAND & GRAVEL
69956 | 40 | 65 | BROWN SAND
69956 | 65 | 94 | GRAY SAND & GRAVEL MIX
69957 | 0 | 19 | RED SAND
69957 | 19 | 29 | VERY COARSE RED SAND
69957 | 29 | 43 | MEDIUM GRAVEL
69957 | 43 |  | SHALE
69958 | 0 | 16 | TOP SOIL AND CLAY
69958 | 16 | 23 | VERY FINE GRAY SAND
69958 | 23 | 31 | COARSE SAND & GRAVEL
69960 | 18 | 61 | SAND CLAY & GRAVEL
69960 | 61 | 65 | SAND
69961 | 0 | 16 | YELLOW CLAY
69961 | 16 | 51 | BLUE CLAY
69961 | 51 | 87 | SILTY SAND
69961 | 87 | 95 | COARSE SAND
69963 | 0 | 3 | TOPSOIL
69963 | 3 | 18 | YELLOW SAND
69963 | 18 | 30 | GRAY SAND & GRAVEL
69965 | 18 | 36 | SAND & CLAY
69965 | 36 | 40 | SAND
69968 | 0 | 17 | SANDY YELLOW CLAY
69968 | 17 | 28 | MEDIUM FINE SAND
69968 | 28 | 38 | GRAY SAND W/ GRAY CLAY STREAKS
69968 | 38 | 47 | COARSE SAND
69971 | 0 | 14 | YELLOW CLAY
69971 | 14 | 48 | BLACK SAND & GRAVEL
69971 | 48 | 54 | VERY FINE SAND
69971 | 54 | 59 | MUDDY SAND W/ CLAY STREAKS
69971 | 59 | 67 | FINE BEIGE SAND
69973 | 18 | 35 | SAND
69975 | 0 | 52 | CLAY
69975 | 52 | 65 | DIRTY SAND (DROVE 52' CASING)
69975 | 65 | 70 | SAND
69977 | 0 | 18 | MIXED YELLOW CLAY & FINE SAND
69977 | 18 | 23 | COARSE GRAVEL & SAND
69977 | 23 | 31 | COARSE SAND & FINE GRAVEL
69979 | 0 | 2 | SOIL
69979 | 2 | 16 | FINE SAND
69979 | 16 | 30 | CLAY
69979 | 30 | 39 | CLEAN SAND
69980 | 0 | 30 | CLAY
69980 | 30 | 38 | DIRTY SAND & GRAVEL (DROVE 36)
69980 | 38 | 43 | SAND & GRAVEL
69982 | 0 | 55 | SAND ALL WAY DOWN
69982 | 55 |  | SHALE
69985 | 0 | 10 | BLACK TOPSOIL
69985 | 10 | 30 | BROWN SAND
69985 | 30 | 39 | WHITE SAND
69986 | 0 | 18 | TOPSOIL & YELLOW CLAY
69986 | 18 | 78 | BLUE CLAY MIXED W/ GRAVEL
69986 | 78 | 94 | GRAY WATER SAND
69987 | 0 | 10 | TOPSOIL
69987 | 10 | 30 | WHITE SAND
69988 | 0 | 18 | CLAY
69988 | 18 | 34 | WATER SAND
69990 | 0 | 8 | YELLOW SANDY CLAY, HARD
69990 | 8 | 12 | YELLOW GRAVEL CLAY, FINE
69990 | 12 | 22 | YELLOWISH GRAY CLAY, HARD
69990 | 22 | 30 | GRAY DIRTY SAND, HARD
69990 | 30 | 34 | GRAY CLAY, FIRM
69990 | 34 | 39 | GRAY SAND, HARD
69993 | 0 | 1 | TOPSOIL
69993 | 1 | 30 | SAND
69995 | 0 | 2 | FILL
69995 | 2 | 8 | YELLOW CLAY
69995 | 8 | 42 | GRAY CLAY
69995 | 42 | 85 | MEDIUM & FINE GRAY SAND
69995 | 85 | 86 | GRAY CLAY
69996 | 0 | 25 | CLAY
69996 | 25 | 45 | SAND (DROVE 36)
69997 | 0 | 1 | TOPSOIL
69997 | 1 | 42 | CLAY
69997 | 42 | 48 | COARSE SAND
69997 | 48 | 50 | MEDIUM SAND
69997 | 50 | 52 | COARSE SAND & GRAVEL
69997 | 52 | 74 | COARSE SAND
69997 | 74 | 86 | COARSE SAND W/ SOME FINE SAND
69997 | 86 |  | CLAY
69998 | 0 | 2 | TOPSOIL
69998 | 2 | 5 | YELLOW SAND
69998 | 5 | 26 | GRAY SAND & GRAVEL
69999 | 0 | 82 | GRAY CLAY & SILT
69999 | 82 | 92 | GRAY SAND & SILT
70001 | 0 | 30 | BROWN CLAY
70001 | 30 | 35 | COARSE SAND & GRAVEL
70001 | 35 | 45 | GRAY CLAY
70001 | 45 | 75 | COARSE CLEAN GRAY SAND
70006 | 0 | 18 | YELLOW CLAY
70006 | 18 | 41 | GRAY CLAY
70006 | 41 | 53 | SAND
70006 | 53 | 69 | GOOD SAND
70009 | 0 | 3 | TOPSOIL
70009 | 3 | 12 | YELLOW CLAY
70009 | 12 | 55 | BLUE CLAY
70009 | 55 | 65 | FIN SND W/ WATER, HRD SND
70010 | 0 | 20 | YELLOW CLAY
70010 | 20 | 57 | BLUE CLAY
70010 | 57 | 59 | GRAVEL
70010 | 59 | 62 | BLUE CLAY
70010 | 62 | 64 | SAND
70010 | 64 | 69 | BLUE CLAY
70010 | 69 | 72 | COARSE SAND
70011 | 0 | 14 | BROWN CLAY
70011 | 14 | 27 | GRAY CLAY
70011 | 27 | 48 | SAND W/ CLAY STREAKS
70011 | 48 | 65 | MEDIUM CLEAN SAND
70011 | 65 | 75 | COARSE CLEAN SAND
70016 | 0 | 22 | BROWN CLAY
70016 | 22 | 30 | BLACKISH COARSE GRAY SAND
70016 | 30 | 45 | GRAY CLAY
70016 | 45 | 60 | CLEAN COARSE GRAY SAND
70017 | 0 | 1 | TOPSOIL
70017 | 1 | 29 | SAND & CLAY
70017 | 29 | 34 | SAND
70017 | 34 | 54 | GRAY CLAY
70017 | 54 | 70 | SAND & GRAVEL
70020 | 0 | 23 | SANDY YELLOW CLAY
70020 | 23 | 34 | VERY, VERY SOFT DARK GRAY CLAY
70020 | 34 | 55 | MEDIUM FINE SAND
70020 | 55 |  | SOFT GRAY CLAY
70021 | 0 | 20 | CLAY
70021 | 20 | 36 | SAND (DROVE 27)
70022 | 0 | 54 | CLAY
70022 | 54 | 69 | FINE SAND
70022 | 69 | 81 | CLAY
70022 | 81 | 86 | CLEAN SAND
70023 | 1 | 2 | TOPSOIL
70023 | 2 | 12 | YELLOW CLAY
70023 | 12 | 60 | BLUE CLAY
70023 | 60 | 85 | BLUE CLAY & GRAVEL
70023 | 85 | 105 | GRAY SAND
70025 | 0 | 9 | BROWN SAND
70025 | 9 | 12 | GRAY CLAY & FINE GRAY SAND
70025 | 12 | 15 | FINE GRAY SAND
70025 | 15 | 42 | MEDIUM FINE GRAY SAND
70026 | 0 | 18 | CLAY
70026 | 18 | 55 | DIRTY SAND
70026 | 55 | 61 | SAND
70027 | 18 | 28 | SAND & GRAVEL
70027 | 28 | 34 | SAND
70029 | 0 | 0.5 | BROWN CLAYEY TOPSOIL
70029 | 0.5 | 8 | BRN-GRY SILTY CLAY, MOIST
70029 | 8 | 13 | GRAY SILTY CLAY, MOIST
70029 | 13 | 17 | GRAY SILTY CLAY LOAM, TRC GRVL
70029 | 17 | 22 | GRY SILTY CLAY LOAM, SILT SEAM
70029 | 22 | 27 | GRY SILTY CLAY, TRC GRAVEL
70029 | 27 | 39.7 | DENSE GRAY SILT, DAMP
70029 | 39.7 | 42.5 | GRY SILTY CLAY LOAM, MOIST
70029 | 42.5 | 47 | FIRM GRAY SILT, MOIST
70029 | 47 | 52 | GRY SILTY CLAY LOAM, TRC GRVL
70029 | 52 | 57 | VERY DENSE GRAY SILT, DRY
70029 | 57 | 87 | HARD GRY SILTY CLAY, TRC GRVL
70029 | 87 | 92 | VERY DENSE GRAY SILT, MOIST
70029 | 92 | 97 | FIRM GRAY FINE SAND, SATURATED
70029 | 97 | 100 | DENSE GRAY SILTY LOAM, SATURTD
70030 | 0 | 9 | BROWN SAND
70030 | 9 | 12 | GRAY CLAY & FINE GRAY SAND
70030 | 12 | 15 | FINE GRAY SAND
70030 | 15 | 46 | MEDIUM FINE GRAY SAND
70031 | 0 | 30 | CLAY
70031 | 30 | 62 | SAND & (DROVE 36)
70031 | 62 | 68 | SAND
70035 | 0 | 9 | BROWN SAND
70035 | 9 | 12 | GRAY CLAY & FINE GRAY SAND
70035 | 12 | 15 | FINE GRAY SAND
70035 | 15 | 43 | MEDIUM FINE GRAY SAND
70037 | 0 | 49 | CLAY
70037 | 49 | 71 | FINE SAND
70037 | 71 | 82 | CLEAN SAND
70040 | 0 | 65 | CLAY TO WATER SAND
70041 | 0 | 10 | YELLOW CLAY
70041 | 10 | 17 | BLUE CLAY
70041 | 17 | 32 | DIRTY YELLOW SAND
70041 | 32 | 43 | SAND
70041 | 43 | 49 | CLEAN FINE SAND
70041 | 49 | 52 | BLUE CLAY
70041 | 52 | 61 | GOOD SAND
70041 | 61 | 85 | BLUE CLAY
70042 | 0 | 35 | CLAY
70042 | 35 | 50 | MUDDY SAND
70042 | 50 | 58 | WATER SAND
70045 | 0 | 23 | CLAY DOWN TO WATER SAND
70046 | 0 | 2 | TOPSOIL BLACK
70046 | 2 | 25 | YELLOW CLAY MIXED W/ SAND
70046 | 25 | 30 | YELLOW SAND
70046 | 30 | 35 | WATER SAND GRAY
70046 | 35 | 39 | BLUE CLAY
70046 | 39 | 67 | WATER SAND GOOD GRADE
70047 | 0 | 23 | CLAY
70047 | 23 | 39 | SAND (DROVE 34)
70050 | 0 | 25 | CLAY
70050 | 25 | 30 | WATER
70052 | 0 | 46 | CLAY
70052 | 46 | 50 | DIRTY SAND
70052 | 50 | 57 | SAND
70053 | 0 | 16 | YELLOW CLAY
70053 | 16 | 61 | BLUE GRAY CLAY
70053 | 61 | 72 | FINE SAND
70057 | 0 | 2 | SOIL
70057 | 2 | 35 | CLAY
70057 | 35 | 43 | HARD PAN & CLAY
70057 | 43 | 50 | CLEAN SAND
70061 | 0 | 18 | CLAY
70061 | 18 | 40 | SAND
70061 | 40 | 49 | WATER SAND
70062 | 18 | 25 | SAND
70064 | 0 | 2 | TOPSOIL
70064 | 2 | 24 | YELLOW CLAY
70064 | 24 | 57 | GRAY CLAY
70064 | 57 | 80 | SAND
70065 | 0 | 16 | CLAY
70065 | 16 | 23 | SANDY CLAY
70065 | 23 | 46 | DIRTY SAND
70065 | 46 | 56 | CLEAN SAND
70066 | 0 | 25 | CLAY
70066 | 25 | 46 | SAND (DROVE 36)
70071 | 0 | 2 | SOIL
70071 | 2 | 33 | CLAY & SAND
70071 | 33 | 40 | CLEAN SAND
70076 | 0 | 2 | SOIL
70076 | 2 | 33 | CLAY & DIRTY SAND
70076 | 33 | 40 | CLEAN SAND
70082 | 0 | 21 | MIXED YELLOW CLAY & RED SAND
70082 | 21 | 30 | FINE REDDISH SAND & GRAVEL
70082 | 30 | 42 | FINE GRAY SAND
70085 | 0 | 15 | CLAY BLUE
70085 | 15 | 30 | SANDY CLAY
70085 | 30 | 55 | SAND & GRAVEL
70085 | 55 | 70 | YELLOW SAND
70085 | 70 | 76 | WATER SAND
70086 | 0 | 30 | CLAY
70086 | 30 | 40 | SAND
70086 | 40 | 48 | COARSE SAND & GRAVEL
70091 | 0 | 3 | TOPSOIL
70091 | 3 | 44 | CLAY
70091 | 44 | 63 | FINE SAND
70091 | 63 | 77 | CLEAN SAND
70092 | 0 | 2 | TOPSOIL
70092 | 2 | 7 | YELLOW SAND
70092 | 7 | 30 | GRAY SAND & GRAVEL
70093 | 0 | 2 | TOPSOIL
70093 | 2 | 55 | BLUE CLAY
70093 | 55 | 57 | SAND & GRAVEL & CLAY
70093 | 57 | 70 | FINE SAND TO FINE SCREEN
70093 | 70 | 130 | MUD & QUICK SAND
70096 | 0 | 35 | BLUE CLAY
70096 | 35 | 68 | WATER SAND
70097 | 0 | 2 | TOPSOIL
70097 | 2 | 8 | YELLOW SAND
70097 | 8 | 31 | GRAY SAND & GRAVEL
70100 | 0 | 24.5 | CLAY
70100 | 24.5 | 42 | CLAY & SAND
70100 | 42 | 45.5 | SAND
70102 | 0 | 2 | TOPSOIL
70102 | 2 | 8 | YELLOW SAND
70102 | 8 | 31 | GRAY SAND & GRAVEL
70105 | 0 | 10 | BROWN CLAY, SANDY GRAVEL MIX
70105 | 10 | 36 | GRAY CLAY
70105 | 36 | 41 | GRAY SAND & GRAVEL MIX
70107 | 0 | 2 | TOPSOIL
70107 | 2 | 5 | YELLOW SAND
70107 | 5 | 26 | GRAY SAND & GRAVEL
70111 | 0 | 46 | CLAY TO SAND ALL THE WAY DOWN
70112 | 0 | 2 | TOPSOIL
70112 | 2 | 5 | YELLOW SAND
70112 | 5 | 26 | GRAY SAND & GRAVEL
70116 | 0 | 8 | SAND
70116 | 8 | 13 | SANDY YELLOW CLAY
70116 | 13 | 15 | LIMESTONE BOULDER
70116 | 15 | 30 | VERY COARSE SAND & BLK GRAVEL
70116 | 30 | 41 | COARSE SAND
70116 | 41 |  | BLUE CLAY
70123 | 0 | 20 | BROWN CLAY & SAND MIXED
70123 | 20 | 48 | BROWN SAND & GRAVEL MIXED
70123 | 48 | 72 | GRAY SAND & GRAVEL MIX
70126 | 0 | 18 | BROWN SAND
70126 | 18 | 25 | GRAY SAND
70126 | 25 | 38 | GRAY CLAY & SILT
70126 | 38 | 47 | COARSE GRAY SAND
70133 | 0 | 24 | YELLOW CLAY
70133 | 24 | 40 | YELLOW SAND
70133 | 40 | 80 | GRAY WATER SAND
70137 | 0 | 28 | BROWN CLAY
70137 | 28 | 42 | BROWN SAND
70137 | 42 | 88 | GRAY CLAY
70137 | 88 | 100 | COARSE SAND & GRAVEL
70141 | 0 | 28 | RED SAND & CLAY
70141 | 28 | 40 | SOFT GRAY CLAY
70141 | 40 | 45 | MEDIUM FINE SAND
70142 | 0 | 14 | YELLOW CLAY
70142 | 14 | 18 | BLUE CLAY
70142 | 18 | 42 | DIRTY SAND
70142 | 42 | 53 | BLUE CLAY
70142 | 53 | 65 | DIRTY SAND
70142 | 65 | 76 | GOOD SAND
70142 | 76 |  | BLUE CLAY
70146 | 1 | 20 | RED CLAY
70146 | 20 | 40 | BLUE CLAY
70146 | 40 | 80 | BLUE CLAY & GRAVEL
70146 | 80 | 84 | WATER SAND & GRAVEL
70151 | 0 | 24 | TOPSOIL & YELLOW CLAY
70151 | 24 | 60 | YELLOW SAND & CLAY
70151 | 60 | 74 | GRAY SAND & GRAVEL
70151 | 74 | 81 | WATER SAND
70152 | 0 | 20 | YELLOW CLAY
70152 | 20 | 37 | GRAVEL & RED SAND
70152 | 37 | 45 | RED SAND & CLAY STREAKS
70152 | 45 | 54 | RED SAND
70152 | 54 | 82 | GRAY SAND
70162 | 0 | 27 | YELLOW CLAY
70162 | 27 | 38 | BROWN CLAY
70162 | 38 | 56 | RED & YELLOW SAND
70162 | 56 | 78 | GRAY SILTY SAND
70162 | 78 | 85 | MEDIUM FINE SAND
70172 | 0 | 21 | YELLOW CLAY
70172 | 21 | 52 | RED SAND
70172 | 52 | 60 | FINE GRAY SAND
70172 | 60 | 71 | WATER SAND
70177 | 0 | 31 | CLAY
70177 | 31 | 50 | DIRTY SAND, DROVE 42
70177 | 50 | 58 | SAND
70182 | 0 | 14 | BROWN CLAY
70182 | 14 | 32 | BROWN SAND
70182 | 32 | 60 | MEDIUM FINE SAND
70197 | 0 | 70 | CLAY
70197 | 70 | 80 | SAND
70197 | 80 |  | WATER
70201 | 0 | 17 | CLAY & SAND
70202 | 0 | 40 | CLAY
70202 | 40 | 60 | BLUE CLAY
70202 | 60 | 80 | SAND & MUD
70202 | 80 | 85 | WATER SAND
70207 | 0 | 18 | BROWN CLAY & SAND
70207 | 18 | 36 | BLUE CLAY & GRAVEL
70207 | 36 | 85 | BROWN SAND & GRAVEL
70207 | 85 | 100 | GRAY SAND & GRAVEL
70212 | 0 | 34 | YELLOW CLAY SANDY
70212 | 34 | 64 | YELLOW SAND
70212 | 64 | 90 | GRAY WATER SAND
70222 | 0 | 30 | CLAY
70222 | 30 | 60 | SAND, GRAVEL, CLAY
70222 | 60 | 90 | SAND
72568 | 0 | 1 | TOP SOIL
72568 | 1 | 5 | YEL CLAY
72568 | 5 | 9 | BLUE CLAY & GRAV
72568 | 9 | 35 | GRAY S & G
72569 | 0 | 1 | TOP SOIL
72569 | 1 | 10 | YEL CLAY
72569 | 10 | 35 | BLUE CLAY
72569 | 35 | 55 | BLUE CLAY GRAV SAND
72569 | 55 | 65 | BLUE CLAY & GRAY SAND
72569 | 65 | 75 | GRAY SAND
72570 | 0 | 1 | TOP SOIL
72570 | 1 | 15 | YEL CLAY
72570 | 15 | 25 | BLUE CLAY
72570 | 25 | 65 | BLUE CLAY & GRAY SAND
72570 | 65 | 75 | GRAY S & G
72577 | 0 | 80 | CLAY
72577 | 80 | 95 | WTR SAND
72582 | 0 | 5 | BRN SAND
72582 | 5 | 10 | GRAVELY SAND
72582 | 10 | 35 | WTR SAND
72583 | 0 | 5 | SAND & CLAY
72583 | 5 | 30 | BRN SAND
72583 | 30 | 45 | WTR SAND
72585 | 0 | 20 | YEL CLAY
72585 | 20 | 60 | CLEAN SAND
72586 | 0 | 17 | BRN CLAY
72586 | 17 | 34 | BRN SAND
72586 | 34 | 52 | GRAY CRS SAND
72586 | 52 |  | GRAY CLAY
72597 | 0 | 1 | TOP SOIL
72597 | 1 | 11 | YEL SAND
72597 | 11 | 23 | YEL CLAY
72597 | 23 | 38 | BLUE CLAY
72597 | 38 | 40 | BLUE CLAY & GRAY SAND
72597 | 40 | 45 | GRAY SAND
72605 | 0 | 10 | BRN CLAY
72605 | 10 | 25 | BRN GRITEY SAND
72605 | 25 | 30 | BLUE CLAY WHITE SAND
72605 | 30 | 80 | BLUE CLAY
72605 | 80 | 95 | WHITE SAND MIX WHITE GRAV
72608 | 0 | 1 | TOP SOIL
72608 | 1 | 6 | BRN CLAY
72608 | 6 | 12 | SAND GRAV & CLAY
72608 | 12 | 16 | BRN S & G
72608 | 16 | 55 | BRN SAND
72608 | 55 | 65 | GRAY SAND
72609 | 0 | 1 | TOP SOIL
72609 | 1 | 5 | YEL SAND & CLAY
72609 | 5 | 25 | BRN SAND & YEL CLAY
72609 | 25 | 35 | GRAY SAND
72609 | 35 | 58 | BLUE CLAY
72609 | 58 | 60 | GRAY SAND & CLAY
72609 | 60 | 65 | GRAY SAND
72613 | 0 | 5 | YEL CLAY
72613 | 5 | 6 | YEL SAND
72613 | 6 | 18 | YEL CLAY
72613 | 18 | 55 | BRN SAND
72613 | 55 | 58 | BRN S & G
72613 | 58 | 62 | BRN SAND
72613 | 62 | 78 | GRAY S & G
72613 | 78 | 90 | GRAY SAND
72614 | 0 | 1 | TOP SOIL
72614 | 1 | 12 | YEL CLAY
72614 | 12 | 23 | YEL SAND
72614 | 23 | 38 | GRAY SAND
72614 | 38 | 40 | BLUE CLAY
72614 | 40 | 47 | BLANK
72614 | 47 | 68 | SAND CLAY & GRAV
72614 | 68 | 75 | BLUE CLAY
72614 | 75 | 78 | BLUE CLAY & GRAY SAND
72614 | 78 | 85 | GRAY SAND
72628 | 0 | 1 | TOP SOIL
72628 | 1 | 18 | BRN SAND
72628 | 18 | 45 | GRAY SAND
72635 | 0 | 8 | BRN CLAY & GRAV
72635 | 8 | 45 | GRAY S & G
72641 | 0 | 12 | BRN CLAY
72641 | 12 | 36 | BRN S & G
72641 | 36 | 55 | GRAY SAND
72642 | 0 | 4 | YEL CLAY
72642 | 4 | 8 | BRN SAND
72642 | 8 | 12 | BRN SAND & CLAY
72642 | 12 | 16 | BRN S & G
72642 | 16 | 18 | GRAY SAND
72642 | 18 | 38 | BLUE CLAY
72642 | 38 | 45 | BLUE CLAY & GRAV
72642 | 45 | 55 | GRAY GRAV
72642 | 55 | 65 | GRAY S & G
72643 | 0 | 1 | TOP SOIL
72643 | 1 | 21 | YEL CLAY
72643 | 21 | 30 | GRAY SAND
72643 | 30 | 55 | BLUE CLAY
72643 | 55 | 65 | GRAV
72647 | 0 | 1 | TOP SOIL
72647 | 1 | 6 | YEL SAND & CLAY
72647 | 6 | 22 | YEL CLAY
72647 | 22 | 44 | BLUE CLAY
72647 | 44 | 60 | BLUE CLAY & GRAY SAND
72647 | 60 | 70 | GRAY SAND
72649 | 0 | 15 | BRN CLAY
72649 | 15 | 24 | GRAY CLAY
72649 | 24 | 42 | S & G
72649 | 42 | 66 | GRAY CLAY
72649 | 66 | 71 | GRAY S & G
72650 | 0 | 15 | BRN CLAY
72650 | 15 | 55 | GRAY CLAY
72650 | 55 | 58 | GRAY S & G
72650 | 58 | 86 | GRAY HARDPAN CLAY
72650 | 86 | 90 | GRAY S & G
72654 | 0 | 10 | CLAY
72654 | 10 | 20 | BRN SAND
72654 | 20 | 45 | WATER SAND
72655 | 0 | 20 | BRN SAND
72655 | 20 | 45 | WTR SAND
72656 | 0 | 5 | BLACK DIRT & CLAY
72656 | 5 | 11 | BRN SAND
72656 | 11 | 28 | GRAY SAND
72657 | 0 | 30 | BRN SAND
72657 | 30 | 45 | WATER SAND
72664 | 0 | 1 | TOP SOIL
72664 | 1 | 14 | CLAY (YEL)
72664 | 14 | 50 | SAND
72671 | 0 | 1 | TOP SOIL
72671 | 1 | 18 | YEL CLAY
72671 | 18 | 37 | BRN S & G
72671 | 37 | 45 | BRN SAND
72671 | 45 | 75 | GRAY SAND
72673 | 0 | 25 | BRN SAND
72673 | 25 | 45 | WTR SAND
72681 | 0 | 14 | BRN CLAY
72681 | 14 | 48 | GRAY CLAY
72681 | 48 | 56 | GRAY CLAY & SAND
72681 | 56 | 90 | GRAY CRS SAND
72682 | 0 | 10 | BRN CLAY
72682 | 10 | 60 | BRN SAND
72682 | 60 | 85 | WTR SAND
72683 | 0 | 70 | BLUE CLAY
72683 | 70 | 78 | CLEAN SAND
72686 | 0 | 2 | TOP SOIL
72686 | 2 | 5 | BLUE CLAY & GRAY SAND
72686 | 5 | 35 | BLUE CLAY
72686 | 35 | 45 | BLUE CLAY & GRAY SAND
72686 | 45 | 65 | GRAY SAND & GRAV
72698 | 0 | 15 | BR CLAY & SAND MIX
72698 | 15 | 45 | BR SAND & GRAV MIX
72698 | 45 | 60 | GRAY SAND
72699 | 0 | 4 | BR CLAY & SAND MIX
72699 | 4 | 50 | BR SAND
72699 | 50 | 70 | GRAY S&G
72700 | 0 | 15 | BR CLAY
72700 | 15 | 25 | GRAY CLAY
72700 | 25 | 60 | BR S&G
72700 | 60 | 85 | GRAY S&G
72701 | 0 | 5 | BR CLAY S&G MIX
72701 | 5 | 25 | BR SAND
72701 | 25 | 45 | GRAY SAND
84674 | 0 | 1 | TOP SOIL
84674 | 1 | 42 | CLAY
84674 | 42 | 48 | COARSE SAND
84674 | 48 | 50 | MED SAND
84674 | 50 | 52 | COARSE SAND & GRAVEL
84674 | 52 | 74 | COARSE SAND
84674 | 74 | 86 | COASRE SAND W/SOME FINE SAND
84674 | 86 |  | CLAY
96768 | 0 | 28.5 | BR SAND
96768 | 28.5 | 37.5 | GRAY S & G
96773 | 0 | 27.5 | BROWN SAND
96773 | 27.5 | 36 | GRAY SAND & GRAVEL
96775 | 0 | 2 | SANDY CLAY
96775 | 2 | 24 | BROWN CLAY
96775 | 24 | 36 | GRAY CLAY
96775 | 36 | 48 | FINE MED SAND CLAY, SOME STONE
96775 | 48 | 55 | CRS GRAVEL & FINE SAND
96775 | 55 | 65 | MED FINE SAND
96775 | 65 | 74 | FINE SAND & GRAVEL
96775 | 74 | 75 | MED FINE SAND CLAY
96775 | 75 | 80 | FINE SAND CLAY
96775 | 80 | 91 | VERY FINE SAND & CLAY
96780 | 0 | 18 | MD BR CLAY
96780 | 18 | 23 | BR GRAY CLAY TRC FN SAND
96780 | 23 | 26 | FN MD GRAV LTL MD CLAY
96780 | 26 | 32 | GRAY CLAY
96780 | 32 | 36 | MD SAND GRAV CR SAND CLAY
96780 | 36 | 42 | MD CRS SAND FN GRAV CLAY
96780 | 42 | 45 | FN MD GRAV FN SAND CLAY
96780 | 45 | 55 | MD FN SAND FN GRAV MD GRAV
96780 | 55 | 60 | FN SAND MD SAND FN GRAV
96780 | 60 | 70 | FN SAND FN GRAV MD SAND
96780 | 70 | 75 | FN SAND CR SAND FN GRAV
96780 | 75 | 90 | VRY FN SAND LTL FN GRAV
96780 | 90 | 116 | FN VRY FN SAND
96780 | 116 | 123 | FN SAND SILT GRAY CLAY
96780 | 123 | 144 | GRAY CLAY
96780 | 144 | 171 | VRY FN SAND SILT GRAY CLAY
96780 | 171 | 175 | SHALE
96785 | 0 | 1 | TOPSOIL
96785 | 1 | 60 | GRAVELLY CLAY
96785 | 60 | 70 | FINE SAND
96785 | 70 | 100 | FINE SAND AND SILT
103110 | 0 | 8 | MD FN DUNE SAND
103110 | 4 | 12 | FN DENSE DUNE SAND
103110 | 12 | 19 | MD GRAY SAND SM FN GRAV WAT
103119 | 35 | 54 | GRAY SAND
103120 | 0 | 28 | YEL SAND
103120 | 28 | 54 | GRAY SAND
202313 | 0 | 15 | YEL CLAY
202313 | 15 | 25 | BRN S & G
202313 | 25 | 30 | GRAY SAND
202313 | 30 | 35 | BLUE CLAY
202313 | 35 | 50 | DIRTY GRAY SAND
202313 | 50 | 65 | CLEAN GRAY SAND
202315 | 0 | 50 | YEL CLAY
202315 | 50 | 65 | CLEAN SAND
202316 | 0 | 30 | YEL SAND
202316 | 30 | 50 | CLEAN SAND
202317 | 0 | 30 | BRN SAND
202317 | 30 | 50 | WATER SAND
202319 | 0 | 10 | BRN SAND
202319 | 10 | 35 | WATER SAND
202320 | 0 | 15 | YEL CLAY
202320 | 15 | 40 | YEL SAND
202320 | 40 | 50 | CLEAN SAND
202322 | 0 | 15 | BLUE CLAY
202322 | 15 | 45 | CLEAN SAND
202323 | 0 | 25 | BRN SAND
202323 | 25 | 45 | WATER SAND
202324 | 0 | 2 | TOP SOIL
202324 | 2 | 5 | CLAY(YELLOW)
202324 | 5 | 28 | SAND
202324 | 28 | 37 | CLAY(GRAY)
202324 | 37 | 78 | SAND
202331 | 0 | 1 | TOP SOIL
202331 | 1 | 18 | YEL CLAY
202331 | 18 | 62 | BRN SAND
202331 | 62 | 85 | GRAY SAND
202339 | 0 | 12 | BRN CLAY
202339 | 12 | 80 | GRAY SILT & CLAY
202339 | 80 | 100 | GRAY SAND
202340 | 0 | 8 | BRN CLAY & SAND
202340 | 8 | 26 | BRN SAND
202340 | 26 | 52 | GRAY FINE SAND
202340 | 52 | 60 | GRAY CRS SAND
202346 | 0 | 6 | YEL CLAY
202346 | 6 | 10 | BLUE CLAY
202346 | 10 | 15 | GRAY SAND
202346 | 15 | 25 | BLUE CLAY
202346 | 25 | 45 | BLUE CLAY & GRAY SAND
202346 | 45 | 65 | BLUE CLAY & GRAV
202346 | 65 | 85 | BLUE CLAY & GRAY SAND
202346 | 85 | 95 | GRAY SAND
202361 | 0 | 17 | BRN CLAY & SAND
202361 | 17 | 44 | BRN S & G
202361 | 44 | 52 | BRN SAND
202361 | 52 | 75 | GRAY CRS SAND
202376 | 0 | 1 | TOP SOIL
202376 | 1 | 10 | YEL CLAY
202376 | 10 | 15 | BRN S & G
202376 | 15 | 33 | BLUE CLAY
202376 | 33 | 70 | GRAY SAND
202377 | 0 | 10 | YEL CLAY
202377 | 10 | 20 | BLUE CLAY
202377 | 20 | 40 | BLUE CLAY & GRAV
202377 | 40 | 50 | GRAY SAND
202383 | 0 | 10 | BRN SAND
202383 | 10 | 35 | WATER SAND
202385 | 0 | 14 | BRN CLAY
202385 | 14 | 31 | GRAY CLAY
202385 | 31 | 50 | GRAY CRS SAND
202385 | 50 |  | GRAY CLAY
202394 | 0 | 3 | BRN CLAY
202394 | 3 | 30 | BRN SAND
202394 | 30 | 40 | GRAY CLAY
202394 | 40 | 50 | GRAY SAND
202396 | 0 | 15 | BRN SAND
202396 | 15 | 70 | GRAY SAND
202399 | 0 | 3 | TOP SOIL
202399 | 3 | 6 | BRN CLAY
202399 | 6 | 8 | YEL SAND
202399 | 8 | 40 | GRAY SAND
202402 | 0 | 1 | TOP SOIL
202402 | 1 | 7 | BRN CLAY
202402 | 7 | 20 | BRN S & G
202402 | 20 | 35 | BRN SAND
202403 | 0 | 25 | BRN SAND
202403 | 25 | 45 | WATER SAND
202411 | 0 | 12 | BRN CLAY
202411 | 12 | 35 | BRN SAND
202411 | 35 | 60 | GRAY SAND
202413 | 0 | 25 | YEL CLAY GRAV MIX
202413 | 25 | 65 | BLUE CLAY
202413 | 65 | 78 | CRS SAND WHITE
202414 | 0 | 1 | TOP SOIL
202414 | 1 | 6 | YEL SAND
202414 | 6 | 12 | BRN S & CLAY
202414 | 12 | 25 | BRN SAND
202414 | 25 | 26 | BLUE CLAY
202414 | 26 | 45 | GRAY SAND
202417 | 0 | 35 | BRN SAND
202417 | 35 | 40 | WHITE SAND
202418 | 0 | 30 | BRN CLAY
202418 | 30 | 45 | WATER SAND
202421 | 0 | 80 | BLUE CLAY
202421 | 80 | 90 | S & G
202429 | 0 | 2 | BRN CLAY
202429 | 2 | 32 | BRN SAND
202429 | 32 | 35 | GRAY CLAY
202429 | 35 | 45 | GRAY SAND
202433 | 0 | 25 | DUNE SAND
202433 | 25 | 35 | GRAY SAND
202433 | 35 | 37 | GRAY SAND CLAY MIX
202433 | 37 |  | CLAY
202440 | 0 | 2 | TOP SOIL
202440 | 2 | 12 | YEL SAND
202440 | 12 | 30 | GRAY SAND
202440 | 30 | 35 | GRAY S & G
202443 | 0 | 20 | BRN CLAY
202443 | 20 | 35 | BRN SAND
202443 | 35 | 45 | BLUE CLAY
202443 | 45 | 65 | WATER SAND
202445 | 0 | 18 | YEL CLAY
202445 | 18 | 25 | BLUE CLAY
202445 | 25 | 32 | BLUE CLAY & GRAV
202445 | 32 | 45 | BLUE CLAY
202445 | 45 | 55 | BLUE CLAY & GRAV
202445 | 55 | 60 | BLUE CLAY
202445 | 60 | 75 | BLUE CLAY & GRAV
202445 | 75 | 95 | GRAY S & G
202453 | 0 | 60 | BLUE CLAY
202453 | 60 | 75 | CLEAN SAND
202455 | 0 | 5 | BRN CLAY
202455 | 5 | 25 | BRN SAND
202455 | 25 | 45 | WATER SAND
202463 | 0 | 5 | BRN CLAY
202463 | 5 | 17 | BRN SAND & CLAY
202463 | 17 | 32 | BRN S & G
202463 | 32 | 50 | GRAY CRS SAND
202467 | 0 | 50 | BLUE CLAY
202467 | 50 | 65 | CLEAN SAND
202473 | 0 | 10 | BRN CLAY
202473 | 10 | 21 | BRN MUSHY MUCK
202473 | 21 | 50 | BRN & WHITE SAND
202473 | 50 | 70 | WATER SAND
202474 | 0 | 50 | BRN CLAY
202474 | 50 | 55 | BLUE CLAY
202474 | 55 | 75 | WATER SAND
202478 | 0 | 30 | BRN CLAY
202478 | 30 | 60 | BLUE CLAY
202478 | 60 | 80 | WATER SAND
202480 | 0 | 50 | BRN SAND
202480 | 50 | 70 | WATER SAND
230448 | 0 | 18 | BRN CLAY
230448 | 18 | 28 | GRAY SOFT CLAY
230448 | 28 | 35 | BRN SAND
230448 | 35 | 73 | FINE GRAY SAND
230448 | 73 | 85 | CRS GRAY SAND
230451 | 0 | 4 | BRN CLAY
230451 | 4 | 6 | BRN SAND
230451 | 6 | 8 | GRAY SAND
230451 | 8 | 9 | BLUE CLAY
230451 | 9 | 45 | GRAY SAND
230453 | 0 | 1 | TOPSOIL
230453 | 1 | 10 | YEL CLAY
230453 | 10 | 35 | BLUE CLAY
230453 | 35 | 50 | GRAY SAND
230455 | 0 | 1 | TOPSOIL
230455 | 1 | 4 | BRN CLAY
230455 | 4 | 6 | BLUE CLAY
230455 | 6 | 11 | BRN CLAY
230455 | 11 | 15 | BLUE CLAY
230455 | 15 | 35 | GRAY SAND
230455 | 35 | 38 | BLUE CLAY
230455 | 38 | 42 | GRAY SAND
230455 | 42 | 44 | BLUE CLAY
230455 | 44 | 50 | GRAY SAND
230456 | 0 | 25 | BRN CLAY
230456 | 25 | 55 | GRAY CLAY
230456 | 55 | 75 | G & S
230456 | 75 | 100 | GRAY SAND
230460 | 0 | 1 | TOP SOIL
230460 | 1 | 3 | BRN SAND
230460 | 3 | 5 | YEL SAND
230460 | 5 | 7 | YEL CLAY
230460 | 7 | 15 | YEL SAND
230460 | 15 | 33 | GRAY SAND
230462 | 0 | 10 | BRN CLAY
230462 | 10 | 40 | BRN S & G
230462 | 40 | 85 | GRAY SAND
230464 | 0 | 10 | BRN CLAY
230464 | 10 | 30 | BRN SAND
230464 | 30 | 55 | GRAY S & G
230474 | 0 | 2 | TOP SOIL
230474 | 2 | 6 | BRN CLAY
230474 | 6 | 12 | BRN CLAY & GRAV
230474 | 12 | 25 | BRN S & G
230474 | 25 | 40 | BRN SAND
230474 | 40 | 65 | GRAY SAND
230485 | 0 | 5 | BRN CLAY & SAND
230485 | 5 | 10 | BRN SAND
230485 | 10 | 30 | GRAY S & G
230494 | 0 | 6 | BRN SAND & CLAY
230494 | 6 | 38 | BRN SAND
230494 | 38 | 73 | GRAY CRS SAND
230495 | 0 | 12 | BRN CLAY
230495 | 12 | 14 | GRAY CLAY
230495 | 14 | 18 | GRAY CLAY & SAND
230495 | 18 | 24 | GRAY CLAY
230495 | 24 | 28 | GRAY S & G
230495 | 28 | 30 | GRAY CLAY
230495 | 30 | 38 | BRN SAND
230495 | 38 | 75 | GRAY SAND
230498 | 0 | 30 | YEL SAND
230498 | 30 | 50 | CLEAN SAND
230500 | 0 | 10 | YEL CLAY
230500 | 10 | 40 | YEL SAND
230500 | 40 | 62 | CLEAN SAND
230506 | 0 | 10 | BR CLAY
230506 | 10 | 45 | GRAY CLAY
230506 | 45 | 65 | GRAY SAND
230507 | 0 | 16 | BR CLAY
230507 | 16 | 45 | GRAY CLAY
230507 | 45 | 60 | GRAY S&G
230507 | 60 | 100 | GRAY SAND
230510 | 0 | 7 | BR SAND
230510 | 7 | 30 | GRAY S&G
230515 | 0 | 12 | YEL CLAY
230515 | 12 | 16 | BR CLAY
230515 | 16 | 18 | BLUE CLAY
230515 | 18 | 22 | BLUE CLAY & SAND MIX
230515 | 22 | 43 | BR SAND
230515 | 43 | 65 | GRAY SAND
230516 | 0 | 8 | BR CLAY & SAND
230516 | 8 | 55 | BR S&G
230516 | 55 | 85 | GRAY S&G
230523 | 0 | 14 | BR CLAY
230523 | 14 | 20 | BR S&G
230523 | 20 | 40 | BR SAND
230523 | 40 | 65 | GRAY SAND
230532 | 0 | 40 | YEL SAND
230532 | 40 | 50 | GRAY SAND
230534 | 0 | 10 | BR SAND
230534 | 10 | 15 | WH SAND
230534 | 15 | 25 | BR SAND
230534 | 25 | 30 | GRAY SAND & GRAV
230536 | 0 | 4 | BR SAND
230536 | 4 | 6 | GRAY CLAY
230536 | 6 | 43 | BR SAND
230536 | 43 | 61 | GRAY SAND & CLAY
230536 | 61 | 70 | GRAY CRS SAND
230537 | 0 | 30 | BR SAND
230537 | 30 | 50 | WATER SAND
230539 | 0 | 15 | SANDY GRAV
230539 | 15 | 50 | CLAY
230539 | 50 | 65 | GRAY SAND COURSE
230541 | 0 | 5 | BR CLAY & SAND
230541 | 5 | 30 | BR SAND
230541 | 30 | 55 | GRAY SAND
230543 | 0 | 14 | BR CLAY
230543 | 14 | 44 | BR SAND
230543 | 44 | 60 | GRAY SAND
230554 | 0 | 1 | TOP SOIL
230554 | 1 | 26 | FINE SAND
230554 | 26 | 51 | MED SAND
230554 | 51 |  | SH
230560 | 0 | 1 | TOPSOIL
230560 | 1 | 6 | YEL CLAY
230560 | 6 | 8 | BLUE CLAY
230560 | 8 | 14 | YEL SAND
230560 | 14 | 25 | BR SAND
230560 | 25 | 50 | GRAY SAND
245453 | 0 | 14 | BR SAND
245453 | 14 | 30 | GRAY CRS S & G
250873 | 0 | 60 | FINE YEL SAND
250873 | 60 | 67 | FINE HARD SAND
250873 | 67 | 77 | FINE GREY SAND
250873 | 77 | 78 | GREY CLAY
255161 | 0 | 9 | BR CLAY
255161 | 9 | 20 | BR S&G
255161 | 20 | 45 | GRAY SAND
255162 | 0 | 13 | BR SAND
255162 | 13 | 45 | GRAY SAND
255163 | 0 | 12 | YEL CLAY
255163 | 12 | 18 | BLUE CLAY
255163 | 18 | 35 | BLUE CLAY & GRAY SAND
255163 | 35 | 65 | GRAY SAND
255169 | 0 | 1 | TOPSOIL
255169 | 1 | 13 | YEL SAND
255169 | 13 | 14 | BLUE CLAY
255169 | 14 | 20 | GRAY SAND
255169 | 20 | 24 | BLUE CLAY & GRAV
255169 | 24 | 41 | BLUE CLAY
255169 | 41 | 46 | BLUE CLAY & GRAV
255169 | 46 | 50 | BLUE CLAY
255169 | 50 | 52 | BLUE CLAY & GRAY SAND
255169 | 52 | 68 | BLUE CLAY
255169 | 68 | 80 | GRAY SAND
255172 | 0 | 13 | BR CLAY
255172 | 13 | 15 | GRAY CLAY
255172 | 15 | 35 | BR S&G
255172 | 35 | 40 | BLACK GRAV
255172 | 40 | 46 | BLACK GRAV & MUD
255172 | 46 | 60 | BLACK GRAV
255172 | 60 | 75 | WHITE SAND
255179 | 0 | 32 | BR SANDY CLAY & GRAV
255179 | 32 | 45 | GRAY SAND
255183 | 0 | 15 | BR CLAY
255183 | 15 | 20 | GRAY CLAY
255183 | 20 | 28 | BR GRAV
255183 | 28 | 42 | BR SAND
255183 | 42 | 75 | GRAY SAND
255184 | 0 | 16 | BR CLAY & SAND & STONE
255184 | 5 | 10 | YEL CLAY & YEL SAND
255184 | 10 | 30 | YEL SAND
255184 | 16 | 24 | BR S & G
255184 | 24 | 50 | GRAY S & G
255184 | 30 | 37 | BLUE CLAY & GRAV
255184 | 37 | 45 | GRAV
255184 | 45 | 95 | BR S & G
255184 | 95 | 105 | GRAY S & G
255184 | 105 | 150 | GRAY SAND
255187 | 0 | 1 | TOP SOIL
255187 | 1 | 5 | YEL CLAY
255187 | 5 | 10 | YEL CLAY & GRAV
255187 | 10 | 25 | YEL, S&G
255187 | 25 | 40 | GRAY S&G
255187 | 40 | 45 | GRAY SAND
255196 | 0 | 20 | SAND BR
255196 | 20 | 35 | SAND GREY
255198 | 0 | 45 | SAND
255199 | 0 | 35 | SAND BR
255199 | 35 | 45 | SAND GREY
255200 | 0 | 35 | SAND BR
255200 | 35 | 43 | SAND GREY
255204 | 0 | 1 | TOP SOIL
255204 | 1 | 5 | YEL SAND
255204 | 5 | 12 | YEL CLAY
255204 | 12 | 23 | YEL SAND
255204 | 23 | 25 | BR SAND
255204 | 25 | 45 | GRAY SAND
255206 | 0 | 5 | BR CLAY
255206 | 5 | 15 | GRAY SAND & CLAY
255206 | 15 | 45 | GRAY S&G
255211 | 0 | 10 | BR CLAY
255211 | 10 | 40 | GRAY CLAY
255211 | 40 | 52 | GRAY SAND
255216 | 0 | 2 | BLACK SAND
255216 | 2 | 5 | BR CLAY & SAND
255216 | 5 | 35 | BR SAND
255216 | 35 | 50 | GRAY SAND
255218 | 0 | 7 | BR CLAY
255218 | 7 | 42 | GRAY CLAY
255218 | 42 | 52 | GRAV
255222 | 0 | 1 | TOPSOIL
255222 | 1 | 15 | BR CLAY
255222 | 15 | 40 | BR GRAVEL
255222 | 40 | 70 | BR SAND
255222 | 70 | 90 | GRAY SAND
255231 | 0 | 5 | TOP SOIL
255231 | 5 | 20 | GRAY SAND
255231 | 20 | 32 | CLAY
255231 | 32 | 50 | GRAY SAND MED-FN
257227 | 0 | 65 | CLAY
257227 | 65 | 69 | SAND
257227 | 69 | 70 | CLAY
257227 | 70 | 94 | SAND
257227 | 94 |  | CLAY
257229 | 0 | 35 | CLAY
257229 | 75 | 82 | SAND CLAY
257229 | 82 | 92 | SAND
257239 | 0 | 6 | TOP SOIL
257239 | 6 | 8 | BR CLAY
257239 | 8 | 16 | YEL CLAY
257239 | 16 | 19 | BLUE CLAY
257239 | 19 | 23 | GRAY SAND
257239 | 23 | 32 | BLUE CLAY
257239 | 32 | 55 | GRAY SAND
257242 | 0 | 8 | BR CLAY & SAND
257242 | 8 | 45 | BR S&G
257242 | 45 | 65 | GRAY SAND
257243 | 0 | 5 | BROWN CLAY & SAND
257243 | 5 | 30 | BROWN S&G
257243 | 30 | 55 | GRAY S&G
257244 | 0 | 10 | BR SAND
257244 | 10 | 15 | GRAY SH & SAND
257244 | 15 | 49 | GRAY MED SAND
257247 | 0 | 6 | GRAV
257247 | 6 | 22 | YEL SAND
257247 | 22 | 45 | GRAY SAND
257249 | 0 | 1 | TOP SOIL
257249 | 1 | 12 | YEL SAND
257249 | 12 | 30 | GRAY SAND
257250 | 0 | 10 | BR SAND
257250 | 10 | 24 | GRAY SAND
257254 | 0 | 8 | BR CLAY & SAND
257254 | 8 | 55 | BR S&G
257254 | 55 | 72 | GRAY SAND
257255 | 0 | 8 | BR CLAY
257255 | 8 | 18 | GRAY CLAY
257255 | 18 | 30 | GRAV
257255 | 30 | 52 | GRAY S&G
257260 | 0 | 5 | BR CLAY
257260 | 5 | 68 | GRAY CLAY
257260 | 68 | 80 | GRAY SAND
257263 | 0 | 8 | YEL CLAY
257263 | 8 | 16 | BLUE CLAY
257263 | 16 | 18 | GRAY SAND
257263 | 18 | 37 | BLUE CLAY
257263 | 37 | 45 | GRAY SAND & CLAY
257263 | 45 | 55 | BLUE CLAY
257263 | 55 | 90 | GRAY SAND
257267 | 0 | 10 | YEL SAND & CLAY
257267 | 10 | 11 | YEL SAND & GRAV
257267 | 11 | 14 | YEL SAND
257267 | 14 | 35 | GRAY SAND
257270 | 0 | 3 | YEL SAND
257270 | 3 | 21 | YEL CLAY
257270 | 21 | 55 | YEL SAND & GRAVEL
257270 | 55 | 64 | YEL SAND
257270 | 64 | 66 | BLUE CLAY
257270 | 66 | 90 | GRAY SAND
257273 | 0 | 1 | TOPSOIL
257273 | 1 | 18 | BR SAND
257273 | 18 | 40 | GRAY SAND
257274 | 0 | 3 | TOPSOIL
257274 | 3 | 15 | BR MED SAND
257274 | 15 | 50 | WHITE MED SAND
264415 | 0 | 3 | BROWN ORGANIC CLAY
264415 | 3 | 10 | BROWN SAND
264415 | 10 | 17 | GRAY CLAY
264415 | 17 | 25 | GRAY SAND & FINE GRAVEL
264415 | 25 | 35 | GRITTY GRAY CLAY
264415 | 35 | 56 | SILTY GRAY CLAY
264415 | 56 | 59 | SAND & FINE GRAVEL
264415 | 59 | 72 | BROWN SILTY CLAY
264415 | 72 | 76 | VERY FINE SILTY SAND
264415 | 76 | 77 | CLAY
264415 | 77 | 84 | SAND
264415 | 84 | 85 | CLAY
264420 | 0 | 0.5 | LARGE GRAVEL
264420 | 0.5 | 3 | MOIST DK BR CLAY/SMALL GRAVE
264420 | 3 | 6 | LIGHT BROWN MOIST CLAY SAND
264420 | 6 | 13 | SANDY WET MOIST CLAY GRAY
264420 | 13 | 24.5 | FN MOST GRY SND GRAV CLAY
264420 | 24.5 | 25 | BTH GRY WET CLY SOME GRAVEL
264425 | 0 | 15 | GRAY & BROWN CLAY MIXED
264425 | 15 | 52 | STICKY GRAY CLAY
264425 | 52 | 54 | FINE SAND
264425 | 54 | 64 | GRAY CLAY
264425 | 64 | 69.5 | SAND W/CLAY STRINGERS
264425 | 69.5 | 71 | GRAY CLAY
264430 | 0 | 1 | FILL
264430 | 1 | 17 | BROWN CLAY
264430 | 17 | 19 | SAND
264430 | 19 | 25 | BROWN CLAY
264430 | 25 | 34 | GRAY CLAY
264430 | 34 | 39 | SAND & FINE GRAVEL
264430 | 39 | 40 | RED CLAY
264430 | 40 | 45 | BLUE GRAY CLAY
264430 | 45 | 53 | GRAY CLAY
264430 | 53 | 69 | FINE TO MEDIUM SAND & FN GRAV
264430 | 69 | 72 | SANDY SILTY GRAY CLAY
264435 | 0 | 2 | LARGE GRAVEL FILL
264435 | 2 | 4 | BROWN CLAY W/GRAVEL
264435 | 4 | 21 | GRAY CLAY W/SMALL GRAVEL
264435 | 21 | 21 | BTH
264445 | 0 | 28 | LIGHT BROWN FINE SAND
264445 | 28 | 32 | SOFT GRAY CLAY
264448 | 0 | 2 | SAND
264448 | 2 | 14 | BROWN CLAY
264448 | 14 | 41 | STICKY GRAY CLAY
264448 | 41 | 42 | SAND
264448 | 42 | 50 | STICKY GRAY CLAY
264448 | 50 | 51 | SAND
264448 | 51 | 62 | GRAY CLAY
264448 | 62 | 86 | FINE TO MEDIUM GRAVEL
264455 | 0 | 65 | FINE BROWN SAND
264460 | 0 | 43 | FINE BROWN SAND
264460 | 43 | 45 | GRAY CLAY
264463 | 0 | 18 | BROWN FINE SAND
264463 | 18 | 26 | GRAY FINE SAND ( WET)
264463 | 26 | 26 | BTH
264465 | 0 | 16 | FINE BROWN SAND
264465 | 16 | 20 | SAND & FINE TO MED GRAVEL
264465 | 20 | 45 | SAND & FINE GRAVEL
264475 | 0 | 4 | FINE LIGHT GRAY SAND
264475 | 4 | 17 | MOIST FINE LGT BROWN SAND
264475 | 17 | 27 | GRAY FINE WET SAND
264478 | 0 | 28 | BROWN SAND
264478 | 28 | 28 | BOTTOM OF SCREEN 28' 1 HR
264488 | 0 | 23 | FINE BROWN SAND
264488 | 23 | 26 | STICKY GRAY CLAY
264498 | 0 | 19 | LIGHT BROWN MEDIUM SAND
264498 | 19 | 24 | DARK BROWN MEDIUM SAND
264498 | 24 | 26 | GRAY MD SAND W/MD CRS GRAV
264498 | 26 | 26 | BTH
264503 | 0 | 4 | SANDY BLACK ORGANIC
264503 | 4 | 6 | FINE WET LIGHT BR SAND
264503 | 6 | 7 | GRAY FINE WET SAND
264503 | 7 | 9 | DARK BROWN FINE WET SAND
264503 | 9 | 11 | GRAY SAND SOME GRAVEL
264503 | 11 | 12 | GRAY CLAY BTH
264523 | 0 | 4 | FINE BROWN SAND
264523 | 4 | 9 | WET BROWN CLAY W/SM GRAVEL
264523 | 9 | 16 | FINE WET SAND W/SMALL GRAVEL
264523 | 16 | 17 | SOFT GRAY CLAY
264523 | 17 | 17 | BTH
265120 | 0 | 2 | LIGHT BROWN SILT
265120 | 2 | 4 | BROWN CLAY
265120 | 4 | 5 | GRAY SILTY SAND
265120 | 5 | 9 | GOLDEN FINE SAND
265120 | 9 | 26 | MOIST FINE BROWN SAND
265126 | 0 | 9 | LIGHT BROWN CLAY SILT
265126 | 9 | 15 | LIGHT BROWN FINE SAND
265126 | 15 | 21 | SANDY MOIST CLAY
265126 | 21 | 26 | GRAY STICKY CLAY
265126 | 26 | 30 | SAND BTH
265146 | 0 | 6 | BUILD UP
265146 | 6 | 16 | MUCK
265146 | 16 | 27 | CRS SAND
265146 | 27 | 32 | S&G
265146 | 32 | 56 | CRS SAND
265146 | 56 | 78 | MD TO FINE SAND SOME SILT
265146 | 78 | 81 | CRS SAND
265146 | 81 |  | CLAY
265151 | 0 | 1 | FINE BLK SAND & ORGANIC MATERI
265151 | 1 | 4 | FINE BROWN SAND
265151 | 4 | 17 | GRAY BROWN SAND
265151 | 17 | 20 | GRAY SAND & CLAY
265151 | 20 | 20 | BTH
265161 | 0 | 33 | BROWN FINE SAND
265161 | 33 | 42 | BLUE CLAY
265161 | 42 | 70 | GRAY SAND & FINE GRAVEL
265167 | 0 | 10 | BUILD UP MOUND
265167 | 10 | 19 | TOP SOIL MUCK CLAY ORGANIC MAT
265167 | 19 | 51 | SILTY SANDY CLAY
265167 | 51 | 92 | FN DENSE SAND W/ SILT
265167 | 92 |  | CLAY SILT
265176 | 0 | 2 | GREY SAND & SOME GRAVEL
265176 | 2 | 28 | LT BR FINE MED SAND
265176 | 28 | 28 | BTH
265212 | 0 | 12 | HARD CLAY
265212 | 12 | 19 | SANDY CLAY
265212 | 19 | 25 | SILTY CLAY
265212 | 25 | 64 | FN MD SAND
265212 | 64 |  | CLAY
265217 | 0 | 6 | CLAY
265217 | 6 | 27 | BROWN SAND
265217 | 27 | 50 | MED TO FINE GRAY SAND
265217 | 50 | 73 | FINE GRAY SAND
265217 | 73 | 73 | CLAY
267087 | 0 | 42 | BLANK
267087 | 42 | 50 | BLUE CLAY
267087 | 50 | 63 | FN GRAY SAND
267087 | 63 | 80 | WHT SAND
269228 | 0 | 2 | TOPSOIL
269228 | 2 | 25 | YEL CLAY
269228 | 25 | 40 | GRAY S & G
269228 | 40 | 60 | GRAY SAND
269231 | 0 | 1 | TOPSOIL
269231 | 1 | 22 | BRN SAND
269231 | 22 | 24 | BLUE CLAY
269231 | 24 | 26 | BLUE S & G
269231 | 26 | 28 | BLUE CLAY & GRAV
269231 | 28 | 45 | GRAY SAND
269251 | 0 | 1 | TOPSOIL
269251 | 1 | 15 | YEL CLAY
269251 | 15 | 25 | BL CLAY
269251 | 25 | 40 | GRAY SAND
269255 | 0 | 2 | TOPSOIL
269255 | 2 | 8 | BR CLAY & GRAV
269255 | 8 | 57 | BR SAND
269255 | 57 | 85 | GRAY SAND
269261 | 0 | 5 | BRN CLAY
269261 | 5 | 30 | BRN SAND
269261 | 30 | 45 | GRAY SAND
269262 | 0 | 2 | BRN CLAY
269262 | 2 | 7 | YEL CLAY
269262 | 7 | 14 | BRN SAND
269262 | 14 | 45 | GRAY SAND
269266 | 0 | 2 | TOPSOIL
269266 | 2 | 14 | YEL SAND
269266 | 14 | 33 | GRAY SAND
269268 | 0 | 6 | YELLOW CLAY
269268 | 6 | 11 | YELLOW CLAY & BROWN SAND
269268 | 11 | 15 | BROWN CLAY
269268 | 15 | 45 | BLUE CLAY
269268 | 45 | 65 | GREY SAND
269271 | 0 | 14 | BRN CLAY
269271 | 14 | 31 | BRN SAND
269271 | 31 | 51 | GRAY SAND
269274 | 0 | 10 | BRN CLAY
269274 | 10 | 20 | BRN SAND
269274 | 20 | 55 | GRAY SAND
269280 | 0 | 5 | TOPSOIL
269280 | 5 | 52 | CLAY GRAV
269280 | 52 | 75 | S & G
269294 | 0 | 1 | TOP SOIL
269294 | 1 | 7 | BR CLAY
269294 | 7 | 9 | YEL CLAY
269294 | 9 | 38 | YEL SAND
269294 | 38 | 45 | GRAY SAND
269298 | 0 | 10 | BRN CLAY & SAND
269298 | 10 | 18 | BRN SAND
269298 | 18 | 55 | GRAY S & G
269300 | 0 | 4 | BR CLAY S&G
269300 | 4 | 30 | BR S&G
269300 | 30 | 50 | GRAY S&G
269302 | 0 | 10 | BRN CLAY
269302 | 10 | 16 | GRAY CLAY
269302 | 16 | 20 | GRAY S & G
269302 | 20 | 30 | GRAY SAND
269302 | 30 | 35 | GRAY GRAV
269302 | 35 | 52 | GRAY S & G
269305 | 0 | 2 | TOP SOIL
269305 | 2 | 10 | BRN CLAY
269305 | 10 | 17 | GRAY CLAY
269305 | 17 | 35 | BL CLAY
269305 | 35 | 40 | YEL CLAY & GRAV
269305 | 40 | 57 | BL CLAY
269305 | 57 | 75 | BRN SAND
269305 | 75 | 85 | GRAY SAND
269307 | 0 | 65 | BLUE CLAY
269307 | 65 | 80 | CLEAN SAND
269424 | 0 | 10 | DK YEL BRN SILTY CLAY
269424 | 10 | 12 | DK GRAYISH BRN CLAYEY SAND
269424 | 12 | 16 | YEL BRN POORLY GRADED SAND
269424 | 16 | 16.5 | DK YEL BRN SLITY CLAY
269424 | 16.5 | 35 | DK GRAYISH BRN POORLY GDED SAN
269424 | 35 |  | END OF BOREHOLE
272286 | 0 | 1 | TOPSOIL
272286 | 1 | 4 | PEAT MOSS
272286 | 4 | 23 | SML RED SAND
272286 | 23 | 50 | MD GRAY SAND
272291 | 0 | 10 | BR SANDY CLAY
272291 | 10 | 43 | BR SAND
272291 | 43 | 75 | GRAY SAND
273160 | 0 | 8 | BR CLAY & GRAV, MED
273160 | 8 | 68 | BR. SILT MED
273160 | 68 | 81 | GR SAND, MED
285831 | 0 | 3 | YEL SAND
285831 | 3 | 10 | YEL CLAY
285831 | 10 | 30 | BLUE CLAY
285831 | 30 | 55 | GRAY SAND
285835 | 0 | 1 | TOPSOIL
285835 | 1 | 4 | YEL CLAY
285835 | 4 | 10 | GRAY CLAY
285835 | 10 | 12 | BR CLAY
285835 | 12 | 25 | BLUE CLAY
285835 | 25 | 31 | GRAY SAND
285835 | 31 | 40 | BLUE CLAY
285835 | 40 | 65 | GRAY SAND
285844 | 0 | 1 | TOPSOIL
285844 | 1 | 13 | YEL CLAY
285844 | 13 | 35 | BLUE CLAY
285844 | 35 | 71 | GRAY SAND
285845 | 0 | 1 | TOPSOIL
285845 | 1 | 8 | TAN CLAY
285845 | 8 | 22 | BR SAND
285845 | 22 | 32 | GRAY SAND
285845 | 32 | 47 | BLUE CLAY
285845 | 47 | 50 | GRAY SAND
285845 | 50 | 57 | BLUE CLAY
285845 | 57 | 65 | GRAY ASND
285860 | 0 | 1 | TOPSOIL
285860 | 1 | 5 | BR SAND
285860 | 5 | 7 | BLUE CLAY
285860 | 7 | 18 | GRAY SAND
285860 | 18 | 20 | BLUE CLAY
285860 | 20 | 28 | GRAY SAND
285860 | 28 | 38 | GRAY S&G
285860 | 38 | 80 | GRAY SAND
285867 | 0 | 1 | TOPSOIL
285867 | 1 | 2 | BR SAND
285867 | 2 | 10 | BR CLAY
285867 | 10 | 15 | BR SAND & CLAY
285867 | 15 | 30 | BR S&G
285867 | 30 | 72 | BR SAND
285867 | 72 | 80 | GRAY SAND
285870 | 0 | 12 | YEL CLAY
285870 | 12 | 19 | GRAY CLAY
285870 | 19 | 21 | GRAY SAND
285870 | 21 | 32 | BLUE CLAY
285870 | 32 | 45 | GRAY S&G
285870 | 45 | 65 | GRAY SAND
285871 | 0 | 3 | TOPSOIL
285871 | 3 | 5 | BR SAND & CLAY
285871 | 5 | 12 | BLUE GRAY CLAY
285871 | 12 | 30 | BLUE CLAY & SAND
285871 | 30 | 33 | BLUE CLAY
285871 | 33 | 38 | BLUE CLAY & SAND
285871 | 38 | 45 | BLUE CLAY
285871 | 45 | 50 | GRAY SAND
285872 | 0 | 12 | BR CLAY
285872 | 12 | 60 | GRAY CLAY
285872 | 60 | 100 | GRAY S&G
285888 | 0 | 16 | YEL CLAY
285888 | 16 | 20 | GRAY CLAY
285888 | 20 | 32 | BLUE CLAY
285888 | 32 | 36 | GRAY S&G
285888 | 36 | 40 | BLUE CLAY & SAND
285888 | 40 | 50 | GRAY S&G
285894 | 0 | 3 | YEL CLAY
285894 | 3 | 8 | YEL S&G
285894 | 8 | 10 | GRAY CLAY
285894 | 10 | 13 | BLUE CLAY
285894 | 13 | 18 | BR SAND
285894 | 18 | 35 | BLUE CLAY
285894 | 35 | 65 | GRAY S&G
285914 | 0 | 2 | TOPSOIL
285914 | 2 | 3 | YEL CLAY
285914 | 3 | 5 | BR CLAY
285914 | 5 | 7 | YEL SAND
285914 | 7 | 8 | BLUE CLAY
285914 | 8 | 9 | GRAY SAND
285914 | 9 | 11 | BR S&G
285914 | 11 | 40 | GRAY SAND
285915 | 0 | 2 | TOPSOIL
285915 | 2 | 6 | YEL SAND
285915 | 6 | 12 | YEL S&G
285915 | 12 | 35 | GRAY S&G
285919 | 0 | 10 | BR SAND &CLAY
285919 | 10 | 40 | GRAY SAND
285925 | 0 | 9 | YEL SAND
285925 | 9 | 30 | BR SAND
285925 | 30 | 42 | GRAY S&G
285927 | 0 | 2 | TOPSOIL
285927 | 2 | 7 | GRAY CLAY
285927 | 7 | 30 | GRAY SAND
285928 | 0 | 5 | BR CLAY & SAND
285928 | 5 | 25 | BR SAND
285928 | 25 | 40 | GRAY S&G
285932 | 0 | 2 | TOPSOIL
285932 | 2 | 5 | BR SANDY CLAY
285932 | 5 | 6 | BR SAND
285932 | 6 | 20 | GRAY SAND
285935 | 0 | 35 | BR SAND
285935 | 35 | 45 | WATER SAND
285936 | 0 | 1 | TOPSOIL
285936 | 1 | 9 | YEL SAND
285936 | 9 | 35 | GRAY SAND
285937 | 0 | 1 | TOPSOIL
285937 | 1 | 15 | YEL SAND
285937 | 15 | 18 | BRN SAND
285937 | 18 | 30 | GRAY SAND
285940 | 0 | 6 | SANDY PEAT
285940 | 6 | 23 | DUNE SAND
285940 | 23 | 37 | MD GRAY SAND
285940 | 37 |  | WOOD & CLAY
285942 | 0 | 2 | TOPSOIL
285942 | 2 | 36 | GRAY CLAY
285942 | 36 | 38 | GRAY MD SAND
285942 | 38 | 56 | GRAY CLAY
285942 | 56 | 58 | GRAY MD SAND
285947 | 0 | 4 | BR SAND
285947 | 4 | 12 | BR CLAY
285947 | 12 | 35 | BR S&G
285947 | 35 | 47 | GRAY SAND
285950 | 0 | 10 | CLAY BR
285950 | 10 | 25 | CLAY GRAY
285950 | 25 | 34 | SAND CRS
285953 | 0 | 1 | TOPSOIL
285953 | 1 | 6 | TAN SAND
285953 | 6 | 25 | BR SAND
285953 | 25 | 35 | GRAY SAND
285954 | 0 | 16 | BR CLAY
285954 | 16 | 21 | BR SAND &CLAY
285954 | 21 | 31 | BR SAND
285954 | 31 | 50 | GRAY SAND
285955 | 0 | 16 | BR CLAY
285955 | 16 | 26 | BR CLAY & SAND
285955 | 26 | 50 | GRAY S&G
285956 | 0 | 50 | BR S&G
285956 | 50 | 60 | WATER SAND
285971 | 0 | 8 | YEL CLAY
285971 | 8 | 40 | BR SAND
285971 | 40 | 65 | GRAY SAND
285978 | 0 | 3 | TOPSOIL
285978 | 3 | 11 | YEL S&G
285978 | 11 | 13 | BLUE CLAY
285978 | 13 | 33 | BLUE CLAY & GRAV
285978 | 33 | 40 | GRAY S&G
285978 | 40 | 60 | GRAY SAND
285979 | 0 | 11 | BR CLAY
285979 | 11 | 42 | YEL SAND
285979 | 42 | 50 | YEL S&G
285979 | 50 | 75 | GRAY SAND
285983 | 0 | 1 | TOPSOIL
285983 | 1 | 7 | BR CLAY
285983 | 7 | 9 | BR CLAY & GRAV
285983 | 9 | 42 | BR SAND
285983 | 42 | 60 | GRAY SAND
285986 | 0 | 1 | TOPSOIL
285986 | 1 | 5 | BR CLAY
285986 | 5 | 10 | BR SAND & CLAY
285986 | 10 | 20 | BR S&G
285986 | 20 | 52 | BR SAND
285986 | 52 | 65 | GRAY SAND
286004 | 0 | 8 | BR SANDY CLAY
286004 | 8 | 47 | BR S&G
286004 | 47 | 90 | GRAY S&G
286010 | 0 | 15 | BR CLAY
286010 | 15 | 40 | GRAY CLAY
286010 | 40 | 70 | GRAY SAND
286019 | 0 | 11 | BR SANDY CLAY
286019 | 11 | 30 | BR SAND
286019 | 30 | 36 | BR S&G
286019 | 36 | 41 | BR SAND
286019 | 41 | 90 | GRAY SAND
298634 | 0 | 1 | TOPSOIL
298634 | 1 | 7 | BRN CLAY & SAND
298634 | 7 | 17 | BRN SAND
298634 | 17 | 40 | GRAY SAND
298647 | 0 | 5 | YEL SAND & CLAY
298647 | 5 | 7 | YEL SAND
298647 | 7 | 10 | BRN SAND
298647 | 10 | 30 | GRAY SAND
298650 | 0 | 13 | BRN SAND
298650 | 13 | 25 | GRAY SAND
298661 | 0 | 7 | BRN CLAY & SAND
298661 | 7 | 20 | GRAY S&G
298661 | 20 | 50 | GRAY SAND
298666 | 0 | 2 | TOPSOIL
298666 | 2 | 8 | BRN CLAY
298666 | 8 | 18 | BRN SAND
298666 | 18 | 24 | FN GRAY SAND
298666 | 24 | 30 | CRS GRAY SAND
298668 | 0 | 5 | BRN CLAY & SAND
298668 | 5 | 20 | BRN S&G
298668 | 20 | 45 | GRAY SAND
298669 | 0 | 1 | TOPSOIL
298669 | 1 | 8 | BRN CLAY
298669 | 8 | 15 | BRN GRAV
298669 | 15 | 30 | BRN SAND
298669 | 30 | 45 | GRAY SAND
298671 | 0 | 13 | BRN CLAY
298671 | 13 | 16 | GRAY CLAY
298671 | 16 | 45 | GRAY S&G
298673 | 0 | 5 | BRN CLAY
298673 | 5 | 37 | BRN S&G
298673 | 37 | 60 | GRAY SAND
298679 | 0 | 14 | YEL SAND
298679 | 14 | 28 | BRN SAND
298679 | 28 | 45 | GRAY SAND
298693 | 0 | 6 | BRN CLAY
298693 | 6 | 7 | BRN S&G
298693 | 7 | 10 | BRN GRAV
298693 | 10 | 12 | BRN S&G
298693 | 12 | 49 | BRN SAND
298693 | 49 | 65 | FN GRAY SAND
298693 | 65 | 80 | CRS GRAY SAND
298694 | 0 | 8 | BRN SANDY CLAY
298694 | 8 | 32 | BRN SAND
298694 | 32 | 75 | GRAY SAND
298695 | 0 | 2 | TOPSOIL
298695 | 2 | 6 | YEL CLAY
298695 | 6 | 8 | YEL SAND
298695 | 8 | 9 | YEL CLAY
298695 | 9 | 13 | YEL SAND
298695 | 13 | 30 | FN GRAY SAND
298695 | 30 | 42 | CRS GRAY SAND
298705 | 0 | 8 | BRN CLAY
298705 | 8 | 12 | GRAY CLAY
298705 | 12 | 45 | GRAY S&G
298713 | 0 | 6 | BRN CLAY
298713 | 6 | 18 | BRN SAND & CLAY
298713 | 18 | 46 | BRN S&G
298713 | 46 | 65 | GRAY SAND
298714 | 0 | 40 | BLUE CLAY
298714 | 40 | 65 | CLEAN SAND
298720 | 0 | 8 | BRN SANDY CLAY
298720 | 8 | 12 | BRN S&G
298720 | 12 | 25 | BRN SAND & CLAY
298720 | 25 | 29 | GRAY CLAY
298720 | 29 | 30 | ROCK
298720 | 30 | 85 | GRAY SAND
298725 | 0 | 5 | BRN CLAY & SAND
298725 | 5 | 12 | BRN SAND
298725 | 12 | 45 | GRAY SAND
298726 | 0 | 18 | BRN SAND
298726 | 18 | 35 | GRAY SAND
298727 | 0 | 10 | BRN SAND
298727 | 10 | 40 | GRAY S&G
298730 | 0 | 10 | BR CLAY
298730 | 10 | 40 | BR SAND
298730 | 40 | 65 | GRAY SAND
298739 | 0 | 2 | TOPSOIL
298739 | 2 | 5 | BRN SAND & CLAY
298739 | 5 | 30 | BRN SAND
298739 | 30 | 50 | GRAY SAND
298740 | 0 | 1 | TOPSOIL
298740 | 1 | 11 | BRN SAND
298740 | 11 | 40 | GRAY SAND
298742 | 0 | 5 | BRN SAND & CLAY
298742 | 5 | 30 | BRN SAND
298742 | 30 | 35 | BRN S&G
298742 | 35 | 45 | GRAY SAND
298743 | 0 | 5 | YEL CLAY
298743 | 5 | 20 | BRN SAND
298743 | 20 | 40 | GRAY SAND
298744 | 0 | 5 | BRN CLAY & SAND
298744 | 5 | 45 | BRN SAND
298744 | 45 | 65 | GRAY SAND
298746 | 0 | 5 | BR CLAY & SAND
298746 | 5 | 40 | BR SAND
298746 | 40 | 70 | GRAY S&G
298915 | 0 | 63 | CLAY
298915 | 63 | 82 | CRS SAND
298960 | 0 | 20 | BRN SAND
298960 | 20 | 45 | CRS GREY SAND
298964 | 0 | 2 | TOPSOIL
298964 | 2 | 7 | YEL SAND
298964 | 7 | 10 | YEL CLAY
298964 | 10 | 17 | BR CLAY
298964 | 17 | 20 | BLUE CLAY
298964 | 20 | 23 | BR CLAY
298964 | 23 | 30 | BLUE CLAY
298964 | 30 | 44 | BLUE CLAY GRAV & SAND
298964 | 44 | 68 | GRAY S&G
298964 | 68 | 85 | GRAY SAND
298965 | 0 | 4 | BR SAND
298965 | 4 | 45 | YEL SAND
298965 | 45 | 85 | GRAY SAND
298989 | 0 | 21 | YEL CLAY
298989 | 21 | 25 | BR SAND
298989 | 25 | 27 | BR GRAV
298989 | 27 | 36 | BR S&G
298989 | 36 | 55 | CRS GRAY SAND
299017 | 0 | 12 | DUNE SAND PEAT MIX
299017 | 12 | 25 | GRAY SAND
299021 | 0 | 10 | BR CLAY
299021 | 10 | 60 | GRAY CLAY
299021 | 60 | 95 | GRAY S&G
299024 | 0 | 8 | BRN CLAY
299024 | 8 | 24 | BRN SAND & CLAY
299024 | 24 | 31 | GRAY GRAV
299024 | 31 | 60 | GRAY SAND
299026 | 0 | 4 | GRAY CLAY
299026 | 4 | 13 | YEL CLAY
299026 | 13 | 43 | GRAY CLAY
299026 | 43 | 60 | GRAY S&G
299032 | 0 | 6 | BLACK DIRT
299032 | 6 | 13 | DUNE SAND
299032 | 13 | 17 | SANDY CLAY
299032 | 17 | 24 | GRAV CRS SAND
299032 | 24 | 30 | GRAV
299033 | 0 | 2 | TOPSOIL
299033 | 2 | 4 | CLAY YEL
299033 | 4 | 22 | CLAY GRAY
299033 | 22 | 65 | SAND
299038 | 0 | 20 | YEL CLAY
299038 | 20 | 30 | CLEAN SAND
299040 | 0 | 11 | BR CLAY
299040 | 11 | 24 | GRAY CLAY
299040 | 24 | 36 | BR SAND
299040 | 36 | 38 | GRAY S&G
299040 | 38 | 75 | GRAY SAND
299045 | 0 | 30 | BR SAND
299045 | 30 | 50 | WATER SAND
299046 | 0 | 34 | SAND
299057 | 0 | 56 | CLAY
299057 | 56 | 72 | SAND CRS GRAV
299058 | 0 | 2 | TOPSOIL
299058 | 2 | 11 | CLAY YEL
299058 | 11 | 50 | SAND
299059 | 0 | 12 | BRN CLAY & SAND
299059 | 12 | 55 | BRN SAND
299059 | 55 | 70 | GRAY S&G
299060 | 0 | 8 | BR CLAY
299060 | 8 | 42 | BR S&G
299060 | 42 | 75 | BLANK
299061 | 0 | 1 | TOPSOIL
299061 | 1 | 4 | BRN SAND
299061 | 4 | 45 | GRAY SAND
299067 | 0 | 6 | SAND
299067 | 6 | 15 | SILT
299067 | 15 | 34 | SAND
299068 | 0 | 2 | TOPSOIL
299068 | 2 | 14 | CLAY YEL
299068 | 14 | 22 | CLAY GRAY
299068 | 22 | 65 | SAND
299071 | 0 | 23 | BR CLAY
299071 | 23 | 33 | GRAY CLAY
299071 | 33 | 45 | MED GRAY SAND W/SM MED GRAV
299071 | 45 | 73 | CRS GRAY SAND W/SM TO MED GRAV
299075 | 0 | 14 | YEL CLAY
299075 | 14 | 16 | BR SAND
299075 | 16 | 32 | BLUE CLAY
299075 | 32 | 37 | BR SAND
299075 | 37 | 65 | GRAY SAND
299082 | 0 | 4 | SAND
299082 | 4 | 9 | TOPSOIL BLACK
299082 | 9 | 35 | SAND
299083 | 0 | 10 | BRN CLAY
299083 | 10 | 40 | BRN SAND
299083 | 40 | 55 | GRAY SAND
299084 | 0 | 20 | YEL CLAY
299084 | 20 | 22 | BRN SAND
299084 | 22 | 31 | BLUE CLAY
299084 | 31 | 38 | BRN SAND & CLAY
299084 | 38 | 65 | BRN SAND
299084 | 65 | 75 | GRAY SAND
299088 | 0 | 2 | TOPSOIL
299088 | 2 | 13 | CLAY YEL
299088 | 13 | 18 | CLAY GRAY
299088 | 18 | 45 | SAND
299092 | 0 | 30 | SAND
299099 | 0 | 15 | BRN CLAY
299099 | 15 | 50 | BRN SAND
299099 | 50 | 95 | GRAY SAND
299101 | 0 | 8 | BRN SAND
299101 | 8 | 11 | BLUE CLAY
299101 | 11 | 14 | BRN SAND
299101 | 14 | 15 | GRAY SAND
299101 | 15 | 22 | BRN SAND
299101 | 22 | 32 | BLUE CLAY
299101 | 32 | 40 | GRAY SAND
299111 | 0 | 5 | BR CLAY
299111 | 5 | 9 | GRAY SAND
299111 | 9 | 10 | BLUE CLAY
299111 | 10 | 11 | GRAY S&G
299111 | 11 | 33 | GRAY SAND
299111 | 33 | 47 | BLUE CLAY
299111 | 47 | 55 | GRAY SAND
299113 | 0 | 12 | BRN SANDY CLAY
299113 | 12 | 28 | BRN SAND
299113 | 28 | 45 | GRAY SAND
299125 | 0 | 50 | BR CLAY
299125 | 50 | 55 | BLEU CLAY
299125 | 55 | 60 | WATER SAND
299130 | 0 | 6 | BR CLAY
299130 | 6 | 28 | BR S&G
299130 | 28 | 50 | GRAY SAND
299176 | 0 | 1 | TOPSOIL
299176 | 1 | 7 | BRN CLAY
299176 | 7 | 20 | BRN SAND
299176 | 20 | 45 | GRAY SAND
299180 | 0 | 15 | CLAY
299180 | 15 | 50 | SAND
299182 | 0 | 15 | BRN CLAY
299182 | 15 | 45 | GRAY CLAY
299182 | 45 | 75 | GRAY S&G
299189 | 0 | 6 | BRN CLAY
299189 | 6 | 12 | BRN SAND & CLAY
299189 | 12 | 19 | BRN S&G
299189 | 19 | 21 | BRN SAND
299189 | 21 | 33 | GRAY CLAY
299189 | 33 | 36 | GRAY GRAV
299189 | 36 | 47 | GRAY MUDDY SAND
299189 | 47 | 75 | GRAY SAND
299194 | 0 | 0.5 | TOPSOIL
299194 | 0.5 | 20 | YEL CLAY
299194 | 20 | 25 | GRAY CLAY
299194 | 25 | 28 | GRAY SAND
299194 | 28 | 35 | GRAY CLAY
299194 | 35 | 60 | BRN SAND
299194 | 60 | 65 | GRAY SAND
299197 | 0 | 11 | BRN CLAY
299197 | 11 | 30 | BRN SAND
299197 | 30 | 35 | GRAY SAND
299203 | 0 | 0.6 | TOPSOIL
299203 | 0.6 | 11 | YEL CLAY
299203 | 11 | 16 | BLUE CLAY
299203 | 16 | 32 | GRAY SAND
299203 | 32 | 45 | GRAY SAND BLUE CLAY
299203 | 45 | 60 | GRAY SAND
299210 | 0 | 12 | BRN CLAY
299210 | 12 | 32 | BLUE CLAY
299210 | 32 | 35 | GRAY S&G
299210 | 35 | 40 | BLUE CLAY
299210 | 40 | 45 | GRAY SAND BLUE CLAY
299210 | 45 | 47 | FN GRAY SAND
299210 | 47 | 50 | GRAY SAND & CLAY
299210 | 50 | 60 | GRAY SAND
299230 | 0 | 13 | BRN CLAY
299230 | 13 | 16 | GRAY CLAY
299230 | 16 | 31 | GRAY SAND & STREAKY CLAY
299230 | 31 | 57 | GRAY SAND
299236 | 0 | 13 | BRN CLAY
299236 | 13 | 20 | GRAY CLAY
299236 | 20 | 37 | GRAY CLAY & SAND
299236 | 37 | 42 | GRAY SAND
299243 | 0 | 17 | BRN CLAY
299243 | 17 | 32 | GRAY CLAY
299243 | 32 | 42 | GRAY CLAY & SAND
299243 | 42 | 45 | GRAY GRAV
299243 | 45 | 57 | SILT & CLAY
299243 | 57 | 65 | MED GRAY SAND
299253 | 0 | 1 | YEL SAND
299253 | 1 | 10 | BLANK
299253 | 10 | 25 | GRAY SAND
299254 | 0 | 1 | YEL SAND
299254 | 1 | 10 | BLANK
299254 | 10 | 25 | GRAY SAND
299255 | 0 | 16 | BRN SANDY CLAY
299255 | 16 | 33 | GRAY S&G
299268 | 0 | 10 | BRN CLAY
299268 | 10 | 40 | GRAY CLAY
299268 | 40 | 85 | GRAY SAND
299271 | 0 | 14 | BRN CLAY
299271 | 14 | 35 | BRN SAND
299271 | 35 | 50 | GRAY SAND
299272 | 0 | 16 | BRN CLAY
299272 | 16 | 21 | BRN GRAV
299272 | 21 | 24 | GRAY CLAY
299272 | 24 | 31 | BRN S&G
299272 | 31 | 50 | BRN SAND
299272 | 50 | 75 | GRAY SAND
299290 | 0 | 8 | BRN CLAY
299290 | 8 | 40 | BRN S&G
299290 | 40 | 50 | GRAY SAND
299295 | 0 | 84 | BRN SAND
299295 | 84 | 87 | GRAY SAND
299307 | 0 | 8 | BRN CLAY & SAND MIX
299307 | 8 | 40 | BRN SAND
299307 | 40 | 57 | GRAY S&G
299309 | 0 | 14 | YEL CLAY
299309 | 14 | 18 | GRAY CLAY
299309 | 18 | 40 | BLUE CLAY
299309 | 40 | 50 | GRAY SAND
299324 | 0 | 5 | TOPSOIL
299324 | 5 | 37 | CLAY
299324 | 37 | 45 | GRAY SAND CRS
299327 | 0 | 16 | BROWN CLAY
299327 | 16 | 24 | GRAY CLAY
299327 | 24 | 29 | BRN S&G
299327 | 29 | 31 | GRAY GRAV
299327 | 31 | 39 | GRAY CLAY & S&G
299327 | 39 | 63 | GRAY SAND
299343 | 0 | 21 | BRN CLAY
299343 | 21 | 48 | BRN SAND
299343 | 48 | 49 | GRAY CLAY
299343 | 49 | 90 | GRAY SAND
299369 | 0 | 5 | BRN CLAY
299369 | 5 | 25 | BRN SAND
299369 | 25 | 45 | GRAY S&G
299385 | 0 | 40 | BRN SAND
299385 | 40 | 45 | GRAY SAND
299405 | 0 | 0.5 | TOPSOIL
299405 | 0.5 | 5 | YEL CLAY
299405 | 5 | 20 | YEL SAND
299405 | 20 | 25 | BRN SAND
299405 | 25 | 33 | GRAY SAND
299410 | 0 | 15 | BRN CLAY
299410 | 15 | 65 | GRAY CLAY
299410 | 65 | 85 | GRAY SAND
299424 | 0 | 29 | BRN CLAY
299424 | 29 | 54 | BRN SAND
299424 | 54 | 95 | GREY SAND
299428 | 0 | 20 | BRN CLAY
299428 | 20 | 45 | GRAY CLAY
299428 | 45 | 65 | GRAY SAND
299432 | 0 | 38 | GREY CLAY
299432 | 38 | 85 | GREY SAND
299434 | 0 | 15 | BRN CLAY
299434 | 15 | 40 | GRAY CLAY
299434 | 40 | 70 | GRAY CLAY SAND
299434 | 70 | 85 | GRAY SAND
299435 | 0 | 50 | BRN SAND
299435 | 50 | 68 | GRAY SAND & CLAY
299435 | 68 | 90 | GRAY S&G
299438 | 0 | 8 | BRN CLAY
299438 | 8 | 22 | GRAY CLAY
299438 | 22 | 38 | GRAY SAND
299439 | 0 | 18 | BRN CLAY
299439 | 18 | 65 | GRAY CLAY
299439 | 65 | 85 | GRAY SAND
299440 | 0 | 20 | BRN CLAY
299440 | 20 | 30 | GRAY CLAY
299440 | 30 | 70 | BRN SAND
299440 | 70 | 85 | GRAY SAND
299441 | 0 | 20 | BRN CLAY
299441 | 20 | 85 | GRAY CLAY
299441 | 85 | 100 | GRAY S&G
299442 | 0 | 1 | BLANK
299442 | 1 | 30 | BLUE CLAY
299442 | 30 | 33 | BLUE CLAY ROCK
299442 | 33 | 37 | ROCK & GRAY SAND
299442 | 37 | 45 | GRAY SAND
299465 | 0 | 57 | BLUE CLAY
299465 | 57 | 62 | CLEAN SAND
299475 | 0 | 2 | TOPSOIL
299475 | 2 | 9 | BRN CLAY
299475 | 9 | 50 | GRAY CLAY
299475 | 50 | 60 | GRAY SAND
299485 | 0 | 1 | BLANK
299485 | 1 | 23 | BRN SAND
299485 | 23 | 28 | BLUE CLAY
299485 | 28 | 39 | GRAY SAND
299495 | 0 | 10 | BRN CLAY
299495 | 10 | 35 | GRAY CLAY
299495 | 35 | 60 | GRAY CLAY & SAND MIX
299495 | 60 | 75 | GRAY S&G
299912 | 0 | 5 | BRN CLAY
299912 | 5 | 23 | BRN SAND
299912 | 23 | 45 | GRAY SAND
299915 | 0 | 10 | YEL CLAY
299915 | 10 | 40 | S&G
299915 | 40 | 50 | CLEAN SAND
299936 | 0 | 30 | DUNE SAND
299936 | 30 | 42 | WHITE SAND
299936 | 42 |  | CLAY
299938 | 0 | 17 | DUNE SAND
299938 | 17 | 27 | WHITE SAND
299938 | 27 |  | CLAY
299945 | 0 | 5 | BRN CLAY
299945 | 5 | 60 | GRAY CLAY
299945 | 60 | 85 | GRAY S&G
299946 | 0 | 20 | BRN CLAY
299946 | 20 | 50 | GRAY CLAY
299946 | 50 | 65 | GRAY S&G
299948 | 0 | 25 | BRN SAND
299948 | 25 | 55 | GRAY SAND
299958 | 0 | 60 | BROWN CLAY
299958 | 60 | 70 | WATER SAND
300068 | 0 | 2 | TOPSOIL
300068 | 2 | 14 | YEL SAND
300068 | 14 | 25 | GRAY SAND
300072 | 0 | 15 | BRN CLAY
300072 | 15 | 30 | GRAY CLAY
300072 | 30 | 65 | GRAY SAND
305867 | 0 | 4 | BRN SAND
305867 | 4 | 12 | BRN CLAY
305867 | 12 | 16 | BRN SAND & CLAY
305867 | 16 | 22 | BRN SAND
305867 | 22 | 31 | GRAY S&G
305868 | 0 | 1 | TOPSOIL
305868 | 1 | 3 | YEL SAND & CLAY
305868 | 3 | 15 | YEL SAND
305868 | 15 | 30 | GRAY SAND
305893 | 0 | 1 | TOPSOIL
305893 | 1 | 8 | BR CLAY
305893 | 8 | 32 | BR SAND
305893 | 32 | 75 | GRAY SAND
305897 | 0 | 5 | BR CLAY & SAND
305897 | 5 | 20 | BR SAND
305897 | 20 | 45 | GRAY SAND
305898 | 0 | 14 | BR CLAY
305898 | 14 | 26 | GRAY LCAY
305898 | 26 | 28 | GRAY S&G
305898 | 28 | 54 | GRAY SAND & CLAY
305898 | 54 | 62 | GRAY SAND
305929 | 0 | 16 | YEL CLAY
305929 | 16 | 18 | BR CLAY
305929 | 18 | 62 | GRAY CLAY
305929 | 62 | 65 | GRAY SAND
305929 | 65 | 73 | BLUE CLAY
305929 | 73 | 90 | GRAY SAND
305952 | 0 | 36 | CLAY
305952 | 36 | 40 | GRAY CRS SAND
308215 | 0 | 2 | TOPSOIL
308215 | 2 | 4 | YEL SAND & CLAY
308215 | 4 | 18 | YEL SAND
308215 | 18 | 30 | GRAY SAND
308217 | 0 | 58 | CLAY
308217 | 58 | 70 | CRS SAND
308218 | 0 | 30 | DUNE SAND
308218 | 30 | 42 | GRAY SAND FN
309335 | 0 | 4 | BR SAND
309335 | 4 | 55 | GRAY CLAY
309335 | 55 | 60 | GRAY SAND
309340 | 0 | 6 | SAND
309340 | 6 | 50 | CLAY
309340 | 50 | 67 | CRS GRAY SAND
309341 | 0 | 15 | BRN SAND
309341 | 15 | 20 | LT BRN SAND
309341 | 20 | 50 | MED GRAY SAND
309756 | 0 | 15 | BRN S&G
309756 | 15 | 45 | GRAY S&G
309758 | 0 | 15 | BRN CLAY
309758 | 15 | 60 | GRAY CLAY
309758 | 60 | 85 | GRAY S&G
309765 | 0 | 5 | BRN CLAY & SAND
309765 | 5 | 20 | BRN SAND
309765 | 20 | 45 | GRAY SAND
310079 | 0 | 6 | BRN CLAY
310079 | 6 | 21 | BRN CLAY & SAND MIX
310079 | 21 | 55 | BRN SAND
310079 | 55 | 87 | GRAY SAND
311277 | 0 | 12 | YEL SAND
311277 | 12 | 20 | GRAY SAND
311277 | 20 | 25 | BLUE CLAY
313106 | 0 | 2 | TOPSOIL
313106 | 2 | 5 | YEL SAND & CLAY
313106 | 5 | 19 | YEL SAND
313106 | 19 | 30 | GRAY SAND
313108 | 0 | 10 | YEL CLAY
313108 | 10 | 18 | YEL S&G
313108 | 18 | 40 | BLUE CLAY
313108 | 40 | 67 | GRAY S&G
313108 | 67 | 79 | GRAY SAND
313108 | 79 | 86 | BLK GRAV
313108 | 86 | 100 | GRAY SAND
313110 | 0 | 16 | SANDY CLAY
313110 | 16 | 21 | CLAY
313110 | 21 | 24 | GRAY SAND
313110 | 24 | 39 | CLAY
313110 | 39 | 52 | CRS SAND LG GRAV
313111 | 0 | 57 | CLAY
313111 | 57 | 60 | SAND
313111 | 60 | 80 | CLAY
313111 | 80 | 100 | CRS S&G
313114 | 0 | 3 | TOPSOIL
313114 | 3 | 31 | BRN S&G
313114 | 31 | 55 | GRAY SAND
313119 | 0 | 18 | BRN SAND
313119 | 18 | 40 | GRAY SAND
313126 | 0 | 3 | YEL SAND & CLAY
313126 | 3 | 9 | YEL SAND
313126 | 9 | 20 | GRAY SAND
313130 | 0 | 13 | BRN SANDY CLAY
313130 | 13 | 55 | BRN SAND
313130 | 55 | 85 | GRAY SAND
313131 | 0 | 13 | BRN SANDY CLAY
313131 | 13 | 16 | BRN GRAV
313131 | 16 | 34 | GRAY GRAV
313131 | 34 | 45 | GRAY SAND
313134 | 0 | 1 | TOPSOIL
313134 | 1 | 6 | YEL CLAY
313134 | 6 | 52 | BLUE CLAY
313134 | 52 | 70 | GRAY SAND
313144 | 0 | 18 | BRN SAND
313144 | 18 | 25 | GRAY MED SAND
313144 | 25 | 41 | GREY CRS SAND
313147 | 0 | 5 | BRN CLAY
313147 | 5 | 15 | BRN CLAY & SAND
313147 | 15 | 40 | BRN S&G
313147 | 40 | 65 | GRAY SAND
313149 | 0 | 5 | BRN S&G
313149 | 5 | 28 | BRN SAND
313149 | 28 | 45 | GRAY SAND
313163 | 0 | 15 | BRN CLAY
313163 | 15 | 45 | GRAY CLAY
313163 | 45 | 100 | GRAY S&G
313164 | 0 | 8 | BRN SAND
313164 | 8 | 20 | BRN S&G
313164 | 20 | 40 | GRAY S&G
313165 | 0 | 5 | BRN CLAY & SAND
313165 | 5 | 20 | BRN S&G
313165 | 20 | 45 | GRAY S&G
313167 | 0 | 7 | BRN CLAY
313167 | 7 | 40 | BRN S&G
313167 | 40 | 85 | GRAY S&G
313168 | 0 | 20 | BRN CLAY
313168 | 20 | 80 | GRAY CLAY
313168 | 80 | 90 | GRAY S&G
313169 | 0 | 10 | BRN SAND
313169 | 10 | 35 | GRAY SAND
313170 | 0 | 12 | BRN SAND
313170 | 12 | 35 | GRAY SAND
313171 | 0 | 5 | BRN CLAY
313171 | 5 | 30 | GRAY CLAY
313171 | 30 | 45 | GRAY SAND
313353 | 0 | 31 | SAND, YEL
317354 | 0 | 12 | BRN CLAY
317354 | 12 | 26 | MED GRAY SAND
317354 | 26 | 48 | GRAY CLAY
317354 | 48 | 60 | MED CRS S&G
317513 | 0 | 16 | YEL CLAY
317513 | 16 | 27 | BLUE CLAY
317513 | 27 | 34 | GRAY SAND
317513 | 34 | 37 | BLUE CLAY & SAND
317513 | 37 | 63 | GRAY SAND
317513 | 63 | 72 | BLUE CLAY
317513 | 72 | 87 | GRAY SAND
317517 | 0 | 8 | BROWN CLAY
317517 | 8 | 18 | BROWN SAND
317517 | 18 | 45 | GRAY SAND
317525 | 0 | 8 | BRN SANDY CLAY
317525 | 8 | 12 | BRN SAND
317525 | 12 | 16 | BRN GRAV
317525 | 16 | 38 | BRN SAND
317525 | 38 | 60 | GRAY SAND
317526 | 0 | 6 | BRN SANDY CLAY
317526 | 6 | 18 | BRN CLAY
317526 | 18 | 32 | GRAY CLAY
317526 | 32 | 75 | GRAY SAND
317529 | 0 | 13 | BRN CLAY
317529 | 13 | 17 | GRAY CLAY
317529 | 17 | 45 | GRAY SAND
319055 | 0 | 14 | BRN CLAY
319055 | 14 | 30 | GRAY CLAY
319055 | 30 | 35 | GRAY SAND
319055 | 35 | 43 | GRAY CLAY
319055 | 43 | 58 | GRAY SAND
319061 | 0 | 8 | BRN CLAY
319061 | 8 | 25 | BRN SAND
319061 | 25 | 48 | GRAY SAND
319062 | 0 | 17 | BRN CLAY
319062 | 17 | 31 | GRAY CLAY
319062 | 31 | 33 | GRAY SAND
319062 | 33 | 49 | GRAY SAND & CLAY
319062 | 49 | 86 | STRKS GRAY SAND & CLAY
319064 | 0 | 16 | BRN CLAY
319064 | 16 | 28 | GRAY CLAY
319064 | 28 | 48 | GRAY SAND
319064 | 48 | 57 | GRAY CLAY & SAND
319064 | 57 | 61 | GRAY SAND
319064 | 61 | 86 | GRAY SILT & GRAV
319064 | 86 | 92 | GRAY SAND
319068 | 0 | 1 | TOPSOIL
319068 | 1 | 6 | YEL CLAY
319068 | 6 | 22 | BRN CLAY & SAND
319068 | 22 | 27 | GRAY SAND
319068 | 27 | 40 | BLUE CLAY & GRAY SAND
319068 | 40 | 50 | BLUE CLAY
319068 | 50 | 55 | GRAY SAND
319081 | 0 | 5 | BROWN CLAY
319081 | 5 | 25 | BROWN SAND & GRAVEL
319081 | 25 | 45 | GRAY SAND & GRAVEL
319082 | 0 | 16 | BROWN CLAY
319082 | 16 | 24 | BROWN SAND
319082 | 24 | 50 | GRAY SAND
319083 | 0 | 6 | BROWN SAND & CLAY
319083 | 6 | 13 | BROWN SAND
319083 | 13 | 30 | GRAY CLAY
319086 | 0 | 5 | BROWN CLAY & SAND
319086 | 5 | 25 | BROWN CLAY
319086 | 25 | 40 | GRAY SAND
319088 | 0 | 5 | BROWN CLAY & SAND
319088 | 5 | 20 | BROWN SAND & GRAVEL
319088 | 20 | 45 | GRAY SAND & GRAVEL
319090 | 0 | 16 | YELLOW SAND
319090 | 16 | 30 | GRAY SAND
319091 | 0 | 3 | TOP SOIL
319091 | 3 | 5 | YELLOW SAND
319091 | 5 | 8 | TAN SAND
319091 | 8 | 25 | GRAY SAND
319092 | 0 | 2 | TOP SOIL
319092 | 2 | 7 | TAN SAND
319092 | 7 | 23 | GRAY SAND
319092 | 23 | 25 | BLUE CLAY
319093 | 0 | 12 | BROWN CLAY & SAND
319093 | 12 | 45 | GRAY SAND & GRAVEL
319094 | 0 | 12 | BROWN CLAY & SAND
319094 | 12 | 45 | GRAY SAND & GRAVEL
319095 | 0 | 2 | TOPSOIL
319095 | 2 | 8 | YEL SAND
319095 | 8 | 21 | BRN SAND
319095 | 21 | 37 | GRAY SAND
319097 | 0 | 6 | TOPSOIL
319097 | 6 | 35 | YEL SAND
319097 | 35 | 37 | BLUE CLAY
319097 | 37 | 80 | GRAY SAND
319099 | 0 | 15 | CLAY PEAT MIX
319099 | 5 | 22 | FN BRN SAND
319099 | 22 | 41 | FN GRAY SAND & ORGANIC MATTR
319099 | 41 | 52 | MED GRAY SAND
319102 | 0 | 15 | BRN CLAY
319102 | 15 | 45 | GRAY CLAY
319102 | 45 | 70 | GRAY S&G
319104 | 0 | 18 | BRN CLAY
319104 | 18 | 48 | GRAY CLAY
319104 | 48 | 60 | GRAY S&G
319114 | 0 | 5 | BRN CLAY & SAND
319114 | 5 | 35 | BRN SAND
319114 | 35 | 50 | GRAY SAND
319115 | 0 | 32 | SAND
319122 | 0 | 10 | BRN CLAY & SAND
319122 | 10 | 40 | BRN SAND
319122 | 40 | 65 | GRAY SAND
319136 | 0 | 2 | TOPSOIL
319136 | 2 | 9 | BRN SAND
319136 | 9 | 30 | GRAY SAND
319137 | 0 | 20 | BRN SAND
319137 | 20 | 45 | GRAY SAND
319138 | 0 | 5 | BRN CLAY & SAND
319138 | 5 | 20 | BRN S&G
319138 | 20 | 45 | GRAY SAND
319140 | 0 | 9 | BRN CLAY
319140 | 9 | 11 | BRN S&G
319140 | 11 | 60 | BRN SAND
319140 | 60 | 70 | GRAY SAND
319143 | 0 | 4 | BRN CLAY
319143 | 4 | 8 | YEL CLAY
319143 | 8 | 10 | BRN S&G
319143 | 10 | 15 | YEL CLAY
319143 | 15 | 17 | BLUE CLAY
319143 | 17 | 22 | BRN S&G
319143 | 22 | 43 | BRN SAND
319143 | 43 | 75 | GRAY SAND
319150 | 0 | 0.6 | TOPSOIL
319150 | 0.6 | 8 | BRN CLAY
319150 | 8 | 13 | BLUE CLAY
319150 | 13 | 17 | GRAY SAND
319150 | 17 | 22 | BLUE CLAY
319150 | 22 | 31 | GRAY SAND
319150 | 31 | 45 | GRAY SAND & BLUE CLAY
319150 | 45 | 65 | GRAY SAND
319758 | 0 | 0.2 | BRN CLAYEY TOPSOIL
319758 | 0.2 | 12 | HD BRN & GRAY SILTY CLAY
319758 | 12 | 61 | HD GRAY SILTY CLAY
319758 | 61 | 63 | GRAY SANDY LOAM
319758 | 63 | 69 | DENSE GRAY SILTY LOAM WET
319758 | 69 | 70 | DENSE GRAY SANDY LOAM
319758 | 70 | 87 | DENSE GRAY SILT
319758 | 87 | 92 | DENSE GRAY SANDY LOAM
319758 | 92 | 97 | GRAY FN CRS SAND
319758 | 97 | 100 | DENSE GRAY SAND LOAM
322603 | 0 | 16 | BRN CLAY
322603 | 16 | 18 | BRN SAND
322603 | 18 | 28 | GRAY CLAY
322603 | 28 | 42 | MIX GRAY CLAY & SAND
322603 | 42 | 55 | GRAY SAND
322606 | 0 | 16 | BROWN CLAY
322606 | 16 | 30 | GRAY SAND
322609 | 0 | 8 | BRN SANDY CLAY
322609 | 8 | 28 | BRN SAND
322609 | 28 | 35 | GRAY GRAV
322609 | 35 | 75 | GRAY SAND
322610 | 0 | 3 | BRN SAND
322610 | 3 | 12 | BRN CLAY
322610 | 12 | 22 | GRAY CLAY
322610 | 22 | 25 | GRAY SAND
322610 | 25 | 35 | GRAY CLAY
322610 | 35 | 42 | GRAY SAND
322610 | 42 | 44 | LS
322610 | 44 | 48 | GRAY SAND
322610 | 48 | 58 | GRAY MUDDY SAND
322610 | 58 | 65 | GRAY SAND
322612 | 0 | 16 | BRN SAND
322612 | 16 | 18 | GRAY SAND
322612 | 18 | 25 | GRAY CLAY
322612 | 25 | 42 | STRKS OF GRAY SAND & CLAY
322612 | 42 | 51 | GRAY SAND
322615 | 0 | 20 | BRN SAND
322615 | 20 | 45 | GRAY SAND
322617 | 0 | 10 | BROWN CLAY
322617 | 10 | 20 | BROWN SAND
322617 | 20 | 45 | GRAY SAND
322621 | 0 | 15 | BRN CLAY
322621 | 15 | 35 | GRAY CLAY
322621 | 35 | 55 | GRAY SAND
322623 | 0 | 20 | BRN SAND
322623 | 20 | 45 | GRAY SAND
322627 | 0 | 10 | BROWN CLAY
322627 | 10 | 40 | GRAY SAND
322628 | 0 | 10 | BRN CLAY
322628 | 10 | 40 | BRN SAND
322628 | 40 | 65 | GRAY SAND
322634 | 0 | 95 | BRN SAND
322641 | 0 | 18 | BRN CLAY
322641 | 18 | 19 | BRN SAND
322641 | 19 | 39 | GRAY CLAY
322641 | 39 | 70 | GRAY SAND
322644 | 0 | 13 | BRN CLAY
322644 | 13 | 16 | BRN SAND
322644 | 16 | 31 | GRAY CLAY
322644 | 31 | 52 | GRAY SAND
322644 | 52 | 55 | GRAY SAND & CLAY
322644 | 55 | 75 | GRAY SAND
322661 | 0 | 8 | BRN CLAY
322661 | 8 | 12 | BRN SANDY CLAY
322661 | 12 | 42 | BRN SAND
322661 | 42 | 43 | GRAY CLAY
322661 | 43 | 52 | BRN SAND
322661 | 52 | 55 | GRAY SAND
322672 | 0 | 8 | BRN CLAY & SAND
322672 | 8 | 30 | GRAY SAND & CLAY
322672 | 30 | 45 | GRAY S&G
322673 | 0 | 15 | BRN CLAY
322673 | 15 | 45 | GRAY CLAY
322673 | 45 | 65 | GRAY CLAY & SAND
322673 | 65 | 80 | GRAY SAND
322680 | 0 | 8 | BRN CLAY
322680 | 8 | 30 | GRAY CLAY
322680 | 30 | 60 | GRAY S&G
322681 | 0 | 60 | BRN SAND
322681 | 60 | 85 | GRAY SAND
322683 | 0 | 8 | BRN CLAY
322683 | 8 | 16 | GRAY CLAY
322683 | 16 | 42 | GRAY S&G
322687 | 0 | 8 | SANDY CLAY
322687 | 8 | 15 | COURSE SAND
322687 | 15 | 30 | RED GRAY SAND
322687 | 30 |  | CLAY
322690 | 0 | 14 | BRN CLAY
322690 | 14 | 47 | BLUE CLAY
322690 | 47 | 51 | FN GRAY SAND
322690 | 51 | 66 | BLUE CLAY
322690 | 66 | 90 | GRAY SAND
322691 | 0 | 14 | YEL CLAY
322691 | 14 | 28 | BLUE CLAY
322691 | 28 | 34 | BLUE GRAV
322691 | 34 | 40 | GRAY SAND
322692 | 0 | 14 | BRN CLAY & SAND
322692 | 14 | 22 | BRN SAND
322692 | 22 | 26 | GREEN BLUE CLAY
322692 | 26 | 45 | GRAY SAND
322693 | 0 | 3 | BRN CLAY
322693 | 3 | 6 | BRN CLAY & SAND
322693 | 6 | 35 | BRN SAND
322693 | 35 | 42 | CRS GRAY S&G
322694 | 0 | 10 | BRN CLAY
322694 | 10 | 32 | GREY CLAY
322694 | 32 | 45 | CRS TO MED GRAY SAND
322696 | 0 | 22 | BRN CLAY
322696 | 22 | 68 | GRAY CLAY
322696 | 68 | 78 | GRAY SAND
324614 | 0 | 13 | CLAY
324614 | 13 | 30 | CRS BRN SAND
324614 | 30 | 43 | CRS GRAY SAND
324614 | 43 | 47 | BLANK
324614 | 47 |  | CLAY
324615 | 0 | 30 | SAND & GRAV
324615 | 30 | 55 | CLAY & SAND
324615 | 55 | 70 | GREY SAND
324744 | 0 | 8 | BROWN CLAY
324744 | 8 | 14 | GRAY CLAY
324744 | 14 | 22 | MEDIUM BROWN SAND
324744 | 22 | 40 | GRAY CLAY
324744 | 40 | 60 | MEDIUM GRAVEL
324745 | 0 | 8 | BROWN CLAY
324745 | 8 | 14 | GRAY CLAY
324745 | 14 | 22 | MEDIUM BROWN SAND
324745 | 22 | 40 | GRAY CLAY
324745 | 40 | 60 | MEDIUM GRAVEL
324755 | 0 | 4 | BROWN CLAY
324755 | 4 | 35 | GRAY CLAY
324755 | 35 | 47 | FINE GRAY SAND
324786 | 0 | 12 | BROWN CLAY
324786 | 12 | 21 | GRAY CLAY
324786 | 21 | 54 | COARSE GREY SAND & GRAVEL
324788 | 0 | 8 | BROWN CLAY
324788 | 8 | 14 | GRAY CLAY
324788 | 14 | 22 | MEDIUM BROWN SAND
324788 | 22 | 40 | GRAY CLAY
324788 | 40 | 60 | MEDIUM GRAVEL
324789 | 0 | 14 | BROWN CLAY
324789 | 14 | 28 | GRAY CLAY
324789 | 28 | 55 | MEDIUM GRAVEL
324793 | 0 | 8 | CLAY
324793 | 8 | 70 | BROWN SAND
324793 | 70 | 100 | WATER SAND
324795 | 0 | 15 | BROWN CLYA
324795 | 15 | 60 | GRAY CLAY
324795 | 60 | 74 | MED CLEAN GRAY SAND
324796 | 0 | 7 | BROWN CLAY
324796 | 7 | 14 | BROWN SAND & CLAY
324796 | 14 | 28 | FINE GRAY SAND
324796 | 28 | 63 | GRAY CLAY
324796 | 63 | 75 | FINE GRAY SAND
324796 | 75 | 85 | MED FINE CLEAN GRAY SAND
324800 | 0 | 14 | BROWN CLAY
324800 | 14 | 28 | GRAY CLAY
324800 | 28 | 36 | BROWN SAND
324800 | 36 | 74 | MED CLEAN GRAY SAND
324801 | 0 | 12 | BROWN CLAY
324801 | 12 | 33 | GRAY CLAY
324801 | 33 | 75 | VERY FINE SAND
324801 | 75 | 90 | MEDIUM GRAY SAND
324805 | 0 | 8 | BROWN CLAY
324805 | 8 | 14 | GRAY CLAY
324805 | 14 | 22 | MEDIUM BROWN SAND
324805 | 22 | 40 | GRAY LCYA
324805 | 40 | 60 | MEDIUM GRAVEL
324806 | 0 | 12 | BROWN CLAY
324806 | 12 | 32 | GRAY SAND
324806 | 32 | 68 | FINE SAND W/ STREAKS GRAY CLAY
324806 | 68 | 75 | MEDIUM CLEAN GRAY SAND
324915 | 0 | 43 | BRN SAND
324915 | 43 | 54 | MEDIUM COARSE CLEAN SAND
324927 | 0 | 14 | BROWN CLAY
324927 | 14 | 40 | GRAY LCAY
324927 | 40 | 57 | COARSE CLEAN SAND & GRAVEL
326006 | 0 | 8 | CLAY
326006 | 8 | 20 | BRN SAND
326006 | 20 | 55 | GREY CLAY
326006 | 55 | 80 | GREY MED SAND
326138 | 0 | 5 | TOPSOIL
326138 | 5 | 20 | GRAY SAND
326138 | 20 | 32 | CLAY
326138 | 32 | 50 | GRAY SAND MED FINE
326198 | 0 | 14 | BRN CLAY
326198 | 14 | 28 | GRAY CLAY
326198 | 28 | 32 | GRAY SAND
326198 | 32 | 72 | STRKS GRAY SAND & CLAY
326198 | 72 | 81 | GRAY SAND
326201 | 0 | 25 | BROWN SAND
326201 | 25 | 32 | GRAY SAND
326215 | 0 | 20 | BRN CLAY
326215 | 20 | 35 | GRAY CLAY
326215 | 35 | 50 | GRAY SAND
326216 | 0 | 6 | BRN CLAY
326216 | 6 | 30 | BRN SAND
326216 | 30 | 40 | GRAY SAND
326222 | 0 | 30 | GRAY CLAY
326222 | 30 | 45 | GRAY SAND
326225 | 0 | 15 | BRN CLAY
326225 | 15 | 25 | BRN SAND
326225 | 25 | 45 | GRAY SAND
326229 | 0 | 12 | BRN CLAY & SAND
326229 | 12 | 45 | GRAY SAND
326231 | 0 | 25 | BRN CLAY
326231 | 25 | 35 | GRAY S&G
326231 | 35 | 50 | GRAY SAND
326234 | 0 | 20 | BRN SAND
326234 | 20 | 45 | GRAY SAND
326243 | 0 | 10 | BRN SAND & CLAY
326243 | 10 | 42 | GRAY SAND
326244 | 0 | 3 | TOPSOIL
326244 | 3 | 25 | BRN SAND
326244 | 25 | 45 | GREY SAND
326505 | 0 | 32 | YEL CLAY
326505 | 32 | 47 | GRAY CLAY STRKS GRAV
326505 | 47 | 62 | GRAY S&G
326505 | 62 | 77 | FN SAND
326505 | 77 | 85 | MED FN SAND
326541 | 0 | 17 | YEL CLAY
326541 | 17 | 45 | GRAY CLAY
326541 | 45 | 51 | GRAVEL
326541 | 51 | 78 | GRAV & BLK SAND
326541 | 78 | 85 | MED FN SAND
326553 | 0 | 90 | SAND & MUD
326561 | 0 | 12 | BRN CLAY
326561 | 12 | 30 | BRN SAND
326561 | 30 | 40 | GRAV, WATER, SAND
326568 | 0 | 15 | BRN CLAY
326568 | 15 | 28 | BRN SAND
326568 | 28 | 30 | GRAY CLAY
326568 | 30 | 45 | MED GRAY SAND
326568 | 45 | 60 | MED FN CLEAN GRAY SAND
326569 | 0 | 8 | BRN CLAY
326569 | 8 | 73 | GRAY CLAY
326569 | 73 | 74 | MED CLEAN GRAY SAND
326571 | 0 | 16 | BRN CLAY
326571 | 16 | 25 | GRAY CLAY
326571 | 25 | 60 | MED CRS GRAY SAND
326574 | 0 | 20 | BRN CLAY
326574 | 20 | 32 | GRAY CLAY
326574 | 32 | 80 | MED CLEAN GRAY SAND
326583 | 0 | 15 | BRN CLAY
326583 | 15 | 70 | GRAY CLAY
326583 | 70 | 77 | MED CRS S&G
326612 | 0 | 10 | CLAY
326612 | 10 | 25 | YEL SAND
326612 | 25 | 36 | GRAY S&G
326613 | 0 | 27 | BLUE CLAY
326613 | 27 | 85 | YEL SAND
326613 | 85 | 90 | GRAY S&G
327187 | 0 | 2 | TOPSOIL
327187 | 2 | 14 | BRN SAND
327187 | 14 | 34 | GRAY SAND
327188 | 0 | 4 | TOPSOIL
327188 | 4 | 16 | BRN SAND
327188 | 16 | 29 | GRAY SAND
327189 | 0 | 4 | TOPSOIL
327189 | 4 | 15 | BRN SAND
327189 | 15 | 29 | GRAY SAND
327193 | 0 | 6 | BRN CLAY
327193 | 6 | 9 | BRN SAND
327193 | 9 | 20 | GRAY SAND
327193 | 20 | 25 | GRAY S&G
327194 | 0 | 2 | TOPSOIL
327194 | 2 | 10 | BRN SAND
327194 | 10 | 30 | GRAY SAND
330686 | 0 | 10 | BLUE CLAY
330686 | 10 | 31 | GREY CLAY
330686 | 31 | 39 | GREY SAND
330687 | 0 | 11 | YEL CLAY
330687 | 11 | 17 | BRN SAND & CLAY
330687 | 17 | 28 | BLUE CLAY
330687 | 28 | 30 | GRAY SAND & CLAY
330687 | 30 | 48 | GRAY SAND
330690 | 0 | 16 | BRN CLAY
330690 | 16 | 25 | GRAY CLAY
330690 | 28 | 31 | BLANK
330690 | 31 | 48 | GRAY STRKS OF GR SAND & CLAY
330690 | 48 | 58 | GRAY S&G
330693 | 0 | 30 | BRN CLAY
330693 | 30 | 50 | BRN SAND
330693 | 50 | 70 | GRAY SAND
330697 | 0 | 10 | BRN CLAY
330697 | 10 | 35 | GRAY CLAY
330697 | 35 | 50 | GRAY SAND
330702 | 0 | 25 | BRN SAND
330702 | 25 | 45 | GRAY S&G
330702 | 45 | 75 | GRAY SAND
330711 | 0 | 9 | CLAY
330711 | 9 | 22 | BRN SAND
330711 | 22 | 35 | GRAY SAND
330711 | 35 |  | CLAY
330717 | 0 | 33 | DUNE SAND
330717 | 33 | 37 | GRAY SAND & CLAY MIX
330717 | 37 | 43 | GRAY SAND MED
330717 | 43 |  | CLAY
330718 | 0 | 30 | CLAY
330718 | 30 | 34 | SAND
330718 | 34 | 65 | CLAY
330718 | 65 | 75 | GREY SAND
330727 | 0 | 15 | BRN CLAY
330727 | 15 | 30 | BRN SAND
330727 | 30 | 57 | GRAY SAND
330728 | 0 | 25 | BRN CLAY
330728 | 25 | 32 | GRAY CLAY
330728 | 32 | 50 | GRAY SAND
330742 | 0 | 16 | BRN CLAY
330742 | 16 | 17 | BRN S&G
330742 | 17 | 34 | BRN CLAY
330742 | 34 | 36 | BLUE CLAY
330742 | 36 | 40 | BRN CLAY
330742 | 40 | 58 | BRN S&G
330742 | 58 | 75 | GRAY SAND
330751 | 0 | 55 | BRN SAND
330751 | 55 | 85 | GRAY SAND
330753 | 0 | 8 | BRN CLAY
330753 | 8 | 40 | BRN S&G
330753 | 40 | 70 | GREY SAND
330761 | 9 | 20 | BRN SAND & CLAY
330761 | 20 | 30 | S&G
330761 | 30 | 45 | BRN SAND
330761 | 45 | 70 | GRAY SAND
330766 | 0 | 8 | BRN SANDY CLAY
330766 | 8 | 17 | BRN SAND
330766 | 17 | 19 | GRAY CLAY
330766 | 19 | 44 | BRN SAND
330766 | 44 | 70 | GRAY SAND
330769 | 0 | 15 | BRN SAND
330769 | 15 | 42 | GRAY SAND
330770 | 0 | 4 | BRN CLAY
330770 | 4 | 38 | BRN S&G
330770 | 38 | 60 | GRAY SAND
330771 | 0 | 12 | BRN CLAY & SAND
330771 | 12 | 50 | BRN SAND
330771 | 50 | 72 | GRAY SAND
330772 | 0 | 15 | BRN CLAY
330772 | 15 | 40 | GRAY CLAY
330772 | 40 | 50 | GRAV
330772 | 50 | 70 | GRAV SAND MIX
330772 | 70 | 100 | GRAY SAND
333767 | 0 | 9 | BRN CLAY
333767 | 9 | 28 | BRN SAND
333767 | 28 | 45 | GRAY SAND
333771 | 0 | 15 | BRN CLAY
333771 | 15 | 42 | GRAY CLAY
333771 | 42 | 55 | BRN SAND
333771 | 55 | 75 | GRAY SAND
333774 | 0 | 25 | BRN CLAY
333774 | 25 | 30 | GRAY CLAY
333774 | 30 | 35 | GRAY SAND FN
333774 | 35 | 45 | CRS SAND GRAY
333777 | 0 | 13 | BRN CLAY
333777 | 13 | 30 | BRN SAND
333777 | 30 | 40 | GRAY SAND
333782 | 0 | 16 | BRN CLAY
333782 | 16 | 29 | GRAY CLAY
333782 | 29 | 31 | GRAY S&G
333782 | 31 | 38 | GRAY CLAY
333782 | 38 | 40 | GRAY SAND
333782 | 40 | 50 | GRAY CLAY
333782 | 50 | 60 | GRAY SAND
333783 | 0 | 16 | BRN CLAY
333783 | 16 | 28 | GRAY CLAY
333783 | 28 | 35 | GRAY MUDDY SAND
333783 | 35 | 67 | GRAY SAND & CLAY
333783 | 67 | 85 | GRAY SAND
333786 | 0 | 12 | BRN CLAY
333786 | 12 | 30 | GREY CLAY
333786 | 30 | 45 | FN SAND
333786 | 45 | 62 | GREY MED SAND
333787 | 0 | 3 | YEL CLAY
333787 | 3 | 18 | GRAY CLAY
333787 | 18 | 23 | GRAY S&G
333787 | 23 | 28 | BLUE CLAY
333787 | 28 | 40 | SILTY GRAY SAND
333787 | 40 | 45 | GRAY SAND
333796 | 0 | 8 | BRN SANDY CLAY
333796 | 8 | 22 | BRN SAND
333796 | 22 | 40 | STREAKY GRAY SAND & CLAY
333796 | 40 | 57 | FN GRAY SAND
333796 | 57 | 64 | GRAY SAND
333799 | 0 | 2 | TOPSOIL
333799 | 2 | 17 | BRN SAND
333799 | 17 | 28 | BRN S&G
333799 | 28 | 85 | GRAY SAND
333823 | 0 | 1 | TOPSOIL
333823 | 1 | 15 | CLAY YEL
333823 | 15 | 70 | CLAY GRAY
333823 | 70 | 100 | SAND
333825 | 0 | 15 | BRN CLAY
333825 | 15 | 20 | BRN SAND
333825 | 20 | 26 | GRAY SAND
333825 | 26 | 28 | CLAY
333825 | 28 | 50 | GRAY SAND
333828 | 0 | 3 | BRN CLAY
333828 | 3 | 12 | BRN CLAY & SAND
333828 | 12 | 16 | BRN SAND
333828 | 16 | 28 | TAN SAND
333828 | 28 | 45 | GRAY SAND
333836 | 0 | 28 | BRN SAND
333836 | 28 | 50 | GRAY SAND
333840 | 0 | 10 | BRN SAND & CLAY
333840 | 10 | 17 | BRN SAND
333840 | 17 | 45 | GRAY SAND
333843 | 0 | 5 | BRN CLAY
333843 | 5 | 10 | BRN SAND
333843 | 10 | 25 | GRAY SAND
333844 | 0 | 1 | TOPSOIL
333844 | 1 | 6 | BRN SAND
333844 | 6 | 30 | GRAY SAND
333847 | 0 | 20 | DUNE SAND
333847 | 20 | 37 | GRAY SAND
333847 | 37 |  | CLAY
333851 | 0 | 11 | BRN CLAY
333851 | 11 | 13 | BRN CLAY & SAND
333851 | 13 | 16 | BRN CLAY
333851 | 16 | 20 | BRN SAND
333851 | 20 | 21 | BRN S&G
333851 | 21 | 22 | BLUE CLAY
333851 | 22 | 47 | BRN SAND
333851 | 47 | 48 | GRAY SAND
333851 | 48 | 60 | BLUE CLAY
333851 | 60 | 75 | GRAY SAND
333852 | 0 | 20 | BRN CLAY
333852 | 20 | 45 | GRAY CLAY
333852 | 45 | 50 | GRAY S&G
333854 | 0 | 15 | BRN SAND
333854 | 15 | 19 | GRAY CLAY
333854 | 19 | 40 | GRAY SAND
333855 | 0 | 1 | TOPSOIL
333855 | 1 | 20 | BRN SAND
333855 | 20 | 24 | BLUE CLAY & SAND
333855 | 24 | 45 | GRAY SAND
333856 | 0 | 15 | BRN CLAY
333856 | 15 | 70 | GRAY CLAY
333856 | 70 | 75 | GRAY S&G
333865 | 0 | 30 | BRN CLAY
333865 | 30 | 36 | GRAY S&G
333865 | 36 | 40 | GRAY CLAY
333865 | 40 | 60 | GRAY SAND
333870 | 0 | 8 | SANDY BRN CLAY
333870 | 8 | 28 | BRN SAND
333870 | 28 | 32 | BLK GRAV
333870 | 32 | 75 | GRAY SAND
333876 | 0 | 8 | BRN SANDY CLAY
333876 | 8 | 25 | BRN SAND
333876 | 25 | 30 | GRAY GRAV
333876 | 30 | 55 | GRAY SAND
333878 | 0 | 13 | BRN CLAY
333878 | 13 | 16 | GRAY CLAY
333878 | 16 | 25 | GRAY MUDDY SAND
333878 | 25 | 29 | GRAY CLAY
333878 | 29 | 31 | GRAY MUD
333878 | 31 | 38 | GRAY SAND
333879 | 0 | 10 | BRN CLAY
333879 | 10 | 30 | GRAY CLAY
333879 | 30 | 35 | GRAY S&G
333882 | 0 | 12 | BRN CLAY
333882 | 12 | 56 | BRN SAND
333882 | 56 | 73 | GRAY SAND
333883 | 0 | 15 | BRN CLAY
333883 | 15 | 35 | GREY CLAY
333883 | 35 | 60 | FN SAND
333883 | 60 | 80 | MED WHITE SAND
333885 | 0 | 13 | BLK DIRT & GRAV
333885 | 13 | 23 | SANDY GRAV
333885 | 23 | 35 | GRAY SAND FN
333887 | 0 | 6 | BRN SANDY CLAY
333887 | 6 | 30 | BRN SAND
333887 | 30 | 50 | GRAY SAND
333892 | 0 | 8 | BRN SANDY CLAY
333892 | 8 | 12 | BRN SAND
333892 | 12 | 45 | GRAY SAND
333897 | 0 | 12 | BRN SANDY CLAY
333897 | 12 | 18 | BRN SAND
333897 | 18 | 23 | GRAY CLAY
333897 | 23 | 45 | BRN SAND
333897 | 45 | 67 | GRAY SAND
333898 | 0 | 20 | BRN SAND
333898 | 20 | 35 | GRAY S&G
333902 | 0 | 20 | BRN CLAY
333902 | 20 | 45 | GRAY CLAY
333902 | 45 | 65 | GRAY SAND
333907 | 0 | 41 | GRAY MUDDY CLAY
333907 | 41 | 44 | GRAY SAND
333907 | 44 | 54 | GRAY CLAY
333907 | 54 | 70 | GRAY SAND
333914 | 0 | 8 | BRN SAND
333914 | 8 | 45 | GRAY SAND
333923 | 0 | 5 | BRN CLAY
333923 | 5 | 12 | BRN SAND
333923 | 12 | 23 | BRN S&G
333923 | 23 | 41 | BRN SAND
333923 | 41 | 60 | GRAY SAND
333927 | 0 | 25 | YEL SAND
333927 | 25 | 60 | GRAY SAND
333929 | 0 | 20 | BRN CLAY
333929 | 20 | 30 | BRN SAND
333929 | 30 | 35 | GRAV
333929 | 35 | 58 | GRAY CLAY
333929 | 58 | 85 | GRAY SAND
333932 | 0 | 9 | CLAY SAND MIX
333932 | 9 | 30 | BRN SAND MED
333932 | 30 | 60 | WHITE SAND
333936 | 0 | 30 | HARD CLAY
333936 | 30 | 65 | GREY MED SAND
333937 | 0 | 30 | GREY CLAY
333937 | 30 | 65 | GREY MED SAND
333940 | 0 | 5 | BRN SAND & CLAY
333940 | 5 | 25 | BRN SAND
333940 | 25 | 27 | GRAY CLAY
333940 | 27 | 45 | GRAY SAND
336823 | 0 | 33 | CLAY
336823 | 33 | 35 | BRN SAND
336823 | 35 | 45 | FN WHITE SAND
336826 | 0 | 3 | BRN CLAY
336826 | 3 | 7 | BRN CLAY & SAND
336826 | 7 | 12 | YEL CLAY
336826 | 12 | 23 | BLUE CLAY
336826 | 23 | 25 | GRAY S&G
336826 | 25 | 30 | BLUE CLAY
336826 | 30 | 60 | GRAY S&G
336828 | 0 | 6 | BRN SANDY CLAY
336828 | 6 | 31 | BRN SAND
336828 | 31 | 75 | GRAY SAND
336831 | 0 | 6 | BRN CLAY
336831 | 6 | 12 | BRN SAND
336831 | 12 | 45 | GRAY SAND
337201 | 0 | 3 | BLACK DIRT
337201 | 3 | 8 | BROWN SAND
337201 | 8 | 30 | GRAY SAND
337202 | 0 | 6 | YELLOW CLAY
337202 | 6 | 10 | BROWN CLAY
337202 | 10 | 12 | YELLOW CLAY
337202 | 12 | 15 | BROWN S&G
337202 | 15 | 30 | BROWN SAND
337202 | 30 | 45 | GRAY SAND
337203 | 0 | 15 | BROWN SAND
337203 | 15 | 30 | GRAY SAND
337206 | 0 | 5 | BROWN SAND & CLAY
337206 | 5 | 20 | BROWN SAND
337206 | 20 | 45 | GRAY SAND
337207 | 0 | 4 | BROWN SAND & CLAY
337207 | 4 | 20 | BROWN SAND
337207 | 20 | 40 | GRAY SAND
337208 | 0 | 6 | BROWN CLAY & SAND
337208 | 6 | 20 | BROWN SAND
337208 | 20 | 45 | GRAY SAND
337210 | 0 | 12 | BR CLAY
337210 | 12 | 30 | BR S&G MIX
337210 | 30 | 80 | GRAY SAND
337215 | 0 | 20 | BRN SAND
337215 | 20 | 42 | GRAY SAND
337219 | 0 | 38 | BR SAND
337220 | 0 | 2 | TOP SOIL
337220 | 2 | 23 | BR CLAY
337220 | 23 | 24 | BLUE CLAY & GRAY SAND
337220 | 24 | 28 | BR S&G
337220 | 28 | 38 | BR SAND
337220 | 38 | 60 | GRAY SAND
337221 | 0 | 7 | BR CLAY & SAND
337221 | 7 | 50 | BR SAND
337221 | 50 | 70 | GRAY SAND
337222 | 0 | 8 | BR CLAY
337222 | 8 | 60 | BR SAND
337222 | 60 | 85 | GRAY SAND
337228 | 0 | 12 | BR CLAY
337228 | 12 | 40 | GRAY CLAY
337228 | 40 | 80 | GRAY SAND
337229 | 0 | 5 | BR SAND & CLAY
337229 | 5 | 35 | BR SAND
337229 | 35 | 50 | GRAY SAND
339973 | 0 | 3 | BR SAND & CLAY
339973 | 3 | 18 | BR SAND
339973 | 18 | 45 | GRAY SAND
339977 | 0 | 20 | BRN CLAY
339977 | 20 | 40 | BRN SAND
339977 | 40 | 50 | GRAY S&G
339977 | 50 | 85 | GRAY SAND
339978 | 0 | 4 | BRN SAND & CLAY
339978 | 4 | 10 | BRN SAND
339978 | 10 | 12 | CLAY
339978 | 12 | 45 | GRAY SAND
339981 | 0 | 4 | BRN SANDY CLAY
339981 | 4 | 14 | BRN SAND
339981 | 14 | 31 | GRAY SAND
339983 | 0 | 8 | BRN CLAY
339983 | 8 | 25 | BRN SANDY CLAY
339983 | 25 | 40 | BRN SAND
339983 | 40 | 60 | STRKS OF GRAY SAND & CLAY
339983 | 60 | 75 | GRAY SAND
339988 | 0 | 50 | BRN CLAY
339988 | 50 | 65 | BRN SAND
339988 | 65 | 100 | GRAY SAND
339989 | 0 | 7 | BR CLAY
339989 | 7 | 22 | BR SAND
339989 | 22 | 45 | GRAY SAND
339990 | 0 | 15 | BRN CLAY
339990 | 15 | 65 | BRN SAND
339990 | 65 | 90 | GRAY SAND
339993 | 0 | 15 | BRN CLAY
339993 | 15 | 30 | BRN SAND
339993 | 30 | 50 | GRAY SAND
339998 | 0 | 13 | YEL CLAY
339998 | 13 | 19 | GRAY CLAY
339998 | 19 | 70 | BLUE CLAY
339998 | 70 | 92 | GRAY S&G
339998 | 92 | 100 | GRAY SAND
339999 | 0 | 2 | BRN CLAY & SAND
339999 | 2 | 17 | BRN SAND
339999 | 17 | 30 | GRAY SAND
340000 | 0 | 8 | CLAY GRAVEL MIX
340000 | 8 | 30 | CRS SAND BR
340000 | 30 | 47 | MED GRAY SAND
340003 | 0 | 15 | BRN CLAY
340003 | 15 | 40 | GRAY CLAY
340003 | 40 | 45 | GRAY SAND
340003 | 45 | 60 | GRAY CLAY
340003 | 60 | 70 | GRAY SAND
340737 | 0 | 55 | BRN SAND
340737 | 55 | 70 | GRAY SAND
340740 | 0 | 8 | BRN CLAY
340740 | 8 | 25 | BRN SAND
340740 | 25 | 26 | BLUE CLAY
340740 | 26 | 30 | BRN SAND
340740 | 30 | 50 | GRAY SAND
340745 | 0 | 23 | FINE WHITE SAND
340745 | 23 | 30 | FINE GRAY SAND
340745 | 30 | 41 | MED TO CRS GREY SAND
340746 | 0 | 10 | BRN SANDY CLAY
340746 | 10 | 30 | BRN S&G
340746 | 30 | 43 | BRN SAND
340746 | 43 | 85 | GRAY SAND
340747 | 0 | 3 | TOPSOIL
340747 | 3 | 4 | BRN CLAY
340747 | 4 | 11 | BRN CLAY & GRAV
340747 | 11 | 28 | BRN S&G
340747 | 28 | 36 | BRN SAND
340747 | 36 | 70 | GRAY SAND
340751 | 0 | 0.8 | TOPSOIL
340751 | 0.8 | 12 | BRN CLAY
340751 | 12 | 42 | BRN SAND
340751 | 42 | 47 | BRN S&G
340751 | 47 | 54 | BRN CLAY & GRAV
340751 | 54 | 63 | BRN S&G
340751 | 63 | 90 | GRAY S&G
340752 | 0 | 20 | BRN CLAY
340752 | 20 | 30 | BLUE CLAY
340752 | 30 | 70 | GRAY SAND & BLUE CLAY
340752 | 70 | 87 | GRAY SAND
342441 | 0 | 3 | TOPSOIL
342441 | 3 | 8 | BRN CLAY
342441 | 8 | 13 | BRN S&G
342441 | 13 | 40 | BRN SAND
342441 | 40 | 55 | GRAY SAND
342442 | 0 | 7 | BRN CLAY
342442 | 7 | 10 | YEL CLAY & SAND
342442 | 10 | 35 | BRN SAND
342442 | 35 | 60 | GRAY SAND
342443 | 0 | 12 | GRAY CLAY
342443 | 12 | 17 | BLUE CLAY
342443 | 17 | 18 | GRAY SAND
342443 | 18 | 47 | BLUE CLAY
342443 | 47 | 50 | GRAY SAND
342443 | 50 | 58 | BLUE CLAY
342443 | 58 | 65 | GRAY SAND
342444 | 0 | 26 | BRN CLAY
342444 | 26 | 34 | BRN CLAY & SAND
342444 | 34 | 60 | BRN SAND
342444 | 60 | 74 | TAN SAND
342444 | 74 | 85 | GRAY SAND
342447 | 0 | 30 | DUNE SAND
342447 | 30 | 40 | GRAY SAND
342452 | 0 | 46 | BR SAND
342452 | 46 | 50 | GRAY SAND
342454 | 0 | 12 | BRN CLAY
342454 | 12 | 28 | BRN SAND
342454 | 28 | 40 | GRAY SAND
342455 | 0 | 2 | TOPSOIL
342455 | 2 | 4 | CLAY YEL
342455 | 4 | 45 | SAND
342456 | 0 | 25 | YEL SAND
342456 | 25 | 40 | CLEAN SAND
342460 | 0 | 22 | DUNE SAND
342460 | 22 | 35 | GREY SAND ME
342460 | 35 |  | CLAY
342463 | 0 | 22 | BRN CLAY
342463 | 22 | 55 | GRAY CLAY
342463 | 55 | 58 | GRAY SAND
342463 | 58 | 60 | GRAY CLAY
342463 | 60 | 75 | GRAY S&G
342470 | 0 | 2 | TOPSOIL
342470 | 2 | 10 | BRN CLAY
342470 | 10 | 13 | YEL CLAY & GRAV
342470 | 13 | 39 | BRN S&G
342470 | 39 | 60 | GRAY SAND
342475 | 0 | 30 | BR SAND
342475 | 30 | 55 | GRAY SAND
342477 | 0 | 15 | BRN CLAY & SAND
342477 | 15 | 30 | BRN SAND
342477 | 30 | 55 | GRAY SAND
342486 | 0 | 12 | BR SAND
342486 | 12 | 25 | GRAY SAND
342487 | 0 | 12 | BRN CLAY
342487 | 12 | 32 | BRN SAND
342487 | 32 | 45 | GRAY SAND
342487 | 45 | 48 | GRAY CLAY
342487 | 48 | 70 | GRAY SAND
342490 | 0 | 12 | BRN CLAY
342490 | 12 | 25 | GRAY SAND
342490 | 25 | 55 | CLAY
342490 | 55 | 70 | GRAY S&G
342490 | 70 | 85 | GRAY SAND
342492 | 0 | 18 | BR SAN
342492 | 18 | 40 | GRAY SAND
342494 | 0 | 5 | BRN CLAY & SAND
342494 | 5 | 30 | BRN SAND
342494 | 30 | 35 | GRAY CLAY
342494 | 35 | 45 | GRAY SAND
342494 | 45 | 85 | CLAY
342494 | 85 | 100 | GRAY SAND
342496 | 0 | 20 | BRN CLAY & SAND
342496 | 20 | 25 | GRAY SAND
342496 | 25 | 45 | CLAY
342496 | 45 | 65 | GRAY SAND
342498 | 0 | 15 | BR CLAY & SAND
342498 | 15 | 40 | GRAY SAND
342503 | 0 | 15 | BR CLAY & SAND
342503 | 15 | 40 | GRAY SAND
342504 | 0 | 12 | BR SAND
342504 | 12 | 40 | GRAY SAND
342505 | 0 | 20 | BRN S&G
342505 | 20 | 45 | GRAY SAND
343056 | 0 | 19 | DUNE SAND
343056 | 19 | 23 | GRAY SAND
343056 | 23 | 27 | GRAVEL
343056 | 27 |  | CLAY
343062 | 0 | 10 | BRN CLAY
343062 | 10 | 75 | GRAY CLAY
343062 | 75 | 85 | GRAY SAND
343065 | 0 | 5 | BRN SAND & CLAY
343065 | 5 | 20 | BRN SAND
343065 | 20 | 45 | GRAY SAND
343069 | 0 | 15 | BRN CLAY & SAND
343069 | 15 | 50 | GRAY SAND
343199 | 0 | 15 | BRN CLAY
343199 | 15 | 40 | GRAY CLAY
343199 | 40 | 70 | GRAY SAND
343200 | 0 | 30 | BRN CLAY
343200 | 30 | 40 | GRAY CLAY
343200 | 40 | 60 | GRAY S&G
343200 | 60 | 85 | GRAY SAND
343205 | 0 | 20 | BR SAND
343205 | 20 | 45 | GRAY SAND
343206 | 0 | 3 | BR SAND
343206 | 3 | 25 | GRAY SAND
343214 | 0 | 1 | TOPSOIL
343214 | 1 | 10 | SAND
343214 | 10 | 13 | CLAY - GRAY
343214 | 13 | 45 | SAND
345210 | 0 | 8 | BR SAND & CLAY
345210 | 8 | 38 | BR SAND
345210 | 38 | 60 | GRAY SAND
345213 | 0 | 15 | BR CLAY
345213 | 15 | 35 | GRAY CLAY
345213 | 35 | 55 | GRAY SAND
345216 | 0 | 18 | CLAY
345216 | 18 | 26 | BR SAND
345216 | 26 | 45 | CLAY
345216 | 45 | 55 | FINE GRAY SAND
345217 | 0 | 14 | YELLOW CLAY
345217 | 14 | 29 | GRAY CLAY
345217 | 29 | 33 | GRAY SAND
345217 | 33 | 42 | SILTY GRAY SNAD
345217 | 42 | 43 | BLUE CLAY
345217 | 43 | 60 | GRAY SAND
345222 | 0 | 8 | BR CLAY
345222 | 8 | 30 | BR SAND
345222 | 30 | 50 | GRAY SAND
345227 | 0 | 10 | BR CLAY
345227 | 10 | 25 | GRAY CLAY
345227 | 25 | 29 | BR S&G
345227 | 29 | 68 | CLEAN GRAY SAND
345228 | 0 | 25 | BRN SAND
345228 | 25 | 45 | GRAY SAND
345229 | 0 | 18 | BRN SAND
345229 | 18 | 30 | GRAY SAND
347973 | 0 | 4 | BRN CLAY
347973 | 4 | 20 | BRN CLAY & SAND
347973 | 20 | 30 | BRN SAND
347973 | 30 | 45 | GRAY SAND
347980 | 0 | 15 | CLAY
347980 | 15 | 65 | BRN SAND
347984 | 0 | 15 | BR SAND
347984 | 15 | 19 | CLAY
347984 | 19 | 55 | BR SAND
347984 | 55 | 70 | GRAY SAND
347994 | 0 | 1 | TOPSOI
347994 | 1 | 16 | YELLOW SAND
347994 | 16 | 30 | GRAY SAND
347995 | 0 | 18 | BR SAND
347995 | 18 | 30 | GRAY SAND
347995 | 30 | 60 | CLAY
347995 | 60 | 85 | GRAY SAND
348830 | 0 | 12 | BRN CLAY
348830 | 12 | 23 | GRAY SAND
348830 | 23 | 25 | GRAY CLAY
348830 | 25 | 39 | GRAY SAND
348830 | 39 | 40 | GRAY CLAY
348831 | 0 | 6 | BRN SAND
348831 | 6 | 30 | GRAY SAND
348833 | 0 | 15 | BRN SAND
348833 | 15 | 25 | GRAY SAND
348836 | 0 | 12 | BRN CLAY
348836 | 12 | 20 | BRN SAND
348836 | 20 | 50 | GRAY SAND
348838 | 0 | 12 | BRN S&G
348838 | 12 | 40 | CRS GRAY SAND
348839 | 0 | 20 | BRN SAND
348839 | 20 | 40 | GRAY SAND
348841 | 0 | 15 | BRN SAND
348841 | 15 | 17 | GRAY MUDDY CLAY
348841 | 17 | 22 | GRAY SAND
348843 | 0 | 33 | BRN SAND
348843 | 33 | 40 | LT GREY SAND
348844 | 0 | 20 | BRN CLAY
348844 | 20 | 31 | GRAY CLAY
348844 | 31 | 37 | GRAY SAND
348844 | 37 | 42 | GRAY CLAY
348844 | 42 | 60 | GRAY SAND
348845 | 0 | 16 | BRN SANDY CLAY
348845 | 16 | 38 | BRN SAND
348845 | 38 | 44 | GRAY SAND
348845 | 44 | 61 | GRAY MUDDY SAND
348845 | 61 | 72 | GRAY SAND
348855 | 0 | 30 | BRN CLAY
348855 | 30 | 45 | GRAY CLAY
348855 | 45 | 100 | GRAY SAND
348856 | 0 | 40 | BRN SAND
348856 | 40 | 50 | GRAY SAND
348857 | 0 | 4 | BR CLAY
348857 | 4 | 20 | BR SAND
348857 | 20 | 40 | GRAY SAND
348859 | 0 | 8 | BRN CLAY
348859 | 8 | 48 | BRN SAND
348859 | 48 | 75 | GRAY SAND
348861 | 0 | 18 | BRN CLAY
348861 | 18 | 20 | GRAY CLAY
348861 | 20 | 29 | BRN S&G
348861 | 29 | 35 | BRN SAND
348861 | 35 | 60 | GRAY SAND
348862 | 0 | 11 | BRN CLAY
348862 | 11 | 18 | BRN SAND & CLAY
348862 | 18 | 23 | BRN SAND
348862 | 23 | 60 | GRAY SAND
348874 | 0 | 6 | BRN SAND & CLAY
348874 | 6 | 21 | BRN SAND
348874 | 21 | 30 | GRAY SAND
348875 | 0 | 4 | BRN SAND & CLAY
348875 | 4 | 19 | BRN SAND
348875 | 19 | 30 | GRAY SAND
348884 | 0 | 8 | BRN CLAY
348884 | 8 | 17 | GRAY CLAY
348884 | 17 | 21 | GRAY SAND
348884 | 21 | 46 | GRAY CLAY
348884 | 46 | 60 | CLEAN GRAY SAND
349255 | 0 | 40 | BR CLAY
349255 | 4 | 26 | BR CLAY, S&G
349255 | 26 | 46 | BR SAND
349255 | 46 | 60 | GRAY SAND
349262 | 0 | 30 | DUNE SAND
349262 | 30 | 42 | MED GRAY SAND
349262 | 42 |  | CLAY
349271 | 0 | 9 | CLAY, SAND MIX
349271 | 9 | 30 | MD BR SAND
349271 | 30 | 60 | WH SAND
349274 | 0 | 3 | BR CLAY & SAND
349274 | 3 | 19 | BR SAND
349274 | 19 | 30 | GRAY SAND
350335 | 0 | 5 | BRN CLAY
350335 | 5 | 45 | GRAY CLAY
350335 | 45 | 55 | GRAY SAND
350340 | 0 | 6 | BRN SAND & CLAY
350340 | 6 | 12 | BRN SAND
350340 | 12 | 35 | GRAY SAND
350342 | 0 | 12 | BRN SAND & CLAY
350342 | 12 | 20 | BRN SAND
350342 | 20 | 45 | GRAY SAND
350344 | 0 | 15 | BR SAND & CLAY
350344 | 15 | 25 | BR SAND
350344 | 25 | 45 | GREY SAND
350345 | 0 | 10 | BR SAND & CLAY
350345 | 10 | 15 | BR SAND
350345 | 15 | 45 | GRAY SAND
350347 | 0 | 18 | BR S&G
350347 | 18 | 35 | BR SAND
350347 | 35 | 60 | GRAY SAND
350348 | 0 | 9 | BR CLAY
350348 | 9 | 44 | BR SAND
350348 | 44 | 60 | GRAY SAND
350351 | 0 | 1 | TOPSOIL
350351 | 1 | 4 | BR CLAY 7 SAND MIX
350351 | 4 | 12 | BR SAND
350351 | 12 | 18 | TAN SAND
350351 | 18 | 30 | GRAY SAND
350622 | 0 | 15 | CLAY
350622 | 15 | 18 | GRAY SAND
350622 | 18 | 33 | CLAY
350622 | 33 | 82 | CLAY & SILT
350622 | 82 | 97 | CRS GRAY SAND
350662 | 0 | 4 | BR CLAY
350662 | 4 | 21 | BR S&G
350662 | 21 | 25 | GRAY CLAY
350662 | 25 | 67 | CLEAN GRAY SAND
350667 | 0 | 7 | BR CLAY
350667 | 7 | 13 | GRAY CLAY
350667 | 13 | 16 | S&G
350667 | 16 | 22 | GRAY CLAY
350667 | 22 | 58 | CLEAN GRAY SAND
350682 | 0 | 4 | BRN CLAY
350682 | 4 | 22 | BRN SAND
350682 | 22 | 45 | MED GRAY SAND
351489 | 0 | 8 | BRN CLAY
351489 | 8 | 25 | GRAY CLAY
351489 | 25 | 45 | GRAY SAND
351490 | 0 | 7 | BRN CLAY
351490 | 7 | 14 | BRN CLAY S&G
351490 | 14 | 26 | BRN S&G
351490 | 26 | 39 | BRN SAND
351490 | 39 | 60 | GRAY SAND
351491 | 0 | 4 | BRN CLAY
351491 | 4 | 18 | GRAY CLAY
351491 | 18 | 30 | S&G
351491 | 30 | 52 | GRAY CLAY
351491 | 52 | 70 | GRAY SAND
351493 | 0 | 6 | BRN CLAY
351493 | 6 | 67 | GRAY CLAY
351493 | 67 | 85 | CRS S&G
351495 | 0 | 25 | GREY CLAY
351495 | 25 | 35 | FN GREY SAND
351495 | 35 | 45 | MED FN SAND
351511 | 0 | 8 | BR SAND & CLAY
351511 | 8 | 10 | BR SAND
351511 | 10 | 15 | GRAY SNAD
351511 | 15 | 20 | GAY CLAY
351511 | 20 | 25 | GRAY SAND
351514 | 0 | 7 | BR CLAY
351514 | 7 | 78 | GRAY CLAY
351514 | 78 | 90 | CLEAN GRAY SAND
351520 | 0 | 13 | BR CLAY
351520 | 13 | 19 | BR SAND
351520 | 19 | 23 | BR SAND & CLAY
351520 | 23 | 31 | BR S&G
351520 | 31 | 53 | GRAY SAND FINE
351520 | 53 | 54 | BLUE CLAY
351520 | 54 | 63 | FINE GRAN SAND
351520 | 63 | 70 | GRAY SAND
351523 | 0 | 20 | BR SAND & CLAY
351523 | 20 | 40 | BR SAND
351523 | 40 | 65 | GRAY SAND
353050 | 0 | 60 | CLAY
353050 | 60 | 75 | FN MED SAND
353051 | 0 | 12 | BRN SAND
353051 | 12 | 35 | CRS GRAY SAND
353058 | 0 | 15 | BR CLAY
353058 | 15 | 25 | GRAY CLAY
353058 | 25 | 50 | MED GRAY SAND
353058 | 50 | 65 | CRS S&G
355202 | 0 | 22 | BRN CLAY
355202 | 22 | 42 | GRAY CLAY
355202 | 42 | 65 | GRAY SAND
355211 | 0 | 4 | BRN CLAY
355211 | 4 | 14 | GRAY CLAY
355211 | 14 | 16 | BRN SAND
355211 | 16 | 29 | BLUE CLAY
355211 | 29 | 33 | GRAY SAND
355211 | 33 | 34 | BLUE CLAY
355211 | 34 | 60 | GRAY SAND
355215 | 0 | 6 | BRN CLAY
355215 | 6 | 12 | BRN SAND
355215 | 12 | 18 | GRAY SAND
355215 | 18 | 28 | GRAY CLAY
355215 | 28 | 45 | GRAY SAND
355216 | 0 | 12 | BRN CLAY
355216 | 12 | 24 | BRN SAND
355216 | 24 | 45 | GRAY SAND
355217 | 0 | 1 | TOPSOIL
355217 | 1 | 12 | YEL CLAY
355217 | 12 | 17 | BLUE CLAY
355217 | 17 | 25 | BRN SAND
355217 | 25 | 65 | GRAY SAND
355234 | 0 | 30 | BRN CLAY
355234 | 30 | 65 | GRAY S&G
355235 | 0 | 14 | BRN CLAY
355235 | 14 | 21 | GRAY CLAY
355235 | 21 | 28 | GRAY S&G
355235 | 28 | 42 | GRAY CLAY
355235 | 42 | 65 | MED GRAY SAND
355242 | 0 | 8 | BRN SAND
355242 | 8 | 25 | GRAY SAND
355247 | 0 | 10 | BRN SAND & CLAY
355247 | 10 | 15 | BRN SAND
355247 | 15 | 30 | GRAY SAND
355248 | 0 | 13 | BRN CLAY
355248 | 13 | 15 | BRN CLAY & GRAV
355248 | 15 | 19 | GRAY S&G
355248 | 19 | 30 | GRAY SAND
355255 | 0 | 9 | BRN SAND
355255 | 9 | 20 | CRS GRAY S&G
355255 | 20 | 21 | GRAY CLAY
355258 | 0 | 24 | BR MED SAND
355259 | 0 | 20 | BR SAN
355259 | 20 | 30 | WHITE MED SAND
355259 | 30 | 40 | WHITE SAND
355272 | 0 | 15 | BROWN CLAY
355272 | 15 | 69 | GRAY CLAY
355272 | 69 | 78 | GRAY SAND & GRAVEL
355292 | 0 | 8 | BRN CLAY
355292 | 8 | 18 | SAND & CLAY
355292 | 18 | 35 | BRN SAND
355292 | 35 | 58 | GRAY SAND
355299 | 0 | 16 | BRN CLAY
355299 | 16 | 25 | BRN SAND
355299 | 25 | 65 | GRAY S&G
355300 | 0 | 13 | BRN CLAY
355300 | 13 | 14 | GRAY CLAY
355300 | 14 | 18 | BRN S&G
355300 | 18 | 22 | BRN CLAY & SAND
355300 | 22 | 41 | BRN SAND
355300 | 41 | 75 | GRAY SAND
355302 | 0 | 6 | BRN CLAY
355302 | 6 | 36 | BRN SAND
355302 | 36 | 38 | GRAY CLAY
355302 | 38 | 73 | GRAY S&G
355303 | 0 | 20 | BRN CLAY & SAND
355303 | 20 | 30 | BRN SAND
355303 | 30 | 65 | GRAY SAND
355312 | 0 | 2 | TOPSOIL
355312 | 2 | 28 | BRN SAND
355312 | 28 | 45 | GRAY SAND
355313 | 0 | 8 | SAND CLAY MIX
355313 | 8 | 35 | BRN SAND
355313 | 35 | 65 | WHITE SAND
355993 | 0 | 8 | BRN CLAY
355993 | 8 | 16 | BRN SAND
355993 | 16 | 40 | GRAY SAND
355996 | 0 | 20 | YEL CLAY
355996 | 20 | 82 | BLUE CLAY
355996 | 82 | 89 | FN GREY SAND
356005 | 0 | 6 | BRN CLAY
356005 | 6 | 28 | GRAY CLAY
356005 | 28 | 33 | GRAY SAND
356005 | 33 | 42 | GRAY CLAY
356005 | 42 | 51 | MED GRAY SAND
356006 | 0 | 10 | CLAY
356006 | 10 | 30 | B SOFT CLAY
356006 | 30 | 40 | SOFT CLAY
356006 | 40 | 50 | W SAND
356008 | 0 | 15 | BRN SAND
356008 | 15 | 52 | GRAY CLAY
356008 | 52 | 75 | GRAY SAND
356010 | 0 | 18 | BRN CLAY
356010 | 18 | 25 | GRAY SAND
356010 | 25 | 40 | GRAY CLAY
356010 | 40 | 60 | GRAY S&G
356016 | 0 | 8 | BRN CLAY
356016 | 8 | 10 | GRAY CLAY
356016 | 10 | 15 | BRN SAND
356016 | 15 | 40 | GRAY SAND
356019 | 0 | 8 | BRN CLAY
356019 | 8 | 30 | BRN SAND
356019 | 30 | 65 | GRAY SAND
356022 | 0 | 8 | BRN SAND
356022 | 8 | 30 | GRAY SAND
356029 | 0 | 15 | BRN CLAY
356029 | 15 | 30 | GRAY SAND
356029 | 30 | 40 | GRAY CLAY
356029 | 40 | 60 | GRAY SAND
356032 | 0 | 2 | BRN CLAY W/SAND
356032 | 2 | 25 | FN BRN SAND
356032 | 25 | 30 | GREY CLAY
356037 | 0 | 1 | TOPSOIL
356037 | 1 | 14 | YEL SAND
356037 | 14 | 30 | GRAY SAND
356038 | 0 | 12 | BRN CLAY
356038 | 12 | 24 | BRN SAND
356038 | 24 | 45 | GRAY SAND
356039 | 0 | 12 | BRN SAND
356039 | 12 | 30 | GRAY SAND
356041 | 0 | 5 | BR SAND & CLAY
356041 | 5 | 7 | BR SAND
356041 | 7 | 20 | GRAY SAND
356041 | 20 | 65 | GRAY CLAY
356041 | 65 | 75 | GRAY S7G
356043 | 0 | 4 | BRN CLAY
356043 | 4 | 8 | BRN SAND
356043 | 8 | 25 | GRAY SAND
356044 | 0 | 6 | BRN CLAY
356044 | 6 | 14 | BRN CLAY & BRN SAND MIX
356044 | 14 | 35 | GRAY CLAY
356044 | 35 | 60 | GRAY SAND
356059 | 0 | 20 | BROWN CLAY
356059 | 20 | 10 | GRAY CLAY
356059 | 40 | 75 | BROWN SAND
356059 | 75 | 100 | GRAY SAND
356060 | 0 | 4 | BROWN CLAY
356060 | 4 | 25 | BROWN SAND
356060 | 25 | 35 | GRAY SAND
356085 | 0 | 19 | BRN CLAY
356085 | 19 | 34 | BRN SAND
356085 | 34 | 40 | BLUE CLAY
356085 | 40 | 75 | GRAY SAND
356089 | 0 | 4 | BRN CLAY & SAND
356089 | 4 | 25 | BRN SAND
356089 | 25 | 50 | GRAY SAND
356091 | 0 | 30 | BRN SAND
356091 | 30 | 65 | GRAY SAND
356093 | 0 | 8 | BRN CLAY
356093 | 8 | 19 | BRN SAND
356093 | 19 | 45 | GRAY SAND & GRAV MIX
356096 | 0 | 10 | CLAY
356096 | 10 | 42 | BRN SAND
356096 | 42 | 49 | BRN GREY SAND
356098 | 0 | 5 | BRN CLAY & SAND
356098 | 5 | 25 | BRN SAND
356098 | 25 | 45 | GRAY SAND
357247 | 0 | 10 | CLAY
357247 | 10 | 30 | B SAND
357247 | 30 | 49 | W.M. SAND
357249 | 0 | 5 | YEL SAND
357249 | 5 | 28 | BRN SAND
357249 | 28 | 60 | GRAY SAND
359083 | 0 | 8 | BRN CLAY & SAND
359083 | 8 | 20 | BRN SAND
359083 | 20 | 45 | GRAY SAND
359088 | 0 | 10 | BRN CLAY
359088 | 10 | 15 | BRN CLAY & SAND
359088 | 15 | 20 | BRN SAND
359088 | 20 | 45 | GRAY S&G
359113 | 0 | 5 | BRN SAND & CLAY
359113 | 5 | 10 | BRN SAND
359113 | 10 | 35 | GRAY SAND
359117 | 0 | 10 | BRN SAND
359117 | 10 | 27 | GRAY SAND
359123 | 0 | 15 | BRN CLAY & SAND
359123 | 15 | 40 | BRN SAND
359123 | 40 | 70 | GRAY SAND
359128 | 0 | 7 | BRN CLAY & SAND
359128 | 7 | 20 | BRN SAND
359128 | 20 | 45 | GRAY SAND
359131 | 0 | 18 | BRN CLAY
359131 | 18 | 24 | BRN SAND
359131 | 24 | 28 | GRAY SAND
359131 | 28 | 35 | GRAY CLAY
359131 | 35 | 42 | GRAY SAND
359131 | 42 | 45 | GRAV
359131 | 45 | 50 | GRAY SAND
359132 | 0 | 5 | BRN CLAY
359132 | 5 | 12 | YEL SAND
359132 | 12 | 30 | GRAY SAND
359138 | 0 | 18 | BRN SAND & CLAY
359138 | 18 | 30 | BRN SAND
359138 | 30 | 50 | GRAY SAND
359143 | 0 | 10 | BRN SAND & CLAY
359143 | 10 | 35 | BRN SAND
359143 | 35 | 90 | GRAY SAND
359152 | 0 | 2 | BLACK DIRT
359152 | 2 | 4 | BROWN SAND
359152 | 4 | 35 | MD CRS GRAY SAND
359153 | 0 | 8 | BR CLAY
359153 | 8 | 45 | BR SAND
359153 | 45 | 70 | GRAY SAND
359162 | 0 | 35 | YELLOW SAND
359162 | 35 | 40 | GRAY SAND
360262 | 0 | 7 | BRN CLAY
360262 | 7 | 27 | BRN SAND
360262 | 27 | 29 | GRAY CLAY
360262 | 29 | 50 | GRAY SAND
360263 | 0 | 25 | YEL SAND
360263 | 25 | 45 | CLEAN SAND
360274 | 0 | 35 | YEL CLAY
360274 | 35 | 45 | CLEAN SAND
360278 | 0 | 18 | BRN CLAY
360278 | 18 | 30 | GRAY CLAY & SAND
360278 | 30 | 50 | GRAY SAND
360287 | 0 | 25 | BROWN CLAY
360287 | 25 | 45 | BROWN SAND
360287 | 45 | 75 | GRAY SAND
360290 | 0 | 5 | BROWN CLAY
360290 | 5 | 78 | GRAY CLAY
360290 | 78 | 85 | GRAY SAND
360292 | 0 | 5 | BROWN CLAY
360292 | 5 | 38 | GRAY CLAY
360292 | 38 | 50 | GRAY SAND
360294 | 0 | 14 | BROWN CLAY
360294 | 14 | 21 | GRAY CLAY
360294 | 21 | 28 | BROWN SAND
360294 | 28 | 52 | CRS GRAY SAND
360294 | 52 | 65 | FINE GRAY SAND
360294 | 65 | 75 | MD CLEAN GRAY SAND
360302 | 0 | 30 | BRN S&G
360302 | 30 | 70 | GRAY S&G
360304 | 0 | 4 | BRN SAND & CLAY
360304 | 4 | 15 | BRN SAND
360304 | 15 | 60 | GRAY SAND
360307 | 0 | 6 | CLAY
360307 | 6 | 10 | CLAY &* SAND
360307 | 10 | 40 | BR S&G SHALE
360307 | 40 | 48 | GREY CLAY
360307 | 48 | 80 | MED GRAY SAND
361658 | 0 | 1 | TOPSOIL
361658 | 1 | 5 | BRN SAND & CLAY
361658 | 5 | 12 | BRN CLAY
361658 | 12 | 15 | GRAY SAND
361658 | 15 | 17 | BRN CLAY
361658 | 17 | 40 | BRN SAND
361658 | 40 | 45 | GRAY SAND
361666 | 0 | 16 | BRN CLAY
361666 | 16 | 20 | BLUE CLAY
361666 | 20 | 25 | BRN S&G
361666 | 25 | 40 | GRAY SAND
361666 | 40 | 41 | BLUE CLAY
361666 | 41 | 60 | GRAY SAND
361848 | 0 | 20 | CLAY
361848 | 20 | 90 | CLAY & SAND
361848 | 90 | 100 | WHITE SAND
361849 | 0 | 70 | CLAY
361849 | 70 | 90 | WHITE SAND
363246 | 0 | 6 | BROWN CLAY
363246 | 6 | 26 | BROWN SAND
363246 | 26 | 50 | GRAY CLAY
363246 | 50 | 55 | GRAVEL
363246 | 55 | 60 | GRAY CLAY
363246 | 60 | 75 | GRAY SAND FINE
363246 | 75 | 90 | GRAY SAND CRS
363247 | 0 | 4 | BR CLAY
363247 | 4 | 25 | BR SAND
363247 | 25 | 45 | GRAY SAND
363256 | 0 | 30 | BROWN CLAY
363256 | 30 | 45 | GRAVEL
363256 | 45 | 85 | GRAY SAND
363257 | 0 | 17 | BR CLAY
363257 | 17 | 21 | BR S&G
363257 | 21 | 35 | GRAY CLAY
363257 | 35 | 52 | BR SAND
363257 | 52 | 85 | MED GRAY SAND
363267 | 0 | 5 | BR CLAY
363267 | 5 | 15 | PEAT & LAYERS OF GRAY CLAY
363267 | 15 | 40 | GRAY S&G
363272 | 0 | 60 | CLAY
363272 | 60 | 80 | WHITE SAND
363277 | 0 | 40 | CLAY
363277 | 40 | 75 | SAND
363277 | 75 | 100 | WHITE SAND
363287 | 0 | 10 | BRN CLAY
363287 | 10 | 43 | FN SAND & SOFT GREY CLAY
363287 | 43 | 55 | FN SOFT SAND
363287 | 55 | 65 | MED CRS S&G
363291 | 0 | 28 | SAND BRN
363291 | 28 | 57 | CLAY SAND MIX
363291 | 57 | 72 | CRS GRAY SAND & GRAV
363321 | 0 | 50 | CLAY
363321 | 50 | 58 | WHITE SAND
363321 | 58 | 65 | CLAY
363326 | 0 | 15 | BR CLAY
363326 | 15 | 36 | GRAY CLAY
363326 | 36 | 55 | GRAY SAND
363432 | 0 | 1 | TOPSOIL
363432 | 1 | 75 | SAND
363432 | 75 | 100 | WHITE SAND
364753 | 0 | 12 | BROWN CLAY
364753 | 12 | 16 | BROWN SAND
364753 | 16 | 40 | GRAY SAND
364754 | 0 | 12 | BROWN CLAY
364754 | 12 | 14 | BROWN SAND
364754 | 14 | 15 | GRAY CLAY
364754 | 15 | 35 | MD FINE GRAY SAND
364754 | 36 |  | GRAY CLAY
364755 | 0 | 8 | BROWN CLAY
364755 | 8 | 56 | GRYA CLAY
364755 | 56 | 87 | FINE SAND & MUD
364755 | 87 | 100 | MD GRAY SAND
364761 | 0 | 5 | BR SAND & CLAY
364761 | 5 | 20 | BR SAND
364761 | 20 | 40 | GRAY SAND
364765 | 0 | 6 | DUNE SAND & PEAT
364765 | 6 | 32 | DUNE SAND
364765 | 32 | 45 | GRAY SAND MED
364765 | 45 |  | CLAY
364770 | 0 | 30 | BR CLAY
364770 | 30 | 100 | GRAY SAND
364773 | 0 | 1 | TOPSOIL
364773 | 1 | 8 | BR CLAY
364773 | 8 | 14 | BR SAND & CLAY
364773 | 14 | 21 | BR SAND
364773 | 21 | 30 | GRAY SAND
364775 | 0 | 18 | BR CLAY
364775 | 18 | 50 | BR S&G
364775 | 50 | 53 | GRAY CLAY
364775 | 53 | 85 | MED GRAY SAND
364776 | 0 | 9 | BRN CLAY
364776 | 9 | 20 | BRN SAND
364776 | 20 | 40 | GRAY SAND
364778 | 0 | 8 | BRN SANDY CLAY
364778 | 8 | 34 | BRN S&G
364778 | 34 | 36 | GRAY CLAY
364778 | 36 | 42 | BRN S&G
364778 | 42 | 75 | GRAY S&G
366324 | 0 | 12 | BR CLAY
366324 | 12 | 17 | BR GRAVEL
366324 | 17 | 20 | GRAY CLAY
366324 | 20 | 48 | BR S&G
366324 | 48 | 85 | MED GRAY SAND
366413 | 0 | 20 | BROWN CLAY
366413 | 20 | 60 | GRAY CLAY
366413 | 60 | 85 | GRAY SAND
366423 | 0 | 20 | BR CLAY
366423 | 20 | 28 | BR S&G
366423 | 28 | 55 | GRAY SAND
366424 | 0 | 17 | SAND
366424 | 17 | 31 | CLAY
366424 | 31 | 34 | SAND STREAK OF CLAY
366424 | 34 | 40 | S&G
366425 | 0 | 15 | BR SAND
366425 | 15 | 32 | WHITE SAND
366430 | 0 | 5 | BR CLAY & SAND
366430 | 5 | 15 | BR SAND
366430 | 15 | 35 | GRAY SAND
366461 | 0 | 5 | BR SAND & CLAY
366461 | 5 | 18 | BR SAND
366461 | 18 | 35 | GRAY SAND
366467 | 0 | 15 | BR CLAY
366467 | 15 | 25 | BR S&G
366467 | 25 | 40 | BR SAND
366467 | 40 | 70 | GRAY SAND
366468 | 0 | 15 | BR CLAY
366468 | 15 | 40 | GRAY CLAY
366468 | 40 | 70 | GRAY SAND
366470 | 0 | 4 | BR CLAY
366470 | 4 | 13 | GRAY CLAY
366470 | 13 | 35 | S&G
366470 | 35 | 43 | MED CRS GRAY SAND
366476 | 0 | 10 | BR CLAY
366476 | 10 | 40 | BR SAND
366476 | 40 | 80 | GRAY SAND
366479 | 0 | 8 | BR SAND
366479 | 8 | 9 | GRAY CLAY
366479 | 9 | 40 | CRS S&G
366479 | 40 |  | GRAY CLAY
366482 | 0 | 15 | BR CLAY
366482 | 15 | 45 | BR S&G
366482 | 45 | 65 | BR SAND
366482 | 65 | 100 | GRAY SAND
366488 | 0 | 15 | BRN CLAY
366488 | 15 | 25 | GRAY SAND
366488 | 25 | 55 | GRAY CLAY
366488 | 55 | 75 | GRAY SAND
368019 | 0 | 20 | BR SAND
368019 | 20 | 40 | GRAY SAND
368040 | 0 | 4 | BRN CLAY
368040 | 4 | 14 | GRAY CLAY
368040 | 14 | 16 | GRAY S&G
368040 | 16 | 24 | GRAY CLAY
368040 | 24 | 37 | GRAY S&G
368040 | 37 | 50 | MED GRAY SAND
368070 | 0 | 18 | BRN CLAY
368070 | 18 | 25 | BRN SAND
368070 | 25 | 32 | GRAY CLAY
368070 | 32 | 50 | GRAY SAND
368080 | 0 | 12 | BRN CLAY
368080 | 12 | 19 | GRAY CLAY
368080 | 19 | 60 | GRAY S&G
368569 | 0 | 8 | BR CLAY
368569 | 8 | 12 | BR SAND & CLAY
368569 | 12 | 14 | BR SAND
368569 | 14 | 18 | BLUE CLAY & GRAVEL
368569 | 18 | 45 | GRAY SAND
368584 | 0 | 20 | BR SAND W/CLAY
368584 | 20 | 30 | BR SAND
368584 | 30 | 33 | CLAY
368584 | 33 | 45 | GREY S&G
368584 | 45 | 65 | MED FINE WHITE SAND
368640 | 0 | 14 | BR CLAY
368640 | 14 | 28 | BR SAND
368640 | 28 | 33 | GRAY SOFT CLAY
368640 | 33 | 80 | MED GRAY SAND
369060 | 0 | 5 | BRN CLAY
369060 | 5 | 33 | GRAY CLAY
369060 | 33 | 63 | CRS S&G
369064 | 0 | 10 | BRN CLAY
369064 | 10 | 14 | GRAY CLAY
369064 | 14 | 45 | CRS S&G
369064 | 45 | 46 | GRAY CLAY
369070 | 0 | 5 | BR CLAY & SAND
369070 | 5 | 25 | BR SAND
369070 | 25 | 35 | GRAY SAND
369075 | 0 | 9 | BR SAND & CLAY
369075 | 9 | 14 | BR SAND
369075 | 14 | 15 | GARY CLAY
369075 | 15 | 44 | GRAY S&G
369081 | 0 | 20 | BR SAND
369081 | 20 | 35 | GRAY SAND
369082 | 0 | 15 | BR SAND
369082 | 15 | 40 | GRAY SAND
369094 | 0 | 15 | BR CLAY
369094 | 15 | 60 | BR SAND
369094 | 60 | 95 | GRAY SAND
369484 | 0 | 14 | BR CLAY
369484 | 14 | 18 | BR SAND
369484 | 18 | 36 | MED GRAY SAND
369484 | 36 | 60 | MED CRS GRAY SAND
369499 | 0 | 15 | BR CLAY
369499 | 15 | 30 | GRAY SAND
369503 | 0 | 10 | BR CLAY & SAND
369503 | 10 | 20 | BR SAND
369503 | 20 | 45 | GRAY SAND
369504 | 0 | 10 | BR SAND & CLAY
369504 | 10 | 20 | BR SAND
369504 | 20 | 45 | GRAY SAND
369508 | 0 | 6 | BRN SANDY CLAY
369508 | 6 | 33 | BRN S&G
369508 | 33 | 65 | MED GRAY SAND
370403 | 0 | 10 | BR CLAY
370403 | 10 | 26 | BR S7G
370403 | 26 | 30 | GRAY CLAY
370403 | 30 | 82 | MED CLEAN GRAY SAND
371789 | 0 | 14 | BRN SAND & CLAY
371789 | 14 | 68 | BRN SAND
371789 | 68 | 75 | GRAY SAND
371790 | 0 | 12 | BR CLAY
371790 | 12 | 17 | BR SAND
371790 | 17 | 20 | GRAY SAND
371790 | 20 | 28 | GRAY CLAY
371790 | 28 | 55 | MED GRAY SAND
371791 | 0 | 9 | BR CLAY
371791 | 9 | 40 | CRS BR SAND
371791 | 40 | 60 | MED GRAY SAND
371798 | 0 | 5 | TOPSOIL
371798 | 5 | 36 | BRN SAND FN
371798 | 36 | 42 | GRAY SAND FN
371799 | 0 | 5 | TOPSOIL
371799 | 5 | 27.5 | BRN SAND
371799 | 27.5 | 32 | CLAY & GRAY SAND
371928 | 0 | 15 | BRN CLAY & SAND
371928 | 15 | 20 | BRN SAND
371928 | 20 | 45 | GRAY SAND
371930 | 0 | 5 | BRN SAND & CLAY
371930 | 5 | 20 | BRN SAND
371930 | 20 | 45 | GRAY SAND
371933 | 0 | 23 | BRN SAND
371933 | 23 | 48 | CRS GRAY SAND
371934 | 0 | 14 | BRN CLAY
371934 | 14 | 40 | BRN S&G
371934 | 40 | 75 | MED GRAY SAND
371939 | 0 | 11 | BRN SAND & CLAY
371939 | 11 | 18 | BRN SAND
371939 | 18 | 50 | GRAY S&G
371942 | 0 | 12 | BRN SANDY CLAY & MIXED GRAV
371942 | 12 | 48 | MED FN GRAY SAND
371942 | 48 | 60 | MED CRS GRAY SAND
371948 | 0 | 27 | SANDY CLAY
371948 | 27 | 40 | FINE DIRTY SAND
371948 | 40 | 48 | MED COARSE SAND SOME GRAVEL
371948 | 48 | 60 | FINE SAND
371948 | 60 | 64 | CLAY
371948 | 64 | 78 | SILTY FINE SAND
371948 | 78 | 88 | FINE MED SAND, SOME GRAVEL
372760 | 0 | 8 | BRN CLAY
372760 | 8 | 35 | GRAY CLAY
372760 | 35 | 60 | CRS S&G
372765 | 0 | 10 | BRN SAND
372765 | 10 | 35 | GRAY SAND
372769 | 0 | 6 | BRN SANDY CLAY
372769 | 6 | 21 | BRN SAND
372769 | 21 | 31 | GRAY S&G
372774 | 0 | 10 | BR CLAY
372774 | 10 | 40 | BR SAND
372774 | 40 | 48 | GRAY SAND
372774 | 48 | 60 | CLAY
372774 | 60 | 100 | GRAY SAND
372784 | 0 | 8 | BRN CLAY
372784 | 8 | 16 | GRAY CLAY
372784 | 16 | 19 | BRN GRAV
372784 | 19 | 24 | GRAY CLAY
372784 | 24 | 35 | BRN SAND
372784 | 35 | 65 | MED GRAY SAND
372789 | 0 | 7 | FILL SAND
372789 | 7 | 12 | BRN SANDY CLAY
372789 | 12 | 17 | BRN S&G
372789 | 17 | 48 | MED GRAY SAND
372789 | 48 | 55 | CRS GRAY SAND
372879 | 0 | 12 | BRN CLAY
372879 | 12 | 30 | BRN SAND
372879 | 30 | 60 | CRS GRAY SAND
372882 | 0 | 5 | SAND BR
372882 | 5 | 43 | CLAY
372882 | 43 | 52 | GRAY SAND
372885 | 0 | 12 | BRN CLAY
372885 | 12 | 25 | GRAY CLAY
372885 | 25 | 47 | CRS S&G
376687 | 0 | 1.1 | DARK BR CLAY TOPSOIL
376687 | 1.1 | 7.5 | STIFF BRN SILTY CLAY
376687 | 7.5 | 11.8 | MED BR SANDY CLAY SILT W/MOIST
376687 | 11.8 | 17.5 | STIFF GRAY SILTY CLAY SLIGHT T
376687 | 17.5 | 23 | WET MED BR CLAY MED CS SAND TR
376687 | 23 | 24.2 | DRY STIFF DRK BRN CLAY SILT SO
376687 | 24.2 | 28.5 | MED BR FN SAND
376687 | 28.5 | 38 | MED BR FN MED SAND TR CS SAND
376687 | 38 | 44.7 | DENSE BRN FN MED SAND
376687 | 44.7 | 48.5 | DENSE BRN FN CS SAND SOME GRAV
376687 | 48.5 | 64.8 | DENSE LT BRN FN SAND
376687 | 64.8 | 69.5 | WET MED BRN FN MED SAND
376687 | 69.5 | 72.5 | WET MED BRNISH GRAY FN SAND
376688 | 0 | 3 | BR CLAY
376688 | 3 | 35 | GRAY CLAY
376688 | 35 | 51 | MED GRAY S7G
376689 | 0 | 4 | BR CLAY
376689 | 4 | 25 | GRAY CLAY
376689 | 25 | 28 | BLACK GRAVEL
376689 | 28 | 40 | SOFT GRAY CLAY
376689 | 40 | 55 | BLACK GRAVEL
376689 | 55 | 65 | MED GRAY SAND
376690 | 0 | 8 | BR CLAY
376690 | 8 | 11 | BR S&G
376690 | 11 | 25 | GRAY CLAY
376690 | 25 | 40 | MED GRAY SAND
376690 | 40 | 42 | SOFT GRAY CLAY
376690 | 42 | 65 | MED CRS GRAY SAND
376694 | 0 | 4 | BR CLAY
376694 | 4 | 25 | GRAY CLAY
376694 | 25 | 45 | SOFT GRAY FINE SAND
376698 | 0 | 6 | BRN CLAY & SAND
376698 | 6 | 28 | BRN SAND
376698 | 28 | 55 | GRAY SAND
376702 | 0 | 3 | BRN SANDY CLAY
376702 | 3 | 20 | BRN SAND
376702 | 20 | 45 | CRS GRAY SAND
376705 | 0 | 14 | BROWN CLAY
376705 | 14 | 17 | BROWN SAND & GRAVEL
376705 | 17 | 28 | GRAY CLAY
376705 | 28 | 55 | GRAY SAND & GRAVEL
376705 | 55 | 70 | MEDIUM GRAY SAND
376707 | 0 | 1.2 | DK BRN CLAYEY TOPSOIL
376707 | 1.2 | 3.5 | STIFF BRN CLAYEY SILT
376707 | 3.5 | 3.8 | STIFF DK BRN CLAYEY TOPSOIL
376707 | 3.8 | 4.2 | STIFF BRN SILTY CLAY
376707 | 4.2 | 8 | STIFF BRN SANDY CLAY-SOME GRVL
376707 | 8 | 13.5 | MOIST MD STIFF BRN SANDY CLAY
376707 | 13.5 | 18 | DRY LOOSE BRN FN MED SAND
376707 | 18 | 24 | MD DK BRN CLAYEY MD CS SAND
376707 | 24 | 27.2 | MED BRN FN CS SAND W/GRAV
376707 | 27.2 | 39.8 | MED BRN FN SAND
376707 | 39.8 | 42.2 | WET MED BRN FN SAND
376707 | 42.2 | 45.5 | WET MED BRN FN MED SAND
376707 | 45.5 | 47.5 | WET MED LT BRN FN MED SAND
376708 | 0 | 0.8 | DK BRN CLAYEY TOPSOIL
376708 | 0.8 | 3.5 | STIFF BRN CLAY
376708 | 3.5 | 7 | MED BRN CLAYEY SILTY SANDY CLY
376708 | 7 | 13.8 | MED BRN CLAYEY SILT
376708 | 13.8 | 17.7 | STIFF BRN SILTY SANDY CLAY
376708 | 17.7 | 24.2 | MED BRN FN MED SAND
376708 | 24.2 | 33.5 | DENSE GRAY FN CS SAND
376708 | 33.5 | 48.7 | DENSE GRAY FN MED SAND
376708 | 48.7 | 59.4 | DENSE LT BRN FN SAND
376708 | 59.4 | 63.5 | MED BRN GRAY FN CS SAND
376708 | 63.5 | 74.2 | DENSE LT BRN FN MED SAND
376708 | 74.2 | 77.5 | WET DENSE BRN FN SAND
376708 | 77.5 | 78.7 | WET DENSE BRN FN SAND TR CS
376708 | 78.7 | 81 | WET DENSE BRN FN MED SAND
376708 | 81 | 83 | WET DNS BRN FN MD SND TRC GRV
376714 | 0 | 14 | BR CLAY
376714 | 14 | 25 | GRAY CLAY
376714 | 25 | 33 | CRS S&G
376714 | 33 | 45 | CRS GRAY SAND
376714 | 45 | 52 | BLACK GRAVEL
376714 | 52 | 60 | MED GRAY SAND
376719 | 0 | 2 | TOPSOIL
376719 | 2 | 45 | CLAY & SAND
376719 | 45 | 65 | MED SAND
377344 | 0 | 6 | BR CLAY
377344 | 6 | 22 | GRAY CLAY
377344 | 22 | 25 | GRAY SAND
377344 | 25 | 37 | GRAY CLAY
377344 | 37 | 55 | GRAY S&G
377350 | 0 | 17 | BR CLAY
377350 | 17 | 28 | BR SAND
377350 | 28 | 50 | GRAY S&G
377353 | 0 | 12 | BR CLAY
377353 | 12 | 28 | GRAY CLAY
377353 | 28 | 55 | CRS S&G
377357 | 0 | 7 | BRN CLAY
377357 | 7 | 25 | BRN SAND
377357 | 25 | 45 | GRAY SAND
377358 | 0 | 8 | CLAY
377358 | 8 | 15 | BRN SAND
377358 | 15 | 46 | WHITE MED SAND
377366 | 0 | 11 | BRN SAND
377366 | 11 | 34 | GRAY CRS SAND
377366 | 34 | 37 | S&G
377373 | 0 | 20 | BR CLAY
377373 | 20 | 62 | BR SAND
377373 | 62 | 90 | GRAY SAND
377374 | 0 | 24 | BR CLAY
377374 | 24 | 47 | BR S&G
377374 | 47 | 70 | GRAY S&G
377376 | 0 | 8 | BR SANDY CLAY
377376 | 8 | 21 | BR SAND
377376 | 21 | 45 | MED CRS GRAY SAND
377378 | 0 | 5 | BR CLAY & SAND
377378 | 5 | 20 | BR SAND
377378 | 20 | 45 | GRAY SAND
377379 | 0 | 21 | BR SAND & CLAY
377379 | 21 | 37 | BR SAND
377379 | 37 | 65 | GRAY SAND
377383 | 0 | 15 | BR CLAY
377383 | 15 | 65 | BR SAND
377383 | 65 | 100 | GRAY SAND
377384 | 0 | 19 | BR SAND
377384 | 19 | 26 | BR S&G
377384 | 26 | 55 | GRAY SAND
378464 | 0 | 8 | CLAY & SAND MIX
378464 | 8 | 15 | CLAY
378464 | 15 | 35 | FN SAND
378464 | 35 | 65 | MED GREY SAND
378465 | 0 | 15 | BR SAND
378465 | 15 | 45 | GRAY SAND
378468 | 0 | 6 | BR S&G
378468 | 6 | 20 | BR SAND
378468 | 20 | 45 | GRAY SAND
378477 | 0 | 9 | BR CLAY
378477 | 9 | 30 | SOFT GRAY CLAY
378477 | 30 | 55 | SOFT GRAY SAND
378477 | 55 | 73 | MED CLEAN GRAY SAND
378516 | 0 | 9 | BR CLAY
378516 | 9 | 21 | GRAY CLAY
378516 | 21 | 24 | GRAVEL
378516 | 24 | 31 | GREY CLAY
378516 | 31 | 65 | GRAY SAND
378518 | 0 | 5 | BR CLAY
378518 | 5 | 15 | BR SAND
378518 | 15 | 45 | GRAY SAND
378528 | 0 | 10 | CLAY
378528 | 10 | 30 | BR SAND
378528 | 30 | 50 | SOFT CLAY
378528 | 50 | 75 | FN SAND
378528 | 75 | 90 | MED SAND
378529 | 0 | 8 | CLAY
378529 | 8 | 25 | BR SAND
378529 | 25 | 48 | WHITE SAND
378530 | 0 | 8 | CLAY
378530 | 8 | 15 | BR SAND
378530 | 15 | 25 | FN SAND
378530 | 25 | 35 | CLAY
378530 | 35 | 50 | WHITE SAND
378562 | 0 | 18 | BRN SAND
378562 | 18 | 35 | GRAY SAND
378601 | 0 | 30 | SAND CLAY
378601 | 30 | 50 | FN BRN SAND
378601 | 50 | 65 | CLAY
378601 | 65 | 72 | CRS GRAY SAND
378601 | 72 | 80 | LG GRAVEL
378646 | 0 | 12 | BROWN CLAY
378646 | 12 | 35 | BROWN SAND
378646 | 35 | 60 | MEDIUM GRAY SAND & GRAVEL
378646 | 60 | 70 | FINE GRAY SAND
378646 | 70 | 80 | MEDIUM GRAY SAND
378651 | 0 | 25 | BROWN SAND
378651 | 25 | 45 | GRAY SAND
378652 | 0 | 6 | BROWN CLAY
378652 | 6 | 40 | GRAY CLAY
378652 | 40 | 43 | GRAVEL
378652 | 43 | 55 | GRAY CLAY
378652 | 55 | 70 | GRAVEL
378652 | 70 | 85 | GRAY SAND
378655 | 0 | 25 | BROWN SAND
378655 | 25 | 50 | GRAY SAND
378659 | 0 | 20 | BROWN CLAY
378659 | 20 | 30 | GRAY CLAY
378659 | 30 | 60 | GRAY SILT
378659 | 60 | 76 | GRAY CLAY
378659 | 76 | 85 | GRAY SAND & GRAVEL
378695 | 0 | 30 | BR CLAY
378695 | 30 | 65 | BR SAND
378695 | 65 | 100 | GRAY SAND
378700 | 0 | 6 | BR SAND
378700 | 6 | 30 | GRAY SAND
378803 | 0 | 5 | TOPSOIL
378803 | 5 | 40 | BRN SAND MED TO FN
378803 | 40 | 77 | GREY SAND MED TO FN
379563 | 0 | 3 | TOP SOIL
379563 | 3 | 18 | BROWN SAND
379563 | 18 | 32 | MED GRAY SAND
379563 | 32 | 40 | CRS GRAY SAND
379566 | 0 | 18 | BROWN CLAY
379566 | 18 | 24 | BROWN S & G
379566 | 24 | 54 | GRAY S & G
379566 | 54 | 70 | GRAY SAND
379569 | 0 | 7 | BROWN SAND
379569 | 7 | 11 | MED CRS GRAY SAND
379569 | 12 | 30 | MED FINE GRAY SAND
379569 | 31 |  | GRAY CLAY
379570 | 0 | 3 | TOP SOIL
379570 | 3 | 8 | GRAY CLAY
379570 | 8 | 23 | BROWN SAND & GRAVEL
379570 | 23 | 25 | GRAY CLAY
379570 | 25 | 35 | COARSE GRAY SAND
379570 | 35 | 45 | MEDIUM FINE GRAY SAND
379573 | 0 | 9 | BROWN CLAY
379573 | 9 | 17 | BROWN SANDY CLAY
379573 | 17 | 52 | BROWN SAND
379573 | 52 | 90 | MEDIUM CLEAN GRAY SAND
379574 | 0 | 6 | BROWN CLAY
379574 | 6 | 16 | BROWN SAND & CLAY
379574 | 16 | 34 | BROWN SAND & GRAVEL
379574 | 34 | 74 | BROWN SAND
379574 | 74 | 90 | GRAY SAND
379582 | 0 | 6 | BROWN SANDY CLAY
379582 | 6 | 60 | BROWN SAND & GRAVEL
379582 | 60 | 80 | COARSE GRAY SAND
380414 | 0 | 4 | BR CLAY
380414 | 4 | 25 | BR SAND
380414 | 25 | 35 | GRAY SAND
380420 | 0 | 15 | BR CLAY
380420 | 15 | 40 | GRAY CLAY
380420 | 40 | 45 | GRAY SAND
380423 | 0 | 10 | BROWN CLAY
380423 | 10 | 20 | GRAY CLAY
380423 | 20 | 45 | GRAY SAND
380429 | 0 | 10 | BROWN SAND
380429 | 10 | 34 | WHITE SAND
380439 | 0 | 5 | BROWN SAND
380439 | 5 | 30 | GRAY SAND
380448 | 0 | 20 | BROWN CLAY
380448 | 20 | 45 | GRAY CLAY
380448 | 45 | 50 | SAND & GRAVEL
380450 | 0 | 12 | BROWN SAND
380450 | 12 | 40 | GRAY SAND
382337 | 0 | 15 | BR SAND
382337 | 15 | 40 | GRAY SAND
382353 | 0 | 6 | BROWN SAND & CLAY
382353 | 6 | 34 | BROWN SAND
382353 | 34 | 50 | GRAY COARSE SAND
382358 | 0 | 6 | BROWN SAND & CLAY
382358 | 6 | 18 | BROWN CLAY
382358 | 18 | 45 | GRAY SAND
382365 | 0 | 20 | BROWN CLAY & SAND
382365 | 20 | 65 | BROWN SAND
382365 | 65 | 100 | GRAY SAND
382371 | 0 | 15 | BROWN SAND & CLAY
382371 | 15 | 42 | BROWN SAND & GRAVEL
382371 | 42 | 52 | GRAVEL
382371 | 52 | 73 | GRAY SAND & GRAVEL
382371 | 73 | 85 | GRAY COARSE SAND
383889 | 0 | 7 | BR SAND & CLAY
383889 | 7 | 19 | BR SAND
383889 | 19 | 40 | GRAY SAND
383890 | 0 | 12 | BR CLAY
383890 | 12 | 31 | BR S7G
383890 | 31 | 50 | CRS GRAY S7G
383896 | 0 | 3 | BLACK SANDY SOIL
383896 | 3 | 17 | BROWN SAND
383896 | 17 | 48 | MEDIUM GRAY SAND
383897 | 0 | 6 | BROWN SAND & CLAY
383897 | 6 | 12 | BROWN SAND
383897 | 12 | 17 | BROWN SAND & GRAVEL
383897 | 17 | 45 | GRAY SAND
384303 | 0 | 8 | BROWN CLAY
384303 | 8 | 25 | GRAY CLAY
384303 | 25 | 30 | GRAY SAND & GRAVEL
384303 | 30 | 42 | GRAY CLAY
384303 | 42 | 76 | BLACK SHALE GRAVEL WITH LAYERS
384303 | 76 | 88 | CLEAN MEDIUM GRAY SAND
384317 | 0 | 5 | BROWN SAND CLAY
384317 | 5 | 9 | BROWN SAND
384317 | 9 | 18 | MEDIUM GRAY
384317 | 18 | 19 | GRAY CLAY
384317 | 19 | 28 | COARSE SAND AND GRAVEL
384324 | 0 | 20 | BROWN CLAY
384324 | 20 | 60 | GRAY CLAY
384324 | 60 | 100 | GRAY SAND
384342 | 0 | 5 | BROWN CLAY
384342 | 5 | 15 | BROWN SAND
384342 | 15 | 45 | GRAY SAND
384345 | 0 | 6 | BORWN CLAY
384345 | 6 | 23 | BROWN SAND AND GRAVEL
384345 | 23 | 42 | BROWN SAND
384345 | 42 | 75 | MED GRAY SAND
384346 | 0 | 10 | BROWN SAND AND CLAY
384346 | 10 | 60 | BROWN SAND
384346 | 60 | 85 | GRAY SAND
384348 | 0 | 15 | BROWN CLAY AND SAND
384348 | 15 | 60 | BROWN SAND
384348 | 60 | 85 | GRAY SAND
384996 | 0 | 3 | TOP SOIL
384996 | 3 | 8 | BROWN SAND & GRAVEL
384996 | 8 | 40 | MEDIUM COARSE GRAY SAND
385013 | 0 | 10 | BROWN SANDY CLAY
385013 | 10 | 24 | BROWN SAND AND GRAVEL
385013 | 24 | 65 | MED CLEAN GRAY SAND
385017 | 0 | 15 | BROWN CLAY
385017 | 15 | 38 | BROWN SAND AND GRAVEL
385017 | 38 | 75 | MED GRAY SAND
385022 | 0 | 14 | BROWN CLAY
385022 | 14 | 48 | GRAY CLAY
385022 | 48 | 60 | MED. GRAY SAND
386005 | 0 | 6 | BROWN SAND & CLAY
386005 | 6 | 42 | BROWN SAND
386005 | 42 | 55 | GRAY COURSE SAND
386013 | 0 | 17 | BROWN CLAY
386013 | 17 | 27 | GRAY CLAY
386013 | 27 | 76 | SAND AND GRAVEL
386013 | 76 | 84 | GRYA SAND
387030 | 0 | 35 | BROWN SAND & GRAVEL
387030 | 35 | 65 | WHITE SAND
387034 | 0 | 18 | BROWN SAND
387034 | 18 | 35 | GRAY SAND
387035 | 0 | 18 | YELLOW CLAY
387035 | 18 | 42 | GRAY CLAY
387035 | 42 | 52 | TAN SAND / CLAY
387035 | 52 | 60 | TAN SAND
387035 | 60 | 83 | GRAY SAND
387039 | 0 | 18 | BROWN CLAY
387039 | 18 | 24 | BROWN SAND & GRAVEL
387039 | 24 | 31 | GRAY SAND & GRAVEL
387039 | 31 | 34 | SOFT GRAY CLAY
387039 | 34 | 65 | COARSE GRAY SAND
387041 | 0 | 10 | BROWN CLAY
387041 | 10 | 20 | GRAY CLAY
387041 | 20 | 45 | GRAY SAND
387043 | 0 | 10 | BROWN SANDY CLAY
387043 | 10 | 20 | BROWN SAND
387043 | 20 | 45 | GRAY SAND
387049 | 0 | 10 | BROWN SAND
387049 | 10 | 35 | GRAY SAND
387064 | 0 | 12 | BROWN CLAY
387064 | 12 | 48 | GRAY CLAY
387064 | 48 | 60 | FINE GRAY SAND
387064 | 60 | 95 | MEDIUM COARSE GRAY SAND
387065 | 0 | 12 | BROWN CLAY
387065 | 12 | 42 | GRAY CLAY
387065 | 42 | 45 | MEDIUM GRAY SAND
387065 | 45 | 62 | GRAY CLAY
387065 | 62 | 85 | MEDIUM GRAY SAND
387068 | 0 | 6 | BROWN CLAY
387068 | 6 | 15 | GRAY CLAY
387068 | 15 | 40 | MED GRAY SAND
387068 | 41 |  | GRAY CLAY
387073 | 0 | 10 | BROWN CLAY AND SAND
387073 | 10 | 15 | BROWN SAND AND GRAVEL
387073 | 15 | 18 | GRAY SAND AND GRAVEL
387073 | 18 | 45 | GRAY SAND
387081 | 0 | 20 | BROWN CLAY AND SAND
387081 | 20 | 40 | BROWN SAND
387081 | 40 | 60 | GRAY SAND
387087 | 0 | 25 | BROWN SAND
387087 | 25 | 45 | GRAY SAND
390990 | 0 | 4 | TOP SOIL
390990 | 4 | 12 | BROWN SAND
390990 | 12 | 31 | COARSE SAND AND GRAVEL
390990 | 32 | 0 | GRAY CLAY
391516 | 0 | 10 | BROWN CLAY
391516 | 10 | 20 | GRAY CLAY
391516 | 20 | 25 | BROWN SAND
391516 | 25 | 40 | GRAY CLAY
391516 | 40 | 60 | GRAY SAND
391525 | 0 | 12 | BROWN SAND
391525 | 12 | 30 | GRAY SAND
391530 | 0 | 18 | BROWN CLAY
391530 | 18 | 35 | GRAY CLAY
391530 | 35 | 38 | GRAY SAND AND GRAVEL
391530 | 38 | 52 | GRAY CLAY
391530 | 52 | 90 | GRAY SAND AND GRAVEL
391548 | 0 | 10 | BROWN CLAY & SAND
391548 | 10 | 65 | BROWN SAND
391548 | 65 | 100 | GRAY SAND
391549 | 0 | 12 | CLAY
391549 | 12 | 45 | CLAY
391549 | 45 | 55 | SITLY CLAY
391549 | 55 | 57 | CLAY
391549 | 57 | 65 | GREY SAND
392312 | 0 | 10 | BROWN SAND
392312 | 10 | 40 | GRAY SAND
392320 | 0 | 8 | BROWN SAND
392320 | 8 | 32 | GRAY SAND
392327 | 0 | 7 | BROWN CLAY
392327 | 7 | 20 | GRAY SAND
392327 | 20 | 30 | GRAY CLAY
392327 | 30 | 90 | GRAY SAND
392330 | 0 | 20 | BROWN CLAY
392330 | 20 | 45 | GRAY SAND
392333 | 0 | 8 | BROWN CLAY
392333 | 8 | 40 | BROWN SAND
392333 | 40 | 50 | GRAY CLAY
392333 | 50 | 75 | GRAY SAND
392334 | 0 | 10 | BROWN CLAY
392334 | 10 | 15 | BROWN SAND
392334 | 15 | 50 | GRAY SAND
393699 | 0 | 5 | FILL DIRT
393699 | 5 | 12 | BROWN CLAY
393699 | 12 | 22 | GRAY SAND & GRAVEL
393699 | 22 | 24 | SOFT GRAY CLAY
393699 | 24 | 40 | GRAY SAND & GRAVEL
393699 | 41 |  | GRAY CLAY
393811 | 0 | 10 | BROWN CLAY & SAND
393811 | 10 | 22 | BROWN SAND
393811 | 22 | 45 | GRAY SAND
393812 | 0 | 12 | BROWN SAND & CLAY
393812 | 12 | 20 | BROWN SAND
393812 | 20 | 45 | GRAY SAND
393813 | 0 | 10 | BROWN CLAY & SAND
393813 | 10 | 45 | GRAY SAND
393814 | 0 | 9 | BROWN CLAY
393814 | 9 | 42 | BROWN SAND
393814 | 42 | 65 | GRAY COARSE SAND
393823 | 0 | 10 | BROWN CLAY
393823 | 10 | 25 | BROWN SAND
393823 | 25 | 45 | GRAY SAND & GRAVEL
393824 | 0 | 5 | BROWN CLAY & SAND
393824 | 5 | 18 | BROWN SAND
393824 | 18 | 45 | GRAY SAND
393831 | 0 | 14 | BROWN SAND & CLAY
393831 | 14 | 25 | COARSE SAND & GRAVEL
393831 | 25 | 44 | COARSE GRAVEL & SAND MIX
394451 | 1 | 18 | BROWN CLAY
394451 | 18 | 22 | ROCK BLUE CLAY
394451 | 22 | 25 | ROCK GRAVEL
394451 | 25 | 31 | SAND GRAY
394451 | 37 | 38 | BLUE CLAY
394451 | 38 | 41 | BLUE CLAY & ROCK
394451 | 41 | 46 | ROCK GRAVEL SAND
394451 | 46 | 49 | GRAVEL GRAY SAND
394451 | 49 | 57 | GRAY SAND
394870 | 0 | 8 | BROWN SAND
394870 | 8 | 40 | GRAY SAND
396105 | 0 | 14 | BROWN SAND
396105 | 14 | 22 | MEDIUM GRAY SAND
396105 | 22 | 23 | GRAY CLAY
396105 | 23 | 28 | BROWN SAND
396105 | 28 | 45 | MEDIUM FINE GRAY SAND
396108 | 0 | 14 | BROWN CLAY & SAND
396108 | 14 | 18 | BROWN SAND
396108 | 18 | 50 | GRAY SAND
396118 | 0 | 15 | BROWN CLAY & SAND
396118 | 15 | 60 | BROWN SAND
396118 | 60 | 85 | GRAY SAND
396129 | 0 | 10 | BROWN SAND & CLAY
396129 | 10 | 25 | BROWN SAND
396129 | 25 | 45 | GRAY SAND
396134 | 0 | 10 | BROWN CLAY & SAND
396134 | 10 | 35 | BROWN SAND
396134 | 35 | 70 | GRAY SAND
396138 | 0 | 6 | BROWN SANDY CLAY
396138 | 6 | 18 | BROWN SAND
396138 | 18 | 50 | MEDIUM COARSE GRAY SAND
396173 | 0 | 19 | BROWN CLAY
396173 | 19 | 50 | GRAY CLAY
396173 | 50 | 65 | FINE GRAY SAND
396173 | 65 | 75 | MEDIUM GRAY SAND
396174 | 0 | 10 | BROWN SAND & CLAY
396174 | 10 | 20 | BROWN SAND
396174 | 20 | 60 | GRAY SAND
396185 | 0 | 4 | CLAY
396185 | 4 | 8 | BROWN SAND
396185 | 8 | 16 | SANDY CLAY MIX
396185 | 16 | 30 | GRAY SAND MED
396185 | 30 |  | CLAY
396195 | 0 | 20 | BROWN SAND
396195 | 20 | 40 | GRAY SAND
396202 | 0 | 5 | BROWN SAND & CLAY
396202 | 5 | 10 | BROWN SAND
396202 | 10 | 30 | GRAY SAND
396216 | 0 | 6 | BROWN SANDY CLAY
396216 | 7 | 22 | BROWN SAND & GRAVEL
396216 | 22 | 50 | COARSE GRAY SAND & GRAVEL
396222 | 0 | 8 | BROWN CLAY
396222 | 8 | 24 | GRAY CLAY
396222 | 24 | 27 | GRAVEL
396222 | 28 | 44 | GRAY CLAY
396222 | 44 | 53 | MEDIUM GRAY SAND
396232 | 0 | 15 | BROWN CLAY
396232 | 15 | 55 | GRAY CLAY
396232 | 55 | 80 | GRAY SAND
396247 | 0 | 18 | BROWN CLAY
396247 | 18 | 24 | BROWN SAND
396247 | 24 | 28 | GRAY CLAY
396247 | 28 | 55 | GRAY CLAY
396252 | 0 | 6 | BROWN CLAY
396252 | 6 | 55 | GRAY CLAY
396252 | 55 | 80 | GRAY SAND
396261 | 0 | 65 | BROWN SAND
396261 | 65 | 72 | BROWN GRAVEL
396261 | 72 | 78 | MEDIUM COARSE GRAY GRAVEL
396286 | 0 | 8 | BROWN CLAY
396286 | 8 | 60 | BROWN SAND & GRAVEL
396286 | 60 | 72 | SOFT CLAY
396286 | 72 | 85 | BLACK GRAVEL & GRAY SAND
396897 | 0 | 8 | BROWN CLAY
396897 | 8 | 17 | BROWN SAND
396897 | 17 | 45 | GRAY COARSE SAND
396906 | 0 | 17 | BROWN CLAY
396906 | 17 | 49 | BROWN SAND & GRAVEL
396906 | 49 | 75 | GRAY SAND & GRAVEL
396915 | 0 | 21 | YELLOW CLAY
396915 | 21 | 44 | GREY CLAY
396915 | 44 | 82 | SAND
396931 | 0 | 8 | BROWN SAND & CLAY
396931 | 8 | 43 | BROWN SAND
396931 | 43 | 70 | GRAY SAND
396941 | 0 | 17 | BROWN CLAY
396941 | 17 | 37 | BROWN SAND & GRAVEL
396941 | 37 | 72 | GRAY SAND & GRAVEL
396941 | 72 | 76 | GRAY CLAY & SILT
396941 | 76 | 85 | GRAY COURSE SAND
396951 | 0 | 8 | BROWN SANDY CLAY
396951 | 8 | 14 | BROWN SAND & GRAVEL
396951 | 15 | 65 | MEDIUM GRAY SAND
396955 | 0 | 16 | BROWN CLAY
396955 | 16 | 38 | GRAY CLAY
396955 | 38 | 40 | GRAY SAND
396955 | 41 | 45 | GRAY CLAY
396955 | 45 | 55 | MEDIUM GRAY SAND
397447 | 0 | 20 | BROWN CLAY & GRAVEL
397447 | 20 | 60 | BROWN SAND
397447 | 60 | 100 | GRAY SAND
397451 | 0 | 20 | BROWN SAND & CLAY
397451 | 20 | 40 | BROWN SAND
397451 | 40 | 65 | GRAY SAND
397455 | 0 | 20 | BROWN SAND & CLAY
397455 | 20 | 30 | BROWN SAND
397455 | 30 | 60 | GRAY SAND
397458 | 0 | 20 | BROWN CLAY
397458 | 20 | 40 | GRAY CLAY
397458 | 40 | 45 | GRAY SAND
397458 | 45 | 80 | GRAY SILT
397458 | 80 | 100 | GRAY SAND
397462 | 0 | 15 | BROWN SAND
397462 | 15 | 65 | GRAY CLAY
397462 | 65 | 85 | FINE SAND
397462 | 85 | 100 | GRAY SAND
397466 | 0 | 10 | BROWN CLAY
397466 | 10 | 77 | GRAY CLAY
397466 | 77 | 85 | GRAY SAND
397467 | 0 | 6 | BROWN CLAY
397467 | 6 | 25 | BROWN SAND
397467 | 25 | 50 | MEDIUM GRAY SAND
397472 | 0 | 10 | BROWN SAND & CLAY
397472 | 10 | 25 | BROWN SAND
397472 | 25 | 40 | GRAY SAND
397478 | 0 | 10 | BROWN CLAY
397478 | 10 | 35 | GRAY CLAY
397478 | 35 | 40 | GRAY SAND
397498 | 0 | 45 | BLUE CLAY
397498 | 45 | 80 | CLEAN SAND
397500 | 0 | 4 | BROWN CLAY
397500 | 4 | 12 | GRAY CLAY
397500 | 12 | 15 | COARSE GRAVEL
397500 | 15 | 26 | GRAY CLAY
397500 | 26 | 45 | COARSE SAND & GRAVEL
397500 | 46 |  | GRAY CLAY
397502 | 0 | 45 | BLUE CLAY
397502 | 45 | 60 | CLEAN SAND
397514 | 0 | 42 | BROWN SAND
397514 | 43 | 45 | MEDIUM BROWN GRAVEL
397515 | 0 | 12 | BROWN SAND
397515 | 12 | 74 | CLAY
397515 | 74 | 82 | GRAY SAND MED & FINE
397515 | 82 |  | CLAY
397518 | 0 | 2 | TOP SOIL
397518 | 3 | 14 | GRAY CLAY
397518 | 15 | 25 | BROWN SAND
397518 | 26 | 47 | MEDIUM GRAY SAND
397538 | 0 | 32 | BROWN CLAY
397538 | 32 | 47 | SOFT GRAY CLAY
397538 | 47 | 55 | FINE GRAY SAND
397538 | 55 | 60 | SOFT GRAY CLAY
397538 | 60 | 70 | FINE GRAY SAND
397538 | 70 | 76 | SOFT GRAY CLAY
397538 | 76 | 87 | COARSE SAND & GRAVEL
397557 | 0 | 6 | BROWN CLAY
397557 | 6 | 35 | GRAY CLAY
397557 | 35 | 39 | GRAY SAND & GRAVEL
397557 | 39 | 47 | GRAY CLAY
397557 | 47 | 57 | MEDIUM GRAY SAND
397573 | 0 | 20 | BROWN CLAY
397573 | 20 | 55 | BROWN SAND
397573 | 55 | 85 | GRAY SAND
400250 | 0 | 15 | BROWN CLAY & SAND
400250 | 15 | 90 | GRAY CLAY
400250 | 90 | 100 | GRAY SAND
400279 | 0 | 8 | BROWN CLAY & SAND
400279 | 8 | 20 | BROWN SAND
400279 | 20 | 45 | GRAY SAND
400315 | 0 | 10 | BROWN CLAY & SAND
400315 | 10 | 40 | BROWN SAND
400315 | 40 | 75 | GRAY SAND
404026 | 0 | 5 | BROWN SANDY CLAY
404026 | 6 | 15 | BROWN SAND
404026 | 16 | 22 | BROWN GRAVEL
404026 | 23 | 42 | BLACK SHALE GRAVEL
404026 | 43 | 50 | MEDIUM GRAY SAND
404047 | 0 | 8 | BROWN SAND & GRAVEL
404047 | 8 | 30 | GRAY SAND
404051 | 0 | 31 | BROWN SAND
404051 | 32 | 56 | GRAY SAND & GRAVEL
404052 | 0 | 10 | BROWN CLAY & SAND
404052 | 10 | 30 | BROWN SAND & GRAVEL
404052 | 30 | 60 | GRAY SAND
404057 | 0 | 10 | BROWN SAND & CLAY
404057 | 10 | 20 | BROWN SAND & GRAVEL
404057 | 20 | 35 | BROWN SAND
404057 | 35 | 70 | GRAY SAND
404077 | 0 | 20 | BROWN CLAY
404077 | 20 | 50 | BROWN SAND
404077 | 50 | 85 | GRAY SAND
404721 | 0 | 6 | BROWN CLAY
404721 | 6 | 70 | GRAY CLAY
404721 | 70 | 72 | GRAY SAND
404721 | 72 | 78 | GRAY CLAY
404721 | 78 | 85 | GRAY SAND
404725 | 0 | 20 | BROWN CLAY & SAND
404725 | 20 | 35 | BROWN SAND
404725 | 35 | 55 | GRAY SAND
404733 | 0 | 10 | BROWN CLAY
404733 | 10 | 20 | GRAY CLAY
404733 | 20 | 25 | GRAY SAND
404733 | 25 | 42 | GRAY CLAY
404733 | 42 | 65 | GRAY SAND
404737 | 0 | 6 | BROWN CLAY
404737 | 6 | 40 | BROWN SAND
404737 | 40 | 60 | GRAY SAND
406169 | 0 | 40 | DUNE SAND
406169 | 40 | 50 | GRAY SAND FINE
406169 | 50 | 60 | GRAY SAND MED TO COURSE
406169 | 60 |  | CLAY
406170 | 0 | 19 | BROWN CLAY
406170 | 19 | 34 | GRAY CLAY
406170 | 34 | 37 | GRAY SAND & GRAVEL
406170 | 37 | 49 | GRAY SOFT CLAY
406170 | 49 | 85 | GRAY SAND & GRAVEL
406187 | 0 | 15 | BROWN CLAY
406187 | 15 | 20 | BROWN SAND
406187 | 20 | 30 | GRAY SAND
406187 | 30 | 55 | GRAY CLAY
406187 | 55 | 80 | GRAY SAND
406189 | 0 | 5 | BROWN SANDY CLAY
406189 | 6 | 40 | BROWN SAND & GRAVEL
406189 | 61 | 64 | SOFT GRAY CLAY
406189 | 65 | 75 | MEDIUM GRAY SAND
406214 | 0 | 10 | BROWN CLAY
406214 | 10 | 55 | BROWN SAND
406214 | 55 | 85 | GRAY SAND
406219 | 0 | 60 | CLAY
406219 | 60 | 85 | GRAY SAND & GRAVEL
406219 | 85 |  | CLAY
406226 | 0 | 10 | BROWN SAND & CLAY
406226 | 10 | 35 | BROWN SAND
406226 | 35 | 60 | GRAY SAND
406231 | 0 | 21 | BROWN SAND & CLAY
406231 | 22 | 35 | GRAY SAND
408641 | 0 | 20 | BROWN CLAY
408641 | 20 | 50 | BROWN SAND
408641 | 50 | 85 | GRAY SAND
408643 | 0 | 12 | BROWN CLAY
408643 | 12 | 50 | GRAY SAND
408656 | 0 | 6 | BROWN SAND
408656 | 6 | 10 | GRAY SAND
408656 | 10 | 12 | BLACK DIRT
408656 | 12 | 35 | GRAY SAND
408665 | 0 | 10 | BROWN CLAY
408665 | 10 | 30 | BROWN SAND
408665 | 30 | 60 | GRAY SAND
408671 | 0 | 10 | BROWN CLAY & SAND
408671 | 10 | 30 | BROWN SAND
408671 | 30 | 60 | GRAY SAND
408683 | 0 | 20 | BROWN CLAY
408683 | 20 | 60 | GRAY CLAY
408683 | 60 | 80 | GRAY SAND & GRAVEL
408683 | 80 | 100 | GRAY SAND
408695 | 0 | 4 | BROWN SANDY TOP SOIL
408695 | 5 | 20 | BROWN SAND
408695 | 21 | 35 | SAND & GRAVEL
408695 | 36 | 42 | MEDIUM GRAY SAND
408696 | 0 | 5 | BROWN CLAY
408696 | 5 | 8 | GRAY SAND
408696 | 8 | 15 | GRAY CLAY
408696 | 15 | 30 | GRAY SAND
408699 | 0 | 6 | BROWN SAND & CLAY
408699 | 6 | 12 | BROWN SAND
408699 | 12 | 35 | GRAY SAND
408707 | 0 | 16 | BROWN SAND
408707 | 17 | 35 | COARSE BROWN SAND
408711 | 0 | 4 | TOP SOIL
408711 | 5 | 10 | BROWN CLAY
408711 | 11 | 14 | GRAY SAND
408711 | 15 | 19 | SOFT GRAY CLAY
408711 | 20 | 55 | MEDIUM COARSE GRAY SAND
410580 | 0 | 15 | BROWN CLAY
410580 | 15 | 25 | BROWN SAND
410580 | 25 | 42 | GRAY CLAY
410580 | 42 | 60 | GRAY SAND
410584 | 0 | 50 | BLUE CLAY
410584 | 50 | 100 | SAND
410588 | 0 | 4 | TOP SOIL
410588 | 5 | 14 | BROWN CLAY
410588 | 15 | 28 | COARSE SAND & GRAVEL
410588 | 29 | 33 | GRAY CLAY
410588 | 34 | 60 | MEDIUM GRAY SAND
410612 | 0 | 3 | BROWN SANDY CLAY
410612 | 4 | 14 | COARSE BROWN SAND
410612 | 15 | 30 | COARSE GRAY SAND & GRAVEL
410628 | 0 | 5 | BROWN SANDY CLAY
410628 | 5 | 20 | BROWN SAND & GRAVEL
410628 | 20 | 45 | GRAY SAND & GRAVEL
410632 | 0 | 10 | BLUE CLAY
410632 | 10 | 30 | SAND
410636 | 0 | 18 | YELLOW SAND
410636 | 18 | 45 | GRAY SAND
410639 | 0 | 20 | BROWN CLAY
410639 | 20 | 30 | BROWN SAND
410639 | 30 | 40 | GRAY CLAY
410639 | 40 | 60 | GRAY SAND FINE
410639 | 60 | 80 | GRAY SAND COURSE
411716 | 0 | 20 | BROWN CLAY & SAND
411716 | 20 | 60 | BROWN SAND
411716 | 60 | 100 | GRAY SAND
411720 | 0 | 8 | BROWN SANDY CLAY
411720 | 9 | 18 | COARSE BROWN SAND
411720 | 19 | 28 | BROWN SAND
411720 | 29 | 70 | COARSE GRAY SAND
411720 | 71 | 85 | MEDIUM GRAY SAND
411943 | 0 | 8 | BROWN CLAY
411943 | 8 | 20 | GRAY CLAY
411943 | 20 | 28 | GRAY SAND
411943 | 28 | 30 | GRAY CLAY
411943 | 30 | 65 | GRAY SAND
411948 | 0 | 6 | BROWN CLAY
411948 | 6 | 10 | GRAY CLAY
411948 | 10 | 25 | GRAY SAND
411948 | 25 | 55 | GRAY CLAY
411948 | 55 | 70 | GRAY SAND
411952 | 0 | 5 | BROWN CLAY
411952 | 5 | 12 | GRAY CLAY
411952 | 12 | 25 | BROWN SAND
411952 | 25 | 55 | GRAY SAND
411956 | 0 | 20 | BROWN CLAY
411956 | 20 | 70 | GRAY CLAY
411956 | 70 | 74 | GRAY SAND
411956 | 74 | 76 | GRAY CLAY
411956 | 76 | 90 | GRAY SAND & GRAVEL
411956 | 90 | 100 | GRAY SAND
411964 | 0 | 3 | TOP SOIL
411964 | 4 | 23 | BROWN SAND & GRAVEL
411964 | 24 | 34 | GRAY CLAY
411964 | 35 | 48 | COARSE SAND & GRAVEL
411964 | 49 | 68 | MEDIUM GRAY SAND
411972 | 0 | 20 | BROWN CLAY
411972 | 20 | 60 | GRAY SAND
411980 | 0 | 15 | BROWN SAND
411980 | 15 | 40 | GRAY SAND
411983 | 0 | 6 | BROWN SAND & CLAY
411983 | 6 | 25 | BROWN SAND
411983 | 25 | 45 | GRAY SAND
413281 | 0 | 15 | BROWN SAND
413281 | 16 | 19 | BROWN GRAVEL
413281 | 20 | 42 | GRAY GRAVEL
413293 | 0 | 50 | BLUE CLAY
413293 | 50 | 96 | SAND
413301 | 0 | 50 | BLUE CLAY
413301 | 50 | 80 | SAND
413352 | 0 | 5 | BROWN CLAY
413352 | 6 | 12 | GRAY CLAY
413352 | 13 | 47 | COARSE SAND & GRAVEL
413926 | 0 | 10 | BROWN CLAY
413926 | 10 | 30 | GRAY CLAY
413926 | 30 | 60 | BROWN SAND
413926 | 60 | 100 | GRAY SAND
413930 | 0 | 6 | BROWN SAND & CLAY
413930 | 6 | 15 | BLACK PEAT
413930 | 15 | 35 | GRAY CLAY
413930 | 35 | 60 | GRAY SAND
413933 | 0 | 8 | BROWN SAND
413933 | 8 | 35 | GRAY SAND
413949 | 0 | 4 | BROWN CLAY & SAND
413949 | 4 | 20 | BROWN SAND
413949 | 20 | 40 | GRAY SAND
413953 | 0 | 5 | BROWN CLAY
413953 | 5 | 35 | BROWN SAND
413953 | 35 | 55 | GRAY SAND
413957 | 0 | 20 | BROWN CLAY
413957 | 20 | 60 | GRAY CLAY
413957 | 60 | 65 | GRAY SAND
413957 | 65 | 70 | GRAY CLAY
413957 | 70 | 90 | GRAY SAND
413977 | 0 | 8 | BROWN CLAY & SAND
413977 | 8 | 20 | BROWN SAND
413977 | 20 | 45 | GRAY CLAY
413985 | 0 | 12 | BROWN CLAY
413985 | 12 | 40 | BROWN SAND
413985 | 40 | 65 | GRAY SAND
414099 | 0 | 12 | BROWN CLAY
414099 | 13 | 25 | SAND & GRAVEL
414099 | 26 | 30 | GRAY CLAY
414099 | 31 | 40 | MEDIUM GRAY SAND
414099 | 41 |  | GRAY CLAY
414134 | 0 | 10 | BROWN SAND
414134 | 11 | 17 | GRAY CLAY
414134 | 18 | 35 | SAND & GRAVEL
414134 | 36 | 60 | MEDIUM GRAY SAND
414142 | 0 | 15 | BROWN CLAY & SAND
414142 | 15 | 20 | GRAY CLAY
414142 | 20 | 40 | GRAY SAND
414146 | 0 | 10 | BROWN CLAY & SAND
414146 | 10 | 20 | BROWN SAND
414146 | 20 | 45 | GRAY SAND
414151 | 0 | 90 | CLAY
414151 | 90 | 100 | WATER VEIN
416323 | 0 | 30 | YELLOW CLAY
416323 | 30 | 55 | SAND
416386 | 0 | 58 | CLAY
416386 | 58 | 80 | GRAY SAND & GRAVEL
416394 | 0 | 20 | BLUE CLAY
416394 | 20 | 45 | SAND
416646 | 0 | 12 | SAND
416646 | 12 | 43 | CLAY
416646 | 43 | 60 | GRAY SAND & GRAVEL
420001 | 0 | 8 | BROWN CLAY
420001 | 8 | 25 | BROWN SAND & CLAY
420001 | 25 | 40 | BROWN SAND
420001 | 40 | 80 | GRAY SAND
420005 | 0 | 10 | BROWN CLAY & SAND
420005 | 10 | 20 | BROWN SAND
420005 | 20 | 45 | GRAY SAND
420020 | 0 | 15 | BS
420020 | 15 | 65 | SOFT CLAY & SILT
420020 | 65 | 85 | FINE GRAY SAND
420028 | 0 | 20 | FINE SAND
420028 | 20 | 60 | SOFT CLAY
420028 | 60 | 71 | FINE GRAY SNAD
420033 | 0 | 10 | BROWN CLAY & SAND
420033 | 10 | 20 | BROWN SAND & GRAVEL
420033 | 20 | 40 | BROWN SAND
420033 | 40 | 65 | GRAY SAND
420037 | 0 | 5 | BROWN CLAY
420037 | 5 | 50 | GRAY CLAY
420037 | 50 | 54 | GRAY SAND
420037 | 54 | 64 | GRAY CLAY
420037 | 64 | 70 | GRAY SAND
420040 | 0 | 40 | BLUE CLAY
420040 | 40 | 75 | SAND
420060 | 0 | 50 | CLAY
420060 | 50 | 80 | GREY SAND & GRAVEL
420068 | 0 | 10 | BROWN CLAY
420068 | 10 | 30 | GRAY CLAY
420068 | 30 | 35 | GRAY SAND
420068 | 35 | 40 | GRAY CLAY
420068 | 40 | 45 | GRAY SAND
420068 | 45 | 60 | GRAY CLAY
420068 | 60 | 75 | GRAY SAND
420069 | 0 | 6 | BROWN CLAY & SAND
420069 | 6 | 10 | GRAY SAND
420069 | 10 | 25 | GRAY CLAY
420069 | 25 | 35 | BROWN SAND & GRAVEL
420069 | 35 | 40 | GRAY SAND & GRAVEL
420069 | 40 | 60 | GRAY SAND
420073 | 0 | 10 | BROWN CLAY & SAND
420073 | 10 | 18 | BROWN SAND
420073 | 18 | 45 | GRAY SAND
420077 | 0 | 15 | BROWN CLAY
420077 | 15 | 30 | BROWN SAND
420077 | 30 | 60 | GRAY SAND