## Unconsolidated Wells
WELL REFERENCE NUMBER | UTM X (NAD 83) | UTM Y (NAD 83) | COMPLETION DATE | GROUND ELEVATION (feet msl) | WELL DEPTH (feet bgs) | STATIC LEVEL (feet bgs) | STATIC ELEVATION (feet msl)
2177 | 598782.9 | 4404865 | 1991-08-05 | 848.7715 | 76 | 25 | 824
2178 | 599143 | 4411537 | 1991-08-20 | 874.8345 | 48 | 14 | 861
2266 | 590936 | 4398323 | 1992-01-07 | 835.7975 | 65 | 17 | 819
2268 | 593235 | 4398415 | 1992-02-14 | 824.1135 | 77 | 20 | 804
3517 | 606615 | 4418062 | 1991-08-15 | 884.1 | 59 | 10 | 874
3620 | 612974 | 4416947 | 1991-12-03 | 931.9288 | 100 | 30 | 902
3747 | 608701 | 4414327 | 1992-04-06 | 909.2516 | 90 | 8 | 901
5881 | 614700 | 4399512 | 1992-03-24 | 924.0497 | 77 | 68 | 856
6520 | 606050 | 4418152 | 1992-08-26 | 885.4 | 100 | 7 | 878
6526 | 618262 | 4405427 | 1992-10-26 | 953.4473 | 75 | 34 | 919
6539 | 590435 | 4408903 | 1992-06-23 | 854.2039 | 71 | 25 | 829
6900 | 597545 | 4413619 | 1992-08-04 | 877.1357 | 52 | 20 | 857
15366 | 608012 | 4414021 | 1992-10-28 | 916.609 | 56 | 14 | 903
15369 | 608696 | 4413972 | 1992-10-02 | 913.598 | 90 | 6 | 908
15370 | 608700 | 4414107 | 1992-10-02 | 903.9863 | 62 | 8 | 896
15373 | 607100 | 4413370 | 1992-12-09 | 917.2303 | 85 | 22 | 895
15376 | 613338 | 4413629 | 1992-11-13 | 943.5492 | 57 | 15 | 929
15381 | 590216 | 4408904 | 1992-12-02 | 855.1791 | 80 | 25 | 830
15497 | 607630 | 4395822 | 1991-04-18 | 858.9234 | 75 | 25 | 834
15498 | 609175 | 4396612 | 1990-01-08 | 866.0573 | 79 | 30 | 836
15501 | 613800 | 4399137 | 1990-04-25 | 912.1774 | 76 | 30 | 882
15502 | 614975 | 4399312 | 1989-08-02 | 917.128 | 65 | 40 | 877
15503 | 615750 | 4398712 | 1991-07-22 | 912.2014 | 83 | 57 | 855
15504 | 615930 | 4398347 | 1990-04-30 | 916.7733 | 70 | 35 | 882
15523 | 612325 | 4399812 | 1990-11-20 | 893.5024 | 80 | 18 | 876
15525 | 610200 | 4397022 | 1990-02-16 | 881.3128 | 69 | 25 | 856
15526 | 607565 | 4396467 | 1987-10-30 | 866.2739 | 48 | 16 | 850
15528 | 592950 | 4415462 | 1991-12-20 | 867.5087 | 77 | 20 | 848
15529 | 594825 | 4418642 | 1991-03-07 | 857.8268 | 53 | 12 | 846
15552 | 590885 | 4417247 | 1991-10-24 | 840.998 | 95 | 20 | 821
15554 | 592230 | 4416437 | 1991-10-01 | 854.7741 | 63 | 30 | 825
17656 | 593884 | 4398188 | 1992-04-27 | 820.5277 | 61 | 20 | 801
17659 | 596803 | 4402798 | 1992-04-28 | 837.3882 | 84 | 20 | 817
17741 | 597450 | 4402422 | 1992-07-29 | 839.1877 | 80 | 25 | 814
17744 | 605762 | 4420719 | 1992-10-17 | 881.7765 | 53 | 16 | 866
17745 | 599882 | 4418063 | 1992-09-18 | 868.0239 | 55 | 8 | 860
17746 | 590250 | 4408886 | 1992-09-21 | 855.18 | 80 | 25 | 830
17761 | 601200 | 4420987 | 1991-07-16 | 855.2578 | 52 | 3 | 852
17795 | 602090 | 4421597 | 1991-05-08 | 867.7277 | 83 | 16 | 852
17796 | 601975 | 4421182 | 1989-08-07 | 868.0533 | 74 | 15 | 853
17814 | 604100 | 4417412 | 1991-04-26 | 886.3694 | 97 | 35 | 851
17817 | 605015 | 4415772 | 1983-10-05 | 901.8188 | 60 | 27 | 875
17818 | 604315 | 4415822 | 1990-02-26 | 898.2075 | 45 | 10 | 888
17829 | 605670 | 4420772 | 1990-01-16 | 882.8536 | 45 | 7 | 876
17830 | 605110 | 4418122 | 1991-03-20 | 886.7377 | 81 | 16 | 871
17832 | 605310 | 4417547 | 1991-07-11 | 887.6925 | 98 | 17 | 871
17836 | 599810 | 4418127 | 1992-05-19 | 865.3997 | 53 | 11 | 854
17838 | 599875 | 4418082 | 1990-02-13 | 868.0482 | 50 | 4 | 864
17839 | 599950 | 4417862 | 1990-03-26 | 868.0005 | 67 | 20 | 848
17840 | 599840 | 4417867 | 1991-08-02 | 866.7087 | 47 | 5 | 862
17842 | 599490 | 4417362 | 1990-02-26 | 868.9988 | 56 | 21 | 848
17845 | 602250 | 4415957 | 1992-03-19 | 877.529 | 65 | 30 | 848
17846 | 600430 | 4417322 | 1991-10-03 | 868.355 | 74 | 18 | 850
17847 | 600350 | 4417327 | 1991-12-30 | 869.4521 | 79 | 23 | 846
17848 | 600440 | 4417157 | 1989-07-29 | 869.1174 | 70 | 25 | 844
17849 | 599275 | 4417287 | 1990-02-08 | 873.7694 | 75 | 25 | 849
17852 | 597865 | 4420712 | 1991-04-17 | 853.6172 | 84 | 40 | 814
17854 | 602035 | 4420687 | 1990-10-02 | 869.0336 | 43 | 18 | 851
17858 | 601765 | 4419787 | 1977-05-12 | 862.793 | 50 | 8 | 855
17862 | 599190 | 4420532 | 1991-09-17 | 856.8965 | 40 | 16 | 841
18866 | 608030 | 4422357 | 1989-09-26 | 878.5435 | 70 | 7 | 872
18867 | 610010 | 4421522 | 1991-09-27 | 907.1798 | 72 | 15 | 892
18871 | 613035 | 4420337 | 1989-12-02 | 927.749 | 40 | 18 | 910
18873 | 609885 | 4417662 | 1991-10-17 | 911.3941 | 62 | 18 | 893
18874 | 611765 | 4419247 | 1990-12-20 | 928.7798 | 57 | 13 | 916
18876 | 613075 | 4418337 | 1984-04-28 | 943.0247 | 38.5 | 12 | 931
18877 | 607520 | 4419212 | 1991-08-23 | 899.1754 | 42 | 15 | 884
18879 | 607340 | 4415892 | 1989-06-21 | 910.6626 | 58 | 9 | 902
18882 | 612515 | 4414812 | 1991-07-26 | 938.5148 | 60 | 12 | 927
18883 | 612490 | 4415087 | 1989-08-17 | 941.1549 | 56 | 23 | 918
18884 | 616690 | 4417737 | 1991-09-24 | 971.572 | 36 | 17 | 955
18885 | 614090 | 4415237 | 1991-10-31 | 953.2608 | 60 | 15 | 938
18886 | 616775 | 4415632 | 1990-10-28 | 984.4751 | 43 | 12 | 972
18888 | 608025 | 4420837 | 1991-11-11 | 900.8507 | 79 | 15 | 886
18906 | 615077 | 4410131 | 1986-02-22 | 959.6016 | 48 | 18 | 942
20136 | 618950 | 4415687 | 1990-07-03 | 1009.2502 | 42 | 20 | 989
20137 | 618940 | 4415837 | 1983-05-27 | 1007.2819 | 46 | 9 | 998
20139 | 619100 | 4415997 | 1986-04-25 | 1001.3129 | 43.6 | 10 | 991
20140 | 621165 | 4415702 | 1991-10-17 | 1014.4349 | 79 | 23 | 991
20149 | 621265 | 4419477 | 1989-11-22 | 1013.7717 | 53 | 4 | 1010
20151 | 618360 | 4418437 | 1990-01-19 | 988.6345 | 46 | 25 | 964
20153 | 621625 | 4417537 | 1983-06-06 | 1024.2621 | 40 | 15 | 1009
20154 | 618160 | 4415397 | 1990-02-12 | 999.3971 | 52 | 10 | 989
20708 | 608500 | 4419862 | 1989-05-16 | 910.9446 | 61 | 18 | 893
20814 | 621665 | 4415952 | 1988-12-10 | 1020.9638 | 85 | 25 | 996
21464 | 601871 | 4398453 | 1992-12-18 | 857.0715 | 67 | 25 | 832
22531 | 617617 | 4409779 | 1992-04-06 | 974.1815 | 69 | 25 | 949
22532 | 605203 | 4418169 | 1992-09-24 | 884.4624 | 99 | 13 | 871
22533 | 607214 | 4419218 | 1992-09-06 | 889.7567 | 57 | 12 | 878
22534 | 604357 | 4420741 | 1992-09-25 | 871.1985 | 41 | 16 | 855
22535 | 603850 | 4417487 | 1992-08-24 | 884.4326 | 84 | 20 | 864
22541 | 597071 | 4404570 | 1992-09-30 | 849.8001 | 62 | 26 | 824
23002 | 590467 | 4408891 | 1993-01-18 | 853.842 | 63 | 30 | 824
47557 | 593198 | 4398407 | 1993-12-17 | 825.4236 | 80 | 25 | 800
47573 | 593586 | 4398861 | 1993-07-12 | 832.5026 | 80 | 15 | 818
47577 | 593949 | 4398601 | 1993-04-22 | 833.2039 | 50 | 15 | 818
47580 | 594211 | 4398770 | 1993-04-05 | 823.8473 | 60 | 15 | 809
47584 | 594231 | 4398767 | 1993-05-10 | 823.5201 | 55 | 12 | 812
47587 | 594061 | 4398606 | 1993-10-05 | 831.2912 | 58 | 12 | 819
47588 | 593989 | 4398605 | 1993-07-15 | 838.7127 | 50 | 12 | 827
47589 | 597648 | 4406423 | 1993-04-10 | 864.9039 | 75 | 25 | 840
47590 | 594076 | 4398594 | 1993-11-22 | 828.7924 | 54 | 8 | 821
47606 | 594105 | 4398446 | 1993-09-10 | 822.0289 | 52 | 15 | 807
47607 | 594076 | 4398446 | 1993-11-03 | 821.8087 | 54 | 10 | 812
47609 | 593999 | 4398457 | 1993-05-17 | 824.7511 | 52 | 10 | 815
47611 | 594119 | 4398459 | 1993-11-03 | 822.8588 | 51 | 8 | 815
47611 | 590823 | 4397308 | 1993-11-03 | 835.0895 | 75 | 35 | 800
47616 | 597573 | 4404260 | 1993-10-26 | 843.5051 | 58 | 20 | 824
47619 | 597137 | 4404675 | 1993-03-22 | 849.0241 | 86 | 35 | 814
47620 | 598982 | 4405678 | 1992-06-24 | 853.3844 | 78 | 13 | 840
47622 | 597790 | 4402499 | 1993-11-02 | 848.7151 | 91 | 30 | 819
47623 | 597493 | 4402254 | 1993-04-09 | 851.3237 | 95 | 30 | 821
47656 | 603651 | 4416590 | 1993-08-23 | 870.9781 | 86 | 15 | 856
47657 | 605373 | 4418062 | 1992-09-19 | 887.0611 | 94 | 18 | 869
47658 | 607721 | 4415832 | 1992-05-19 | 916.1313 | 50 | 18 | 898
47660 | 607346 | 4419108 | 1993-06-18 | 893.642 | 50 | 10 | 884
47661 | 602050 | 4421912 | 1993-03-25 | 864.4208 | 55 | 12 | 852
47665 | 612404 | 4400867 | 1993-10-04 | 900.7246 | 48 | 23 | 878
47668 | 616670 | 4401701 | 1993-11-04 | 946.6411 | 90 | 55 | 892
47675 | 597619 | 4402619 | 1992-08-25 | 850.6682 | 81 | 30 | 821
47690 | 592989 | 4401825 | 1992-10-23 | 846.5388 | 100 | 35 | 812
47693 | 595637 | 4398842 | 1993-06-03 | 834.0515 | 88 | 25 | 809
47695 | 604933 | 4413423 | 1993-04-21 | 910.9901 | 71 | 12 | 899
47697 | 604125 | 4410727 | 1993-11-30 | 906.3728 | 65 | 30 | 876
47698 | 593103 | 4399563 | 1993-11-12 | 838.5874 | 65 | 25 | 814
47704 | 607344 | 4417759 | 1993-12-28 | 896.9074 | 96 | 1 | 896
47706 | 605948 | 4418101 | 1993-09-30 | 880.6081 | 89 | 8 | 873
47707 | 603221 | 4422279 | 1993-11-04 | 859.1991 | 50 | 14 | 845
47712 | 602971 | 4415775 | 1993-08-02 | 869.9856 | 50 | 20 | 850
47717 | 591974 | 4419540 | 1994-01-11 | 841.4128 | 50 | 15 | 826
47719 | 591972 | 4419552 | 1994-09-23 | 841.416 | 55 | 15 | 826
47726 | 619101 | 4412429 | 1993-07-27 | 997.0436 | 80 | 30 | 967
47727 | 615181 | 4405477 | 1993-08-03 | 932.6738 | 90 | 21 | 912
47728 | 618460 | 4406544 | 1993-09-09 | 959.7289 | 65 | 10 | 950
47729 | 618860 | 4413778 | 1993-08-24 | 1003.0287 | 97 | 24 | 979
47732 | 618939 | 4405151 | 1992-08-20 | 940.6967 | 66 | 8 | 933
47733 | 619135 | 4408104 | 1993-06-01 | 968.5917 | 76 | 25 | 944
47734 | 619567 | 4408261 | 1992-05-07 | 954.5752 | 65 | 4 | 951
47735 | 590455 | 4408904 | 1993-12-17 | 853.8767 | 72 | 19 | 835
47745 | 596869 | 4406735 | 1992-09-17 | 864.8701 | 80 | 21 | 844
47757 | 598118 | 4406262 | 1993-12-13 | 845.2065 | 69 | 25 | 820
47771 | 590431 | 4408903 | 1993-09-10 | 853.8757 | 74 | 30 | 824
47773 | 598110 | 4415627 | 1993-09-08 | 880.3415 | 56 | 20 | 860
47780 | 597963 | 4419342 | 1993-12-09 | 857.5354 | 97 | 23 | 835
47801 | 604590 | 4410503 | 1993-04-26 | 912.2525 | 75 | 20 | 892
47802 | 604488 | 4410682 | 1993-03-16 | 907.6875 | 65 | 20 | 888
47807 | 604602 | 4410508 | 1993-05-24 | 911.9519 | 78 | 20 | 892
47808 | 604593 | 4410424 | 1993-06-24 | 909.9826 | 54 | 16 | 894
47812 | 608007 | 4414169 | 1992-06-02 | 915.9219 | 50 | 18 | 898
47813 | 606145 | 4408568 | 1993-02-04 | 878.1528 | 42 | 20 | 858
47820 | 599757 | 4407052 | 1993-08-05 | 834.0994 | 58 | 20 | 814
47823 | 599507 | 4407038 | 1993-03-04 | 857.7169 | 65 | 35 | 823
47826 | 621033 | 4422643 | 1993-11-02 | 1011.1497 | 76 | 15 | 996
47830 | 613412 | 4420952 | 1992-09-16 | 934.8995 | 93 | 12 | 923
47832 | 621167 | 4415338 | 1993-08-17 | 1013.1228 | 92 | 20 | 993
47834 | 621675 | 4415806 | 1993-04-26 | 1020.6587 | 90 | 22 | 999
47835 | 620849 | 4421105 | 1993-03-19 | 1000.6588 | 42 | 15 | 986
47836 | 615245 | 4419372 | 1993-07-13 | 950.9923 | 50 | 14 | 937
47837 | 615571 | 4419696 | 1993-06-05 | 953.5715 | 46 | 7 | 947
47838 | 599604 | 4421248 | 1993-04-29 | 858.5444 | 62 | 14 | 845
47841 | 599736 | 4418133 | 1993-02-11 | 866.5462 | 60 | 8 | 859
47842 | 599964 | 4418098 | 1992-12-09 | 867.6964 | 48 | 15 | 853
47843 | 596887 | 4414056 | 1993-05-20 | 873.5509 | 68 | 20 | 854
47855 | 605042 | 4413879 | 1993-07-07 | 909.5593 | 97 | 28 | 882
47856 | 605045 | 4413759 | 1993-09-27 | 909.5246 | 50 | 13 | 897
47858 | 605225 | 4410371 | 1993-10-22 | 914.6074 | 70 | 35 | 880
47859 | 604267 | 4410944 | 1993-11-30 | 907.3601 | 70 | 10 | 897
47860 | 604586 | 4410615 | 1993-11-30 | 910.8237 | 68 | 10 | 901
47863 | 604632 | 4410843 | 1993-08-16 | 908.0145 | 75 | 25 | 883
47872 | 606916 | 4406264 | 1993-08-25 | 890.209 | 58 | 20 | 870
47874 | 605162 | 4412768 | 1992-08-26 | 913.0684 | 63 | 20 | 893
47875 | 602000 | 4412662 | 1992-06-22 | 875.2228 | 41 | 13 | 862
47887 | 598662 | 4418966 | 1992-09-01 | 858.5171 | 57 | 25 | 834
47892 | 609413 | 4415079 | 1993-06-01 | 922.2101 | 73 | 16 | 906
47900 | 600798 | 4412939 | 1992-09-11 | 867.9766 | 78 | 8 | 860
47902 | 604228 | 4410838 | 1992-06-16 | 909.3487 | 80 | 15 | 894
47906 | 612084 | 4409703 | 1993-08-12 | 935.8941 | 50 | 14 | 922
47915 | 600539 | 4407830 | 1993-03-08 | 867.0373 | 66 | 23 | 844
47922 | 606464 | 4401014 | 1994-01-26 | 867.4773 | 72 | 18 | 849
47930 | 606418 | 4401013 | 1993-12-10 | 869.2208 | 35 | 10 | 859
47950 | 607278 | 4417797 | 1993-07-08 | 886.5393 | 76 | 0.5 | 886
47951 | 606472 | 4400647 | 1993-11-23 | 848.8555 | 68 | 15 | 834
47954 | 599292 | 4417289 | 1993-04-29 | 870.9656 | 73 | 30 | 841
47956 | 591888 | 4410794 | 1993-11-11 | 854.5969 | 63 | 20 | 835
70281 | 601988 | 4421183 | 1994-04-01 | 867.3195 | 70 | 8 | 859
70286 | 601262 | 4416455 | 1994-04-04 | 876.8716 | 65 | 22 | 855
70294 | 598523 | 4417251 | 1994-04-20 | 863.7432 | 91 | 17 | 847
70296 | 597230 | 4422051 | 1992-02-06 | 861.063 | 86 | 55 | 806
70322 | 597635 | 4402316 | 1992-01-28 | 851.33 | 95 | 25 | 826
70331 | 597550 | 4402322 | 1991-11-13 | 850.9993 | 85 | 37 | 814
70332 | 619381 | 4408602 | 1993-12-01 | 970.5308 | 85 | 35 | 936
70333 | 619313 | 4411403 | 1993-12-13 | 1012.924 | 84 | 30 | 983
70334 | 619739 | 4413898 | 1993-12-30 | 1002.0109 | 56 | 18 | 984
70336 | 618349 | 4405467 | 1994-03-25 | 954.8304 | 84 | 55 | 900
70337 | 618512 | 4405474 | 1994-03-28 | 937.4248 | 54 | 14 | 923
70338 | 617947 | 4406522 | 1994-01-12 | 970.7984 | 66 | 40 | 931
70339 | 619828 | 4413900 | 1994-04-04 | 999.6052 | 55 | 20 | 980
70340 | 614666 | 4411272 | 1992-01-21 | 955.5024 | 90 | 35 | 921
70342 | 610271 | 4416806 | 1994-04-20 | 919.2525 | 100 | 15 | 904
70345 | 608406 | 4407903 | 1992-02-14 | 911.7125 | 66 | 30 | 882
70347 | 604583 | 4410694 | 1994-04-08 | 907.3603 | 68 | 20 | 887
70354 | 600509 | 4412572 | 1993-12-10 | 865.6737 | 90 | 25 | 841
71085 | 605062 | 4413634 | 1994-01-24 | 908.059 | 96 | 34 | 874
71086 | 604989 | 4413650 | 1993-01-25 | 908.0114 | 44 | 6 | 902
71086 | 607045 | 4399629 | 1993-01-25 | 866.319 | 55 | 25 | 841
71098 | 597063 | 4405495 | 1994-04-27 | 852.0511 | 87 | 23 | 829
71099 | 618978 | 4415956 | 1994-01-10 | 1005.5765 | 54 | 18 | 988
71100 | 618978 | 4415982 | 1994-03-11 | 1004.5579 | 54 | 12 | 993
71126 | 614359 | 4399824 | 1994-04-07 | 910.8946 | 74 | 60 | 851
75167 | 599640 | 4403022 | 1994-06-02 | 856.3255 | 88 | 10 | 846
75170 | 597550 | 4402262 | 1994-06-14 | 850.5932 | 100 | 35 | 816
75172 | 597420 | 4402532 | 1994-06-06 | 831.6662 | 80 | 15 | 817
75186 | 600670 | 4402802 | 1994-05-10 | 856.3439 | 75 | 8 | 848
75187 | 600620 | 4402632 | 1994-06-02 | 855.0268 | 74 | 10 | 845
75188 | 609111 | 4412857 | 1994-06-23 | 917.0909 | 50 | 20 | 897
75202 | 604572 | 4399983 | 1994-05-10 | 899.3351 | 98 | 35 | 864
75203 | 609895 | 4397521 | 1994-05-16 | 876.3961 | 65 | 30 | 846
82176 | 608375 | 4420782 | 1989-04-10 | 906.4514 | 84 | 25 | 881
96763 | 621560 | 4421147 | 1993-11-01 | 1017.6968 | 72 | 7 | 1011
97228 | 599465 | 4417372 | 1993-02-05 | 869.9831 | 100 | 20 | 850
113063 | 611594 | 4417619 | 1994-08-25 | 930.6166 | 36 | 15 | 916
113065 | 618996 | 4405468 | 1994-09-07 | 943.3192 | 62 | 10 | 933
113066 | 613328 | 4413717 | 1994-05-04 | 947.3475 | 57 | 20 | 927
113067 | 618808 | 4405410 | 1994-06-22 | 947.6179 | 69 | 20 | 928
113068 | 612308 | 4405571 | 1994-06-13 | 920.8211 | 60 | 15 | 906
113119 | 597773 | 4421795 | 1994-09-15 | 864.0567 | 84 | 50 | 814
113121 | 613254 | 4401532 | 1994-08-23 | 912.8701 | 66 | 16 | 897
113122 | 613378 | 4401504 | 1994-08-29 | 915.8238 | 70 | 16 | 900
113123 | 612303 | 4402837 | 1994-07-27 | 913.2146 | 84 | 25 | 888
113124 | 616540 | 4401608 | 1994-08-25 | 945.0113 | 90 | 55 | 890
113136 | 619679 | 4422617 | 1994-05-31 | 995.6448 | 89 | 35 | 961
113137 | 605186 | 4420893 | 1994-09-13 | 875.9223 | 95 | 25 | 851
113147 | 612252 | 4401565 | 1994-10-05 | 902.7652 | 95 | 25 | 878
113154 | 616418 | 4419382 | 1994-11-04 | 958.4704 | 78 | 30 | 928
113163 | 604649 | 4410330 | 1994-11-09 | 910.3103 | 40 | 15 | 895
113166 | 619232 | 4408362 | 1994-11-03 | 973.1599 | 64 | 25 | 948
113167 | 619367 | 4408755 | 1994-11-03 | 967.5995 | 72 | 25 | 943
113168 | 615131 | 4413194 | 1994-11-03 | 958.4935 | 97 | 35 | 923
113180 | 599021 | 4420525 | 1994-10-19 | 858.5369 | 27 | 8 | 851
113182 | 619050 | 4405503 | 1994-10-12 | 944.2938 | 70 | 15 | 929
113200 | 600963 | 4402362 | 1994-09-29 | 849.3633 | 83 | 12 | 837
113206 | 603705 | 4407507 | 1994-07-29 | 903.0542 | 68 | 18 | 885
113207 | 608684 | 4413168 | 1994-09-14 | 913.8668 | 58 | 20 | 894
113209 | 611854 | 4411331 | 1994-09-13 | 938.0204 | 45 | 25 | 913
154121 | 615935 | 4416082 | 1988-08-12 | 987.3724 | 75 | 31 | 956
155890 | 592945 | 4418772 | 1987-12-09 | 852.3955 | 95 | 40 | 812
155900 | 593130 | 4419164 | 1972-06-01 | 853.5559 | 40 | 10 | 844
155905 | 592888 | 4419098 | 1972-12-22 | 848.7071 | 32 | 9 | 840
155920 | 593325 | 4419437 | 1974-02-15 | 853.3306 | 53 | 10 | 843
156046 | 592821 | 4418921 | 1973-01-11 | 851.9245 | 40 | 8 | 844
156086 | 590900 | 4419942 | 1988-12-05 | 828.9402 | 92 | 45 | 784
156116 | 590754 | 4419712 | 1977-05-11 | 822.7006 | 85 | 55 | 768
156135 | 598575 | 4418877 | 1980-05-14 | 858.1876 | 80 | 35 | 823
156140 | 598825 | 4418712 | 1984-04-24 | 858.1862 | 100 | 36 | 822
156145 | 598853 | 4418469 | 1974-04-16 | 859.4955 | 85 | 30 | 829
156163 | 601990 | 4421552 | 1988-08-08 | 866.4862 | 46 | 15 | 851
156174 | 601950 | 4419797 | 1979-10-16 | 865.7107 | 60 | 20 | 846
156178 | 601194 | 4422094 | 1973-03-06 | 859.5309 | 80 | 25 | 835
156179 | 601970 | 4419621 | 1978-12-12 | 865.436 | 56 | 10 | 855
156183 | 600439 | 4422156 | 1965-11-05 | 857.2379 | 36 | 15 | 842
156185 | 599165 | 4418967 | 1987-08-21 | 859.1745 | 36 | 17 | 842
156188 | 602075 | 4421787 | 1977-04-28 | 866.4166 | 50 | 20 | 846
156190 | 600280 | 4418987 | 1987-04-29 | 862.2309 | 70 | 3 | 859
156193 | 602825 | 4420712 | 1985-07-05 | 865.4243 | 32 | 7 | 858
156200 | 599654 | 4419828 | 1965-05-07 | 863.4384 | 44 | 11 | 852
156208 | 602102 | 4421655 | 1959-08-11 | 860.8063 | 53 | 15 | 846
156209 | 601300 | 4419887 | 1986-11-25 | 865.0905 | 85 | 5 | 860
156210 | 599500 | 4419816 | 1961-11-01 | 863.1218 | 40 | 14 | 849
156218 | 603081 | 4420711 | 1973-08-13 | 865.7521 | 50 | 15 | 851
156223 | 603022 | 4420694 | 1973-08-13 | 866.4458 | 50 | 15 | 851
156224 | 601405 | 4419306 | 1970-08-05 | 866.3852 | 57 | 6 | 860
156227 | 602005 | 4421497 | 1988-11-22 | 864.4464 | 47 | 15 | 849
156228 | 602070 | 4421922 | 1987-05-06 | 864.8565 | 53 | 7 | 858
156233 | 602475 | 4422252 | 1987-06-19 | 864.4501 | 53 | 21 | 843
156242 | 601691 | 4420672 | 1966-09-28 | 864.4407 | 31 | 11 | 853
156243 | 602232 | 4420611 | 1971-06-25 | 874.2459 | 49 | 13 | 861
156245 | 598720 | 4419282 | 1988-07-06 | 859.4683 | 44 | 16 | 843
156249 | 598900 | 4420537 | 1986-11-03 | 857.1692 | 32 | 7 | 850
156250 | 597529 | 4419047 | 1960-03-24 | 861.7943 | 82 | 36 | 826
156258 | 602951 | 4419125 | 1960-08-26 | 870.0069 | 42 | 28 | 842
156269 | 599325 | 4419787 | 1984-12-12 | 859.1844 | 43 | 11.5 | 848
156272 | 600625 | 4420635 | 1967-08-01 | 858.8646 | 42 | 9 | 850
156275 | 597511 | 4420324 | 1960-02-02 | 863.4534 | 78 | 30 | 833
156280 | 597530 | 4420447 | 1988-10-06 | 864.1355 | 83 | 36 | 828
156521 | 598599 | 4418863 | 1963-04-13 | 857.4871 | 45 | 18 | 839
156526 | 598430 | 4418379 | 1964-04-29 | 858.1804 | 84 | 16 | 842
156527 | 601370 | 4418409 | 1960-02-20 | 868.0306 | 40 | 8 | 860
156531 | 598486 | 4418376 | 1964-02-28 | 857.5244 | 75 | 25 | 833
156532 | 601342 | 4417990 | 1965-04-01 | 871.6358 | 36 | 11 | 861
156533 | 598970 | 4417204 | 1966-05-01 | 874.9 | 97 | 40 | 835
156535 | 601339 | 4415330 | 1963-04-10 | 877.5181 | 49 | 15 | 863
156541 | 598869 | 4418301 | 1972-08-08 | 858.1729 | 84 | 25 | 833
156546 | 598845 | 4418342 | 1972-02-14 | 858.5096 | 79 | 25 | 834
156550 | 603268 | 4414228 | 1963-07-01 | 897.8633 | 49 | 11 | 887
156551 | 598843 | 4418313 | 1972-01-24 | 858.8374 | 43 | 15 | 844
156552 | 603028 | 4416731 | 1973-10-23 | 877.383 | 85 | 30 | 847
156553 | 598672 | 4417214 | 1973-05-29 | 866.5787 | 68 | 35 | 832
156554 | 594393 | 4416152 | 1990-07-23 | 864.6631 | 97 | 40 | 825
156555 | 603355 | 4415793 | 1973-03-16 | 878.483 | 100 | 4 | 874
156559 | 594401 | 4417115 | 1974-07-22 | 860.6743 | 82 | 30 | 831
156561 | 598850 | 4418437 | 1985-06-28 | 859.3742 | 84 | 28 | 831
156562 | 603422 | 4416641 | 1976-04-16 | 866.3844 | 66 | 13.2 | 853
156565 | 603296 | 4415779 | 1977-03-30 | 876.2408 | 100 | 35 | 841
156566 | 598589 | 4418690 | 1976-10-18 | 856.9539 | 71 | 20 | 837
156567 | 602585 | 4417342 | 1982-05-20 | 869.9503 | 43 | 22 | 848
156570 | 603359 | 4415342 | 1972-06-01 | 883.4362 | 95 | 20 | 863
156575 | 603424 | 4415043 | 1963-10-15 | 895.9016 | 48 | 16 | 880
156577 | 601873 | 4415792 | 1988-08-22 | 876.9111 | 60 | 32 | 845
156583 | 596071 | 4417174 | 1968-11-12 | 861.7513 | 46 | 15 | 847
156588 | 595979 | 4417146 | 1965-09-01 | 864.3745 | 57 | 17 | 847
156590 | 603342 | 4415476 | NA | 879.5 | 99 | 7 | 872
156595 | 603265 | 4415797 | 1974-08-15 | 876.8771 | 92 | 15 | 862
156596 | 600264 | 4417354 | NA | 869.924 | 41 | 16 | 854
156598 | 595812 | 4417170 | 1969-04-01 | 865.8921 | 72 | 13 | 853
156602 | 601850 | 4415812 | 1987-11-13 | 879.7983 | 50 | 23 | 857
156604 | 601245 | 4415724 | 1962-07-02 | 879.8177 | 80 | 26 | 854
156606 | 600221 | 4418925 | 1972-10-31 | 861.1441 | 63 | 15 | 846
156607 | 600500 | 4417057 | 1989-04-11 | 868.9998 | 50 | 15 | 854
156608 | 595974 | 4417168 | 1961-06-12 | 865.0309 | 43 | 15 | 850
156612 | 600525 | 4417017 | 1989-04-11 | 869.3276 | 50 | 15 | 854
156616 | 601754 | 4418942 | 1959-09-05 | 869.3472 | 51 | 11 | 858
156619 | 601325 | 4414937 | 1985-11-07 | 883.0916 | 48 | 11 | 872
156621 | 600310 | 4418937 | 1984-01-16 | 861.8005 | 70 | 5 | 857
156622 | 598965 | 4416637 | 1988-06-08 | 874.6895 | 82 | 40 | 835
156623 | 594110 | 4417117 | 1990-03-02 | 858.1057 | 60 | 15 | 843
156626 | 601385 | 4418632 | 1987-11-11 | 869.3388 | 75 | 20 | 849
156631 | 599660 | 4418437 | 1987-10-31 | 866.6622 | 39 | 15 | 852
156632 | 600475 | 4416637 | 1984-11-09 | 869.6517 | 55 | 16 | 854
156634 | 600818 | 4414168 | 1969-01-15 | 859.7861 | 74 | 9 | 851
156642 | 604110 | 4421242 | 1988-01-25 | 866.4105 | 44 | 15 | 851
156643 | 610100 | 4421592 | 1979-06-04 | 908.345 | 74 | 9 | 899
156645 | 604350 | 4418937 | 1986-10-17 | 882.2503 | 55 | 9 | 873
156648 | 608116 | 4422154 | 1962-07-05 | 890.8954 | 91 | 3 | 888
156649 | 605620 | 4420692 | 1987-09-19 | 881.8267 | 40 | 6 | 876
156650 | 605099.1466 | 4418158.7942 | 1974-06-01 | 884.6617 | 36 | 12 | 873
156652 | 604105 | 4421107 | 1983-09-13 | 866.7379 | 80 | 9 | 858
156653 | 608887.7725 | 4422384.1201 | 1962-07-05 | 904.4576 | 91 | 3 | 901
156655 | 605225.3767 | 4418068.7598 | 1959-12-01 | 883.1287 | 86 | 10 | 873
156658 | 613286.9916 | 4422020.8338 | 1968-07-12 | 939.5134 | 96 | 10 | 930
156660 | 605167.6321 | 4418166.0697 | 1970-11-16 | 879.8502 | 79 | 8 | 872
156662 | 605135.1891 | 4421286.712 | 1970-09-30 | 879.5327 | 69 | 20 | 860
156663 | 613226.8795 | 4420947.8217 | 1972-05-11 | 937.5456 | 95 | 17 | 921
156665 | 605328.2684 | 4417864.2605 | 1974-06-01 | 881.4876 | 51 | 12 | 869
156667 | 605030.3092 | 4420752.3714 | 1960-09-01 | 873.8509 | 86 | 25 | 849
156669 | 605500 | 4420707 | 1980-05-12 | 879.0878 | 40 | 5 | 874
156670 | 605173.6432 | 4418054.8975 | 1972-08-24 | 888.3014 | 74 | 13 | 875
156673 | 612659.7917 | 4419304.9705 | 1965-07-16 | 936.2704 | 68 | 25 | 911
156674 | 604777.3919 | 4420684.3286 | 1964-04-10 | 877.234 | 40 | 5 | 872
156675 | 604541.3357 | 4417499.7954 | 1971-09-17 | 878.1869 | 80 | 15 | 863
156678 | 612965 | 4420412 | 1979-05-14 | 934.7448 | 94 | 18.5 | 916
156679 | 605025 | 4419562 | 1983-09-12 | 886.7437 | 51 | 9 | 878
156683 | 612192.5752 | 4419289.1974 | 1965-06-16 | 930.0139 | 30 | 13 | 917
156685 | 605400.3891 | 4417537.903 | 1967-07-06 | 880.5021 | 83 | 15 | 866
156687 | 606594.5191 | 4421927.3289 | 1974-10-01 | 888.523 | 36 | 10 | 879
156688 | 611300.0777 | 4419292.5082 | 1966-10-03 | 920.8383 | 33 | 11 | 910
156693 | 611575 | 4420799.2468 | 1963-04-14 | 908.0065 | 67 | 1 | 907
156695 | 606514.021 | 4417575.6231 | 1961-08-01 | 882.1499 | 70 | 26 | 856
156698 | 613323.7461 | 4419346.3865 | 1965-07-22 | 936.9776 | 24.5 | 8.5 | 928
156699 | 604563.1192 | 4420686.2639 | 1960-08-11 | 872.9691 | 95 | 15 | 858
156700 | 606800 | 4417937 | 1986-06-02 | 887.2097 | 47 | 16 | 871
156704 | 605207.8715 | 4418099.1735 | 1985-03-14 | 881.8923 | 33 | 14 | 868
156705 | 606915 | 4419122 | 1984-04-20 | 884.942 | 33 | 6 | 879
156708 | 608588.4717 | 4420556.6477 | 1973-07-03 | 906.4114 | 55 | 10 | 896
156715 | 605826.2094 | 4418132.2805 | NA | 882.7864 | 53 | 30 | 853
156718 | 610097.9763 | 4420222.6162 | 1971-07-31 | 903.8553 | 53 | 4.5 | 899
156719 | 605145 | 4418062 | 1987-08-12 | 888.4817 | 35 | 20 | 868
156720 | 605735 | 4418112 | 1982-04-01 | 887.0816 | 44 | 11 | 876
156722 | 606576.1212 | 4421922.9025 | 1975-05-20 | 887.4019 | 33 | 12 | 875
156723 | 608625.7044 | 4419235.9037 | 1974-04-30 | 904.4539 | 90 | 1 | 903
156727 | 608457.4317 | 4421504.5309 | 1970-10-07 | 905.1151 | 69 | 25 | 880
156728 | 608630 | 4420712 | 1981-04-17 | 906.0972 | 48.5 | 16 | 890
156730 | 607650 | 4418312 | 1961-09-11 | 895.9862 | 90 | 18 | 878
156733 | 608900 | 4420772 | 1979-06-09 | 909.7351 | 36 | 8 | 902
156734 | 605298.8409 | 4418103.5752 | 1959-10-28 | 885.5894 | 40 | 8 | 878
156735 | 605846.658 | 4418093.3351 | 1965-06-25 | 883.9016 | 46 | 12 | 872
156737 | 608815.7949 | 4422391.5599 | 1965-06-28 | 905.1565 | 97 | 5 | 900
156738 | 608400 | 4420772 | 1984-07-02 | 906.0984 | 43 | 20 | 886
156739 | 605149.4525 | 4417513.2645 | 1964-06-26 | 891.7218 | 97 | 20 | 872
156740 | 605422.4671 | 4418053.8525 | 1961-07-29 | 885.2011 | 35 | 11 | 874
156742 | 610078.4768 | 4420881.4474 | 1973-12-01 | 907.4913 | 67 | 8 | 899
156743 | 608506.7116 | 4419689.1654 | 1984-10-12 | 910.8694 | 51 | 18 | 893
156744 | 605173.6068 | 4418059.786 | 1959-12-06 | 887.2904 | 37 | 18 | 869
156746 | 604575.4212 | 4420735.8627 | 1957-03-11 | 871.657 | 68 | 20 | 852
156749 | 605206.7378 | 4418096.7199 | 1959-11-12 | 882.1441 | 32 | 12 | 870
156751 | 604133.5533 | 4421523.6711 | 1966-09-29 | 867.724 | 57 | 15 | 853
156752 | 607592.0269 | 4420812 | 1965-05-25 | 878.58 | 68 | 15 | 864
156753 | 608438.1761 | 4420083.3414 | 1985-05-11 | 908.9017 | 35.5 | 13.5 | 895
156754 | 605320.4629 | 4417906.9746 | 1974-10-01 | 883.4563 | 51 | 10 | 873
156756 | 603869 | 4422282 | 1985-04-23 | 874.6176 | 96 | 15 | 860
156758 | 607327.6612 | 4419245.1642 | 1965-07-11 | 895.9479 | 71 | 59 | 837
156759 | 605089.0414 | 4417814.0503 | 1962-04-10 | 887.0696 | 41 | 18.5 | 869
156760 | 608453 | 4419143 | 1976-04-15 | 905.1105 | 24 | 13 | 892
156763 | 608070.0385 | 4414379.5551 | 1977-11-08 | 919.5317 | 100 | 18 | 902
156764 | 612515 | 4415562 | 1983-10-04 | 925.4076 | 63 | 19 | 906
156767 | 604400.0388 | 4415822.3974 | 1964-04-23 | 899.5202 | 38 | 16 | 884
156769 | 612103.0757 | 4415217.5637 | 1973-07-13 | 932.957 | 56 | 17 | 916
156771 | 610184.6673 | 4417641.1827 | 1963-04-17 | 910.588 | 26 | 6.5 | 904
156773 | 608539.969 | 4414528.3115 | 1971-07-06 | 917.2038 | 88 | 22 | 895
156776 | 612120 | 4417702 | 1987-04-02 | 930.3401 | 92 | 25 | 905
156777 | 605147.1903 | 4415418.3842 | 1967-06-03 | 898.5365 | 87 | 14 | 885
156782 | 605080 | 4415747 | 1987-05-05 | 898.7985 | 75 | 30 | 869
156783 | 609700 | 4415212 | 1980-07-16 | 922.1546 | 100 | 15 | 907
156784 | 612479.8358 | 4415063.9486 | 1986-05-14 | 940.827 | 63 | 26 | 915
156788 | 609752.4214 | 4415230.7149 | 1964-03-31 | 922.8098 | 64.5 | 15 | 908
156793 | 610224.5439 | 4415150.6567 | 1965-05-19 | 929.2834 | 48.5 | 18 | 911
156796 | 613135 | 4418052 | 1977-05-17 | 941.2714 | 93 | 24 | 917
156797 | 606249.9587 | 4414748.9701 | 1966-05-11 | 901.389 | 95 | 27 | 874
156798 | 610265.7606 | 4415159.8459 | 1965-06-28 | 932.6924 | 82 | 18 | 915
156806 | 608000 | 4415962 | 1976-06-21 | 912.6464 | 40 | 10 | 903
156807 | 606525 | 4414737 | 1985-08-08 | 906.7194 | 70 | 18 | 889
156811 | 609090.8059 | 4417543.6417 | 1963-08-01 | 913.6339 | 49 | 9 | 905
156817 | 606950 | 4415887 | 1985-10-25 | 916.8945 | 46 | 20 | 897
156821 | 606220 | 4416892 | 1988-05-24 | 884.1595 | 45 | 15 | 869
156822 | 606728.6592 | 4414317.0689 | 1960-02-24 | 913.6263 | 60 | 25 | 889
156823 | 611126.0276 | 4415154.8152 | 1965-12-01 | 928.4825 | 91.5 | 13 | 915
156827 | 606180.8575 | 4414901.7987 | 1972-11-01 | 896.9681 | 75 | 15 | 882
156828 | 610521.5451 | 4415216.9451 | 1982-05-19 | 931.7657 | 38 | 13 | 919
156831 | 611851.081 | 4416124.4816 | 1972-08-15 | 932.9644 | 34.5 | 11 | 922
156832 | 606660 | 4414737 | 1987-12-01 | 903.4577 | 53 | 16 | 887
156833 | 610575 | 4415312 | 1980-12-12 | 932.7479 | 80 | 20 | 913
156836 | 605839.1755 | 4417473.6159 | 1965-09-01 | 880.1744 | 78 | 3 | 877
156837 | 607850 | 4414852 | 1988-05-19 | 918.9477 | 90 | 15 | 904
156838 | 612518.4007 | 4415272.2416 | 1960-08-27 | 932.6174 | 29 | 15 | 918
156842 | 606684.3514 | 4414655.9257 | 1963-12-01 | 906.4101 | 40 | 18 | 888
156843 | 610659.1948 | 4414442.1866 | 1972-12-01 | 929.6898 | 39 | 8 | 922
156846 | 605142.4498 | 4415900.5064 | 1968-11-01 | 895.7765 | 75 | 20 | 876
156847 | 604422 | 4410728 | 1987-05-20 | 908.9998 | 69 | 17 | 892
156848 | 612478.0595 | 4414967.4031 | 1966-04-01 | 939.5142 | 29 | 10.5 | 929
156851 | 604166.2647 | 4415890.7854 | 1973-03-21 | 894.9265 | 37 | 9 | 886
156852 | 607275 | 4415827 | 1978-10-04 | 913.6335 | 27 | 10 | 904
156856 | 604900.5531 | 4417447.0875 | 1972-12-26 | 888.3748 | 42 | 15 | 873
156857 | 607184.5379 | 4415865.4324 | 1971-06-07 | 913.6591 | 47 | 10 | 904
156861 | 604849.259 | 4417451.5619 | 1961-10-05 | 886.7226 | 36.5 | 12 | 875
156862 | 608461.7355 | 4414388.1869 | 1968-11-12 | 918.4695 | 50 | 20 | 898
156863 | 612417.8584 | 4414964.0292 | 1959-09-15 | 939.187 | 27 | 11 | 928
156871 | 605134.9429 | 4415980.5003 | 1967-05-02 | 894.5276 | 59 | 13 | 882
156872 | 608619.6424 | 4414647.0543 | 1968-07-29 | 908.9521 | 50 | 10 | 899
156873 | 612505.2031 | 4414823.6565 | 1961-09-26 | 938.8572 | 33.5 | 14 | 925
156876 | 605175.6405 | 4416935.3724 | 1960-03-01 | 892.6384 | 97 | 11 | 882
156878 | 612509.2965 | 4414913.5988 | 1961-03-30 | 939.1856 | 33 | 8 | 931
157315 | 591382 | 4417079 | 1964-06-30 | 847.5715 | 99 | 22 | 826
157465 | 590825 | 4418547 | NA | 833.619 | 98 | 40 | 794
157480 | 591131 | 4418619 | 1973-08-19 | 835.6054 | 85 | 50 | 786
157607 | 590850 | 4416092 | 1980-08-19 | 843.9258 | 95 | 25 | 819
157623 | 592370 | 4416477 | 1989-10-11 | 850.5165 | 80 | 22 | 829
157647 | 592370 | 4416707 | 1986-10-21 | 853.1579 | 72 | 20 | 833
157651 | 593557 | 4417109 | 1973-02-26 | 859.5628 | 70 | 40 | 820
157656 | 593252 | 4417095 | 1973-12-10 | 857.6906 | 96 | 50 | 808
157662 | 591145 | 4417013 | 1971-04-20 | 847.5572 | 68 | 25 | 823
157667 | 592375 | 4416647 | 1983-08-01 | 855.2718 | 77 | 35 | 820
157711 | 592262 | 4416651 | 1959-08-10 | 851.8424 | 59 | 20 | 832
157717 | 592395 | 4416687 | 1988-08-23 | 854.3884 | 83 | 25 | 829
157842 | 618386.2142 | 4421728.4101 | 1973-04-03 | 966.943 | 94 | 20 | 947
157861 | 619985 | 4421452 | 1988-07-12 | 1005.2784 | 61 | 20 | 985
157862 | 613890 | 4419397 | 1987-09-22 | 938.8447 | 72 | 16 | 923
157892 | 614713.9535 | 4417727.066 | 1960-07-10 | 953.5878 | 30 | 10 | 944
157906 | 620625.1946 | 4421015.8552 | 1980-04-25 | 1002.6344 | 50 | 13 | 990
157911 | 620016.3025 | 4419838.2988 | 1962-06-15 | 1001.3422 | 47.5 | 16 | 985
157916 | 619663.0984 | 4419772.4864 | 1965-06-23 | 1000.6463 | 41.5 | 5 | 996
157917 | 615808 | 4418343 | 1967-09-15 | 957.2245 | 25.5 | 10 | 947
157926 | 616980 | 4419425 | 1968-10-10 | 966.3289 | 86 | 12 | 954
157931 | 616728.1398 | 4419615.8619 | 1963-04-12 | 961.6475 | 98 | 12 | 950
157936 | 615554.4454 | 4419491.4303 | 1973-10-15 | 953.5717 | 49 | 12 | 942
157941 | 615531.4521 | 4419390.2808 | NA | 955.5406 | 98 | 10.5 | 945
157946 | 615482.9801 | 4419378.536 | 1972-08-02 | 954.5576 | 43 | 11 | 944
158204 | 597598 | 4420525 | 1984-09-27 | 864.1127 | 92 | 30 | 834
158214 | 597500 | 4421349 | 1959-08-24 | 857.2346 | 84 | 40 | 817
158264 | 599900 | 4421337 | 1985-01-24 | 859.8571 | 48 | 12 | 848
158278 | 597860 | 4421787 | 1955-12-02 | 861.7732 | 100 | 30 | 832
158293 | 597232 | 4421117 | 1960-11-02 | 838.202 | 40 | 14 | 824
158298 | 597910 | 4420947 | 1965-01-25 | 856.6353 | 90.66 | 30 | 827
158305 | 614044.0599 | 4420967.1709 | 1965-07-16 | 928.2253 | 68 | 25 | 903
158308 | 597846 | 4420779 | 1967-04-01 | 847.7126 | 85 | 30 | 818
158310 | 614078.5073 | 4421168.0698 | 1969-05-26 | 935.5616 | 80 | 12 | 924
158315 | 614553.2282 | 4421956.7139 | 1960-07-09 | 934.2399 | 24 | 6 | 928
158319 | 599030 | 4421437 | 1977-08-26 | 858.5475 | 86 | 40 | 819
158320 | 614043.2847 | 4421195.0147 | 1969-05-19 | 935.2342 | 33 | 12 | 923
158443 | 618064.6399 | 4417755.7798 | 1963-09-18 | 985.0227 | 42 | 20 | 965
158444 | 619064.26 | 4416101.8353 | 1971-09-25 | 1003.6693 | 66 | 13 | 991
158445 | 620126.5063 | 4416126.6883 | 1964-05-15 | 1002.6543 | 28.5 | 6 | 997
158447 | 620971.136 | 4417809.0644 | 1965-09-04 | 1016.4073 | 39 | 15 | 1001
158449 | 619415.3852 | 4416144.3558 | 1968-09-11 | 1008.2692 | 50 | 12 | 996
158455 | 621602.2202 | 4415857.6927 | 1970-05-28 | 1027.8731 | 99 | 22 | 1006
158457 | 620404.7019 | 4416242.2017 | 1971-04-13 | 1014.7851 | 71 | 18 | 997
158459 | 618864.8037 | 4415811.7995 | 1972-05-26 | 1004.5129 | 34 | 13 | 992
158460 | 620406.4325 | 4415929.4241 | 1965-01-08 | 1008.2101 | 56.5 | 16 | 992
158463 | 614079.1146 | 4415216.3382 | 1960-04-28 | 954.346 | 35.5 | 15 | 939
158465 | 620460.258 | 4416190.9894 | 1960-03-14 | 1013.1431 | 78.5 | 13 | 1000
158467 | 620454.8956 | 4417339.8956 | 1974-10-09 | 1011.6155 | 64 | 12 | 1000
158468 | 616250 | 4414662 | 1974-08-30 | 977.4992 | 87.5 | 22 | 955
158469 | 619160.0106 | 4415486.5009 | 1986-09-01 | 1010.5566 | 39 | 26 | 985
158473 | 616265.2002 | 4415276.3919 | 1979-06-08 | 976.1874 | 90 | 40 | 936
158475 | 621204.5924 | 4415352.9332 | 1971-07-28 | 1013.4498 | 82 | 17 | 996
158477 | 621136.2774 | 4416240.1394 | 1973-05-30 | 1020.3381 | 48 | 8 | 1012
158478 | 616244.9854 | 4415157.57 | 1984-12-03 | 976.5159 | 85 | 22 | 955
158484 | 618817.6873 | 4415748.6663 | 1973-07-17 | 1003.9993 | 44 | 12 | 992
158488 | 616260.2876 | 4414628.9506 | 1968-10-15 | 976.8427 | 88 | 22 | 955
158490 | 620082.4091 | 4414738.2772 | 1972-03-25 | 1012.1711 | 52 | 13 | 999
158492 | 618720 | 4416312 | 1989-04-11 | 1004.6633 | 60 | 20 | 985
158493 | 616765.2733 | 4415794.2 | 1965-03-15 | 987.5431 | 58.5 | 20 | 968
158494 | 619292.8719 | 4415438.5883 | 1969-05-31 | 1011.2089 | 87 | 16 | 995
158502 | 619227.4551 | 4416215.6522 | 1969-09-12 | 1008.5858 | 35 | 12 | 997
158506 | 618269.2339 | 4419104.8922 | 1969-07-30 | 975.1373 | 50 | 13 | 962
158511 | 618280.8189 | 4419262.995 | 1963-10-18 | 970.444 | 36 | 21 | 949
158512 | 618531.0001 | 4416428.8085 | 1959-04-02 | 1003.3563 | 60 | 20.5 | 983
158513 | 618259.3171 | 4415408.0373 | 1980-05-05 | 1011.1501 | 56 | 23 | 988
158518 | 618289.3538 | 4414694.0592 | 1965-11-29 | 1006.2117 | 51 | 21 | 985
158523 | 618831.4459 | 4415684.5946 | 1989-01-06 | 1005.1389 | 59 | 18 | 987
158524 | 618880 | 4415397 | 1987-12-21 | 1003.0185 | 60 | 18 | 985
158526 | 621125.954 | 4417953.3647 | 1971-04-19 | 1017.0588 | 56.5 | 19 | 998
158528 | 619159.6819 | 4415515.817 | 1960-11-08 | 1010.5582 | 66 | 22 | 989
158531 | 621621.9524 | 4419150.6805 | 1981-10-05 | 1012.4495 | 58 | 5 | 1007
158537 | 618343.768 | 4416932.8976 | 1968-06-08 | 986.6293 | 30 | 10 | 977
158539 | 619550 | 4416147 | 1988-04-14 | 1006.2799 | 64 | 8 | 998
158542 | 617324.6476 | 4417614.6961 | 1964-03-06 | 968.6139 | 34 | 15 | 954
158543 | 618823.1263 | 4416030.3305 | 1961-11-28 | 999.5369 | 41.5 | 7 | 993
158547 | 618009.2319 | 4417757.4109 | 1962-10-11 | 984.0081 | 57 | 15 | 969
158548 | 619183 | 4415819 | 1963-08-12 | 1004.6555 | 37 | 15 | 990
158549 | 621666.2666 | 4414971.0357 | 1965-07-27 | 1013.4216 | 86 | 38 | 975
158554 | 621372.1962 | 4415457.0209 | 1961-03-14 | 1014.4289 | 92 | 17 | 997
158557 | 618132.264 | 4417751.2682 | 1963-04-22 | 983.9667 | 38.5 | 12 | 972
158559 | 620689.0049 | 4416196.8126 | 1966-06-18 | 1013.4644 | 42 | 15 | 998
159427 | 597098 | 4417300 | 1967-05-01 | 861.4365 | 67 | 15 | 846
159476 | 594713 | 4417961 | 1964-09-23 | 861.0918 | 80 | 20 | 841
159486 | 594565 | 4418194 | 1964-01-24 | 859.245 | 71 | 18 | 841
159506 | 594844 | 4418226 | 1962-10-09 | 861.427 | 71 | 17 | 844
160605 | 602561.8 | 4404610 | 1969-09-26 | 879.3582 | 70 | 20 | 859
160609 | 597403 | 4404473 | 1969-06-17 | 840.1432 | 46 | 21 | 819
160630 | 601381.4 | 4405004 | 1973-09-29 | 868.8614 | 58 | 23 | 846
160642 | 590200 | 4404392.5 | NA | 851.0745 | 83 | 25 | 826
160649 | 597338.7 | 4404520 | 1969-03-19 | 842.4638 | 47 | 20 | 822
160652 | 590524.4 | 4405350 | 1965-08-02 | 839.6329 | 76 | 20 | 820
160657 | 590529 | 4405353 | 1968-06-02 | 838.6824 | 88 | 22 | 817
160660 | 601435 | 4404582 | 1972-07-12 | 864.5946 | 62 | 12 | 853
160662 | 590500 | 4405412 | 1980-07-16 | 853.7128 | 90 | 60 | 794
160664 | 596915 | 4405137 | 1981-04-14 | 864.8332 | 75 | 40 | 825
160680 | 601025 | 4405652 | 1975-09-09 | 860.5027 | 64 | 22 | 839
160690 | 602556.8 | 4404723 | 1965-09-01 | 880.3618 | 98 | 50 | 830
160695 | 601366.2 | 4405505 | 1974-06-24 | 868.7172 | 65 | 30 | 839
160700 | 601147.8 | 4404776 | 1989-10-10 | 863.9373 | 100 | 14 | 850
160709 | 597336.4 | 4405928 | 1967-06-28 | 856.3342 | 82 | 16 | 840
160712 | 590170 | 4404312 | 1983-07-28 | 852.5488 | 95 | 40 | 813
160715 | 601050 | 4404587 | 1986-07-14 | 859.011 | 85 | 35 | 824
160719 | 596860.8 | 4405309 | NA | 860.8989 | 64 | 27 | 834
160720 | 602573.3 | 4404660 | 1963-07-14 | 882.6576 | 97 | 32 | 851
167328 | 590410 | 4406312 | 1986-11-17 | 858.6414 | 52 | 9 | 850
167334 | 591231 | 4406502 | 1972-06-20 | 861.7086 | 72 | 30 | 832
167349 | 590570 | 4405972 | 1986-08-14 | 855.1724 | 89 | 35 | 820
167350 | 601889 | 4413465 | 1917-10-10 | 867.6631 | 64 | 22 | 846
167390 | 591258 | 4405982 | 1959-11-12 | 839.7116 | 80 | 10 | 830
167400 | 591229 | 4406473 | 1971-07-27 | 861.0516 | 51 | 14 | 847
167403 | 590947 | 4406322 | 1963-03-04 | 862.0443 | 90 | 42 | 820
167405 | 591014 | 4405877 | 1960-10-03 | 836.4165 | 54 | 18 | 818
167413 | 590750 | 4406289 | NA | 859.3255 | 88 | 28 | 831
167683 | 616703.1 | 4408176 | 1975-05-02 | 976.1337 | 77 | 15 | 961
167685 | 615824.3 | 4404944 | 1959-10-01 | 965.5763 | 96 | 48 | 918
167688 | 615907.5 | 4409225 | 1973-09-20 | 964.0617 | 54 | 25 | 939
167689 | 612282.6 | 4405838 | 1965-08-01 | 926.4042 | 44 | 11 | 915
167695 | 615247.1 | 4406223 | 1974-10-04 | 952.5596 | 93 | 20 | 933
167699 | 612286.9 | 4405443 | 1961-10-10 | 921.3146 | 27.5 | 13 | 908
167700 | 616177.6 | 4405416 | 1973-01-12 | 976.6808 | 44 | 16 | 961
167702 | 611950 | 4410247 | 1982-08-04 | 936.225 | 70 | 20 | 916
167704 | 612294.4 | 4405417 | 1963-04-18 | 920.7523 | 29 | 7 | 914
167705 | 618348.6 | 4406213 | 1963-09-21 | 941.0484 | 57 | 14.5 | 927
167708 | 619871.5 | 4409208 | 1974-10-01 | 970.3065 | 77 | 25 | 945
167709 | 612289.3 | 4405533 | 1960-02-24 | 922.4222 | 31 | 13 | 909
167710 | 618285.8 | 4405534 | 1969-05-15 | 961.2643 | 69.5 | 42 | 919
167711 | 615775 | 4413447 | 1987-11-25 | 966.5993 | 45 | 16 | 951
167712 | 619262 | 4410272 | 1972-01-08 | 988.903 | 67 | 20 | 969
167713 | 619288.1 | 4409031 | 1976-08-30 | 980.905 | 50 | 25 | 956
167714 | 612291.9 | 4405267 | 1965-09-22 | 915.5306 | 27 | 8 | 908
167717 | 619302 | 4410215 | 1966-08-30 | 992.5109 | 72 | 42 | 951
167720 | 617745 | 4405017 | 1986-06-29 | 963.4274 | 68 | 46 | 917
167721 | 616083.6 | 4413397 | 1975-03-01 | 980.7488 | 64 | 14 | 967
167722 | 619342 | 4410122 | 1972-10-08 | 994.4786 | 49 | 30 | 964
167724 | 615170 | 4405637 | 1982-06-29 | 935.1921 | 66 | 11 | 924
167725 | 618220 | 4406387 | 1987-03-13 | 951.0929 | 60 | 13 | 938
167730 | 616917 | 4405378 | 1974-09-02 | 983.8622 | 75 | 21 | 963
167735 | 618389.3 | 4406005 | 1963-09-19 | 962.638 | 61 | 22 | 941
167737 | 615074.2 | 4411039 | 1970-04-04 | 972.9265 | 72 | 20 | 953
167740 | 618810 | 4405217 | 1984-10-05 | 939.7152 | 52 | 15 | 925
167741 | 612110 | 4412862 | 1987-02-19 | 942.4568 | 52 | 18 | 924
167743 | 619898.6 | 4407009 | 1980-06-17 | 966.4875 | 64 | 20 | 946
167745 | 618730 | 4405222 | 1986-10-07 | 939.0609 | 57 | 9 | 930
167748 | 618666.9 | 4407384 | 1977-12-29 | 970.552 | 55 | 35 | 936
167751 | 612202.4 | 4412861 | 1962-04-12 | 929.4626 | 37 | 13.5 | 916
167753 | 618219.7 | 4406775 | 1978-08-03 | 961.149 | 60 | 20 | 941
167756 | 612106.8 | 4412851 | 1964-12-09 | 940.7871 | 47.5 | 17 | 924
167758 | 617727.1 | 4407894 | 1972-12-02 | 972.7335 | 80 | 22 | 951
167759 | 614792 | 4405327 | 1967-08-01 | 953.5686 | 71.5 | 32 | 922
167760 | 618992.1 | 4405894 | 1961-01-29 | 963.0029 | 69 | 27 | 936
167761 | 612160.4 | 4411751 | 1961-03-15 | 941.1486 | 44 | 20 | 921
167766 | 615800 | 4412182 | 1988-12-27 | 973.5688 | 50 | 18 | 956
167769 | 615400 | 4405372 | 1980-05-22 | 961.0453 | 95 | 35 | 926
167770 | 618800 | 4405477 | 1987-06-16 | 948.9011 | 70 | 12 | 937
167771 | 616247.8 | 4411621 | NA | 983.7286 | 80 | 21 | 963
167772 | 612211.5 | 4408771 | NA | 931.6249 | 33 | 14 | 918
167776 | 617897.6 | 4412958 | 1972-05-03 | 1008.1518 | 91 | 27 | 981
167777 | 612907.7 | 4408792 | 1971-07-01 | 936.8672 | 26 | 12 | 925
167780 | 618977.4 | 4405003 | 1966-09-01 | 939.7119 | 36 | 10 | 930
167783 | 613311.9 | 4406408 | 1962-05-26 | 937.9203 | 90 | 18 | 920
167785 | 618584.9 | 4405057 | 1968-03-28 | 932.5807 | 26 | 8 | 925
167786 | 619245 | 4412881 | 1959-09-11 | 993.4947 | 32.5 | 10 | 983
167787 | 614370 | 4408987 | 1982-07-05 | 950.1364 | 80 | 10 | 940
167788 | 605330 | 4412315 | 1960-02-26 | 911.6423 | 80 | 25 | 887
167789 | 615857.4 | 4405316 | 1968-05-24 | 970.3078 | 91.5 | 20 | 950
167790 | 618987.7 | 4405748 | 1976-08-04 | 955.6759 | 59 | 15 | 941
167793 | 612300 | 4405231 | 1973-06-24 | 914.5461 | 36.5 | 4 | 911
167795 | 618788.4 | 4405108 | 1961-09-02 | 939.0598 | 29 | 13 | 926
167798 | 612286.3 | 4405760 | 1960-08-24 | 925.4577 | 46 | 9 | 916
167799 | 616020.9 | 4405328 | 1968-09-23 | 976.4399 | 93 | 18 | 958
167800 | 618888.8 | 4405369 | 1965-06-01 | 945.6606 | 33 | 17 | 929
167801 | 618808.9 | 4405454 | 1962-06-01 | 948.5729 | 34 | 12 | 937
167806 | 618889.6 | 4405322 | 1968-10-26 | 943.9794 | 53.5 | 12 | 932
167811 | 618854.9 | 4405592 | 1966-11-01 | 948.9018 | 68.5 | 26 | 923
167816 | 619356.4 | 4405589 | 1962-03-01 | 961.5798 | 56 | 25 | 937
167831 | 619625 | 4405632 | 1986-04-01 | 962.1499 | 58 | 25 | 937
167836 | 618991.3 | 4405600 | 1960-09-01 | 948.2379 | 65 | 14.5 | 934
167841 | 618997 | 4405552 | 1966-03-01 | 945.6329 | 57 | 12 | 934
167846 | 618731 | 4405551 | 1964-09-18 | 946.6059 | 59 | 17 | 930
167851 | 619040 | 4405547 | 1986-08-19 | 945.863 | 60 | 15 | 931
167856 | 619550 | 4405632 | 1988-04-25 | 958.9406 | 50 | 20 | 939
168404 | 608027.8 | 4413721 | 1987-11-24 | 913.2951 | 48 | 16 | 897
168409 | 608665 | 4413847 | 1984-01-16 | 907.1701 | 100 | 11 | 896
168420 | 605417.5 | 4412485 | 1964-03-28 | 916.5017 | 80 | 23 | 894
168429 | 608400.3 | 4414294 | 1977-10-10 | 917.2341 | 90 | 10 | 907
168445 | 605166.1 | 4412526 | 1965-08-01 | 909.0183 | 70.5 | 25 | 884
168448 | 611965 | 4413492 | 1984-11-13 | 934.9226 | 50 | 13 | 922
168454 | 606295 | 4412742 | NA | 906.7273 | 35 | 18 | 889
168455 | 605265 | 4411662 | 1988-08-09 | 908.3566 | 61 | 17 | 891
168458 | 608660 | 4413912 | 1987-09-04 | 913.5903 | 52 | 17 | 897
168460 | 604784.7 | 4412572 | 1968-02-08 | 909.3447 | 50 | 7 | 902
168464 | 605880 | 4412717 | 1987-09-09 | 905.7255 | 37 | 18 | 888
168473 | 608220 | 4413662 | 1986-07-28 | 912.8709 | 60 | 25 | 888
168479 | 605400 | 4413062 | 1959-08-05 | 907.7531 | 44 | 11 | 897
168489 | 605111.8 | 4413120 | 1966-11-23 | 911.6464 | 50 | 20 | 892
168490 | 605305.8 | 4412142 | 1984-09-04 | 911.641 | 75 | 21 | 891
168494 | 605181.6 | 4412956 | 1966-07-10 | 912.906 | 45 | 25 | 888
168495 | 605264 | 4411516 | 1963-09-26 | 910.9802 | 44 | 20 | 891
168499 | 605165 | 4413387 | 1988-05-10 | 912.9606 | 50 | 17 | 896
168500 | 605256.2 | 4411161 | 1964-02-05 | 909.0089 | 39 | 20 | 889
168505 | 605269.9 | 4411094 | 1964-02-11 | 910.5285 | 39 | 21 | 890
168510 | 605167.9 | 4411144 | 1964-06-11 | 911.5802 | 39 | 21 | 891
168513 | 608497.3 | 4414261 | 1972-09-07 | 915.5933 | 100 | 20 | 896
168514 | 603610 | 4414187 | 1983-09-16 | 903.1146 | 50 | 9 | 894
168515 | 605254.8 | 4412663 | 1961-03-17 | 912.3004 | 46 | 14 | 898
168519 | 603589.3 | 4414184 | 1983-09-16 | 903.1144 | 50 | 13 | 890
168541 | 591125 | 4412802 | 1986-04-23 | 866.1533 | 75 | 41 | 825
168556 | 592240 | 4413832 | 1981-06-24 | 863.5863 | 80 | 30 | 834
168645 | 589659 | 4409340 | 1960-04-20 | 856.8097 | 92.5 | 19 | 838
168654 | 592815 | 4412496 | 1971-04-22 | 859.2667 | 58 | 20 | 839
168669 | 591329 | 4409120 | 1976-06-08 | 857.1992 | 73 | 16 | 841
168672 | 590092 | 4412296 | 1959-07-01 | 857.9026 | 98 | 30 | 828
168674 | 591207.8 | 4409554.5 | 1955-01-08 | 853.5856 | 47 | 23 | 831
168684 | 592606 | 4409557 | 1966-08-15 | 854.9616 | 58 | 15 | 840
168703 | 592815 | 4412496 | 1972-03-22 | 859.2667 | 65 | 15 | 844
168704 | 590295 | 4409858 | 1963-08-01 | 854.1314 | 95 | 23 | 831
168714 | 589805 | 4409096 | 1973-02-23 | 858.5035 | 60 | 20 | 839
168718 | 592815 | 4412496 | 1971-04-26 | 859.2667 | 64 | 10 | 849
168723 | 592815 | 4412496 | 1971-04-23 | 859.2667 | 65 | 15 | 844
168743 | 592725 | 4412322 | 1982-09-09 | 857.6587 | 55 | 75 | 783
168744 | 592273.5 | 4409633.5 | 1970-04-17 | 855.9363 | 54 | 7 | 849
168748 | 592525.7 | 4412095 | 1967-06-05 | 856.9914 | 61 | 11 | 846
168749 | 592771 | 4410485 | 1977-09-29 | 856.4415 | 43 | 15 | 841
168754 | 592815 | 4412496 | 1972-05-19 | 859.2667 | 63 | 25 | 834
168759 | 592815 | 4412496 | 1971-04-24 | 859.2667 | 67 | 15 | 844
169001 | 605290.6 | 4412041 | 1967-08-11 | 910.3279 | 46 | 20 | 890
169002 | 607000 | 4410107 | 1988-06-09 | 897.3726 | 53 | 30 | 867
169005 | 604800 | 4409462 | 1988-09-15 | 912.3669 | 65 | 40 | 872
169018 | 603137.3 | 4409353 | 1959-07-01 | 914.3511 | 65 | 26 | 888
169020 | 604930 | 4409522 | 1986-08-08 | 910.9631 | 70 | 26 | 885
169022 | 604350 | 4410357 | 1988-01-09 | 911.1626 | 46 | 17 | 894
169023 | 603076.7 | 4409263 | 1965-04-19 | 907.9402 | 73 | 23 | 885
169027 | 604550 | 4410362 | 1986-05-09 | 909.696 | 50 | 11 | 899
169028 | 602510.9 | 4409309 | 1964-07-14 | 898.8102 | 66 | 20 | 879
169031 | 605625 | 4411737 | 1981-02-25 | 910.5591 | 64 | 25 | 886
169037 | 604425 | 4410262 | 1988-04-08 | 912.7867 | 47 | 17 | 896
169039 | 612180 | 4410392 | 1984-02-16 | 935.4363 | 52 | 19 | 916
169041 | 606947.3 | 4411189 | 1960-09-09 | 892.0282 | 76 | 37 | 855
169042 | 604470 | 4410497 | 1989-01-11 | 910.9666 | 45 | 10 | 901
169046 | 606950 | 4411862 | 1986-03-01 | 898.8498 | 40 | 13 | 886
169047 | 605195 | 4410512 | 1986-07-30 | 916.6429 | 85 | 27 | 890
169048 | 604765 | 4409392 | 1986-09-02 | 911.2026 | 85 | 23 | 888
169052 | 605210 | 4409937 | 1985-04-17 | 911.411 | 70 | 19 | 892
169058 | 604664.1 | 4409378 | 1973-01-26 | 912.9263 | 95 | 20 | 893
169061 | 611665 | 4412882 | 1954-09-15 | 935.2521 | 39.5 | 18 | 917
169068 | 605225 | 4409062 | 1986-09-06 | 905.3818 | 100 | 38 | 867
169071 | 612096.6 | 4410166 | 1961-02-06 | 937.2075 | 59 | 20 | 917
169076 | 610934.6 | 4410101 | 1975-04-05 | 929.2743 | 57 | 10 | 919
169078 | 604780 | 4409387 | 1972-03-08 | 910.3002 | 55.5 | 22 | 888
169081 | 610839 | 4410718 | 1960-06-07 | 933.9423 | 52 | 15 | 919
169082 | 605276.6 | 4410897 | 1969-04-02 | 915.9192 | 80 | 3 | 913
169087 | 605268.9 | 4410772 | NA | 917.8619 | 46 | 30 | 888
169095 | 604675 | 4410327 | 1989-03-23 | 909.648 | 52 | 20 | 890
169097 | 605266.6 | 4410313 | 1961-11-04 | 914.576 | 59 | 25 | 890
169098 | 603039 | 4408887 | 1973-01-01 | 908.4059 | 65 | 27 | 881
169099 | 604535 | 4410537 | 1988-08-16 | 909.7625 | 50 | 15 | 895
169101 | 607195 | 4409542 | 1988-04-13 | 905.2818 | 50 | 21 | 884
169102 | 604952.2 | 4409482 | 1973-01-29 | 910.2705 | 50 | 20 | 890
169103 | 602450 | 4409307 | 1989-02-14 | 895.8438 | 96 | 23 | 873
169106 | 607262.8 | 4410361 | 1972-02-10 | 899.4973 | 94 | 25 | 874
169111 | 610525 | 4409637 | 1986-12-19 | 924.0686 | 40 | 9 | 915
169129 | 600408.2 | 4412932 | 1974-05-24 | 870.2517 | 57 | 22 | 848
169134 | 600612.3 | 4414107 | 1971-04-20 | 870.9385 | 60 | 20 | 851
169139 | 600596.2 | 4414050 | NA | 871.0703 | 56 | 14 | 857
169153 | 600970 | 4413517 | 1989-01-09 | 869.2957 | 93 | 35 | 834
169165 | 594366.8 | 4410792 | 1982-05-18 | 857.9981 | 52 | 10 | 848
169173 | 600540 | 4412582 | NA | 862.8703 | 62 | 12 | 851
169175 | 597515.1 | 4411526 | 1974-09-20 | 878.725 | 93 | 30 | 849
169180 | 599147 | 4410910 | 1961-02-21 | 872.9297 | 41 | 12 | 861
169185 | 599082.9 | 4411067 | 1961-07-01 | 872.4465 | 35 | 16 | 856
169190 | 598908.9 | 4410907 | 1977-08-12 | 872.1997 | 75 | 39 | 833
169199 | 597450 | 4404062 | 1983-07-08 | 839.2314 | 73 | 15 | 824
169205 | 599240 | 4412302 | 1983-11-09 | 869.2664 | 47 | 9 | 860
169217 | 590450 | 4407332 | 1988-04-20 | 862.5743 | 48 | 8 | 855
169222 | 590450 | 4407012 | 1985-06-01 | 864.9655 | 60 | 17 | 848
169243 | 599152.4 | 4410866 | 1966-07-05 | 871.2255 | 70 | 25 | 846
169245 | 598693.3 | 4410842 | 1960-04-26 | 876.0585 | 50 | 25 | 851
169250 | 596399.9 | 4410777 | 1964-02-22 | 870.1993 | 49 | 16 | 854
169251 | 599601.5 | 4410928 | 1966-09-01 | 865.6471 | 80 | 20 | 846
169252 | 600915 | 4410572 | 1983-07-20 | 868.6108 | 43 | 21 | 848
169261 | 600410 | 4410992 | 1987-11-14 | 855.8149 | 48 | 18 | 838
169262 | 601290 | 4409337 | 1984-10-08 | 873.7691 | 57 | 25 | 849
169266 | 599200 | 4411057 | 1983-10-04 | 872.5334 | 47 | 6 | 867
169267 | 602050 | 4409812 | 1987-10-27 | 891.5241 | 35 | 16 | 876
169270 | 599800 | 4408569 | 1970-09-01 | 860.0527 | 54 | 27 | 833
169271 | 599299.8 | 4410911 | 1974-10-17 | 868.9185 | 78 | 23 | 846
169272 | 600850 | 4409572 | 1979-05-21 | 865.251 | 50 | 10 | 855
169275 | 599837.4 | 4409090 | 1970-08-01 | 863.3307 | 47.5 | 21 | 842
169276 | 599919.8 | 4410944 | NA | 868.9318 | 60 | 24 | 845
169277 | 601925 | 4410482 | 1985-02-25 | 884.0402 | 45 | 3 | 881
169280 | 600790 | 4409282 | 1988-06-01 | 862.5709 | 89 | 15 | 848
169282 | 601448 | 4410618 | 1954-10-01 | 876.4908 | 53 | 29 | 847
169286 | 599205.1 | 4411194 | 1960-11-03 | 872.1153 | 41 | 12 | 860
169287 | 600030 | 4409307 | 1985-09-16 | 861.6958 | 44 | 18 | 844
169289 | 597212.6 | 4407634 | NA | 866.2137 | 56 | 14 | 852
169294 | 597625 | 4408767 | 1988-12-30 | 866.5692 | 52 | 8 | 859
169296 | 601681.1 | 4411888 | 1968-02-15 | 864.6948 | 35 | 3 | 862
169301 | 601867 | 4412594 | 1969-07-28 | 871.9154 | 55 | 5 | 867
169304 | 597557.1 | 4408030 | 1974-10-01 | 869.9633 | 55 | 12 | 858
169306 | 601961 | 4411846 | 1970-05-19 | 876.5311 | 50 | 9 | 868
169307 | 600528.8 | 4410869 | 1968-07-26 | 851.6161 | 48 | 3 | 849
169317 | 598131 | 4410816 | 1967-04-23 | 873.1715 | 86 | 30 | 843
169319 | 598270.6 | 4409222 | 1975-11-01 | 871.5549 | 77 | 25 | 847
169320 | 600735 | 4409282 | 1988-05-17 | 864.6569 | 59 | 18 | 847
169322 | 598940.3 | 4410539 | 1968-08-15 | 872.1957 | 45 | 12 | 860
169324 | 597954.1 | 4409209 | 1969-07-23 | 870.509 | 81 | 22 | 849
169326 | 602016.1 | 4412324 | NA | 873.2351 | 56 | 5 | 868
169327 | 599161.3 | 4410654 | 1968-11-05 | 870.5597 | 82 | 40 | 831
169329 | 598270.5 | 4409226 | 1968-05-08 | 872.6367 | 63 | 10 | 863
169330 | 601275 | 4407487 | 1986-05-21 | 871.5287 | 63 | 14 | 858
169331 | 601910 | 4412417 | 1986-10-10 | 871.3426 | 63 | 8 | 863
169336 | 601782 | 4412588 | 1969-07-29 | 871.5918 | 55 | 4 | 868
169339 | 597651.9 | 4409202 | 1973-11-12 | 873.467 | 75 | 40 | 833
169340 | 600960.8 | 4407680 | 1963-08-07 | 863.3257 | 71 | 18 | 845
169346 | 601286.1 | 4412382 | 1969-06-10 | 865.7635 | 66 | 8 | 858
169349 | 600821.7 | 4408069 | 1959-10-01 | 859.7206 | 27.5 | 12.5 | 847
169351 | 601941.8 | 4412598 | NA | 872.1245 | 56 | 6 | 866
169355 | 601071.1 | 4407688 | NA | 866.936 | 74 | 18 | 849
169356 | 601321.7 | 4412567 | 1969-06-10 | 866.6675 | 26 | 15 | 852
169357 | 599127 | 4410844 | 1970-04-10 | 871.4417 | 77 | 23 | 848
169360 | 600931.2 | 4406902 | 1971-11-22 | 864.6261 | 45 | 20 | 845
169361 | 602470.9 | 4406852 | 1966-12-01 | 889.2514 | 42 | 13 | 876
169366 | 601225 | 4407512 | 1985-01-07 | 868.8097 | 75 | 16 | 853
169372 | 599640.8 | 4406071 | 1968-07-29 | 854.7492 | 66 | 6 | 849
169381 | 601520 | 4407687 | 1987-06-22 | 877.5191 | 55 | 20 | 858
169382 | 600495.3 | 4406156 | 1981-05-12 | 865.5785 | 88 | 15 | 851
169384 | 597425 | 4406052 | 1987-08-13 | 862.2448 | 70 | 23 | 839
169386 | 601256.1 | 4407659 | 1964-07-14 | 873.4984 | 49 | 26 | 847
169387 | 600840 | 4407652 | 1987-04-21 | 858.8146 | 52 | 14 | 845
169389 | 596040 | 4407042 | 1981-02-17 | 865.6142 | 56 | 20 | 846
169391 | 599300 | 4407532 | 1987-03-23 | 853.1387 | 75 | 10 | 843
169393 | 599164 | 4407618 | 1973-10-26 | 846.0156 | 60 | 11 | 835
169394 | 597430 | 4406287 | 1976-10-14 | 863.0034 | 57 | 23 | 840
169396 | 600324.4 | 4407378 | 1988-12-01 | 856.6607 | 70 | 25 | 832
169401 | 600350 | 4407332 | 1988-09-15 | 855.7426 | 67 | 20 | 836
169403 | 596850 | 4406307 | 1986-01-16 | 857.9701 | 59 | 10 | 848
169415 | 607200 | 4404759 | 1961-12-25 | 883.3832 | 87 | 10 | 873
169416 | 600460 | 4407682 | 1988-06-09 | 864.0894 | 70 | 20 | 844
169417 | 600620 | 4407637 | 1979-04-23 | 856.643 | 77 | 14 | 843
169421 | 600520 | 4407487 | 1988-11-28 | 864.6295 | 80 | 20 | 845
169426 | 600625 | 4407687 | 1988-08-01 | 855.9368 | 76 | 20 | 836
169431 | 600690 | 4407412 | 1987-11-20 | 853.6304 | 75 | 15 | 839
169437 | 600300 | 4407262 | 1987-10-20 | 857.4051 | 60 | 18 | 839
169438 | 597360 | 4406022 | NA | 860.007 | 77 | 25 | 835
169439 | 596906.6 | 4406110 | 1966-07-01 | 858.2951 | 40 | 17 | 841
169444 | 596304.4 | 4406526 | 1983-12-02 | 857.3034 | 70 | 5 | 852
169445 | 606350 | 4404656 | 1961-03-23 | 864.391 | 45.5 | 10 | 854
169447 | 599336.4 | 4406060 | 1968-04-29 | 849.1923 | 93 | 3 | 846
169448 | 597462.4 | 4406364 | 1978-02-27 | 865.5337 | 79 | 25 | 841
169449 | 597216.3 | 4406000 | 1968-02-29 | 856.3858 | 81 | 17 | 839
169452 | 600738.8 | 4407090 | 1970-09-17 | 858.9074 | 28 | 15 | 844
169456 | 599920 | 4406227 | 1980-06-09 | 864.5996 | 66 | 10 | 855
169457 | 599328.3 | 4406191 | 1968-05-10 | 852.7242 | 70 | 5 | 848
169462 | 600240 | 4407237 | 1987-10-02 | 859.3723 | 80 | 20 | 839
169467 | 599339 | 4406135 | 1968-08-17 | 851.2573 | 78 | 10 | 841
169471 | 599665.9 | 4406072 | 1967-06-29 | 856.1645 | 50 | 10 | 846
169472 | 600510 | 4407482 | 1978-08-17 | 865.0022 | 83 | 15 | 850
169482 | 610650 | 4404962 | 1978-11-10 | 911.269 | 34 | 5 | 906
169487 | 612225 | 4405582 | 1987-04-21 | 922.0949 | 42 | 6 | 916
169491 | 607306.5 | 4406262 | 1972-06-19 | 893.887 | 50 | 10 | 884
169492 | 610650 | 4405117 | 1979-06-26 | 916.1917 | 48 | 25 | 891
169496 | 606943.9 | 4404971 | 1963-06-17 | 883.7004 | 29.5 | 18 | 866
169502 | 612211 | 4406402 | 1970-08-27 | 924.0691 | 70 | 10 | 914
169506 | 608935 | 4406087 | 1977-08-01 | 899.8594 | 60 | 20 | 880
169511 | 608295 | 4406262 | 1985-03-25 | 893.563 | 95 | 30 | 864
169516 | 608200 | 4406022 | 1988-04-26 | 891.9202 | 26 | 5 | 887
169521 | 609070 | 4414387 | 1984-08-15 | 911.9829 | 32 | 5 | 907
169531 | 608179.4 | 4406297 | 1976-02-12 | 895.1964 | 90 | 20 | 875
169536 | 607943.9 | 4404790 | 1976-08-09 | 888.6252 | 42 | 17 | 872
169541 | 607393 | 4405460 | 1965-05-28 | 884.6933 | 26 | 10 | 875
169552 | 611835.7 | 4405965 | 1972-01-27 | 929.9738 | 97 | 15 | 915
169556 | 608936.2 | 4406231 | 1963-07-16 | 899.7978 | 28 | 12 | 888
169561 | 608299.6 | 4406296 | 1967-03-23 | 893.5634 | 30 | 12 | 882
169562 | 611473.9 | 4404987 | 1973-03-01 | 923.6014 | 38 | 12 | 912
169566 | 608616.6 | 4406282 | 1963-06-07 | 895.2045 | 23 | 10 | 885
169572 | 610940.6 | 4406365 | 1972-11-17 | 927.028 | 49 | 12 | 915
169581 | 610950 | 4414487 | 1985-03-20 | 933.2963 | 60 | 13 | 920
169582 | 611489.6 | 4405195 | 1964-07-02 | 933.5783 | 84 | 30 | 904
169587 | 611573.9 | 4405446 | 1964-05-27 | 934.2362 | 77 | 30 | 904
169591 | 611735 | 4405042 | 1984-08-27 | 930.427 | 48 | 10 | 920
169862 | 591075 | 4409042 | 1977-08-02 | 858.1711 | 40 | 9 | 849
169867 | 590390 | 4408942 | 1987-10-14 | 853.58 | 90 | 18 | 836
169877 | 591116 | 4408486 | 1973-09-10 | 861.0172 | 85 | 48 | 813
169885 | 591425 | 4405782 | 1987-01-06 | 854.8045 | 60 | 25 | 830
169892 | 590460 | 4408962 | 1988-03-31 | 854.2068 | 90 | 25 | 829
169897 | 590143.8 | 4409000.5 | 1987-12-14 | 854.851 | 73 | 22 | 833
169899 | 592866 | 4406227 | 1969-04-18 | 863.8339 | 45 | 10 | 854
169902 | 590075 | 4408987 | 1988-06-27 | 854.8476 | 69 | 27 | 828
169913 | 597316 | 4402609 | 1972-12-01 | 824.0967 | 62 | 17 | 807
169918 | 591292 | 4406811 | 1977-08-15 | 858.5487 | 95 | 50 | 809
169929 | 591840 | 4405722 | 1987-04-22 | 858.099 | 75 | 15 | 843
169932 | 589970 | 4408857 | 1973-01-16 | 854.839 | 81 | 50 | 805
169939 | 591825 | 4405762 | 1984-01-29 | 857.586 | 75 | 20 | 838
169962 | 607175 | 4409413 | 1974-07-18 | 901.1307 | 94 | 18 | 883
169965 | 603847.9 | 4407753 | 1961-10-18 | 905.3553 | 38 | 12 | 893
169967 | 607203.3 | 4409337 | 1979-06-08 | 900.9441 | 62 | 20 | 881
169969 | 607269.5 | 4407848 | 1978-04-08 | 896.1974 | 40 | 10 | 886
169983 | 611981.4 | 4408811 | 1972-03-09 | 933.2675 | 65 | 30 | 903
169984 | 606474.3 | 4406818 | 1972-12-01 | 891.5902 | 55 | 15 | 877
169985 | 603676 | 4407708 | 1965-10-12 | 904.0697 | 36.5 | 19 | 885
169988 | 611307.4 | 4409598 | 1960-07-26 | 929.9999 | 59.5 | 10 | 920
169989 | 605851.9 | 4406511 | 1973-12-28 | 873.181 | 36.5 | 6 | 867
169993 | 610610.8 | 4407636 | 1967-02-22 | 919.3421 | 45 | 12 | 907
169994 | 606175 | 4407152 | 1988-02-09 | 889.2918 | 50 | 22 | 867
169996 | 607223.8 | 4409262 | 1973-04-07 | 904.0825 | 35 | 20 | 884
169998 | 611475 | 4406447 | 1984-10-10 | 934.7595 | 92 | 22 | 913
169999 | 606535 | 4407587 | 1985-11-05 | 883.587 | 89 | 25 | 859
170002 | 607293.7 | 4409491 | 1979-11-30 | 902.1159 | 50 | 25 | 877
170003 | 609523 | 4407918 | 1971-10-18 | 904.4038 | 79 | 20 | 884
170004 | 605859 | 4406468 | 1963-07-25 | 871.8964 | 35 | 10 | 862
170007 | 607275 | 4409377 | 1987-05-18 | 901.158 | 47 | 20 | 881
170008 | 609425 | 4406377 | 1989-02-23 | 906.3612 | 56 | 16 | 890
170009 | 606435 | 4407262 | 1988-10-11 | 890.6819 | 77 | 20 | 871
170010 | 603859.1 | 4407095 | 1964-12-15 | 900.0981 | 37 | 17 | 883
170012 | 607284.8 | 4409310 | 1977-03-21 | 902.1145 | 52 | 18 | 884
170013 | 608022.2 | 4406343 | 1972-04-15 | 895.5049 | 55 | 7 | 889
170014 | 606235 | 4407262 | 1988-03-21 | 889.3363 | 44 | 17 | 872
170015 | 603967.5 | 4407757 | 1967-07-07 | 902.7319 | 40 | 14 | 889
170017 | 608130 | 4409477 | 1988-01-16 | 915.8969 | 48 | 33 | 883
170018 | 608895 | 4406807 | 1985-07-21 | 904.3958 | 95 | 18 | 886
170021 | 607227.8 | 4408760 | 1975-09-20 | 902.5107 | 54 | 20 | 883
170022 | 608845 | 4409247 | 1987-10-26 | 910.9872 | 35 | 18 | 893
170024 | 606250 | 4407152 | 1987-01-09 | 891.9076 | 50 | 14 | 878
170025 | 603703.8 | 4407664 | 1960-04-07 | 905.0245 | 61 | 22 | 883
170026 | 607214 | 4409247 | 1973-07-23 | 905.0312 | 43 | 20 | 885
170027 | 607950 | 4409492 | 1988-10-28 | 915.8968 | 58 | 18 | 898
170029 | 606175 | 4407077 | 1987-10-16 | 892.238 | 41 | 18 | 874
170030 | 603690.6 | 4407643 | 1963-05-03 | 904.368 | 61.5 | 85 | 819
170034 | 606459.5 | 4407177 | 1961-10-26 | 893.234 | 35 | 25 | 868
170035 | 602595.3 | 4406079 | 1974-02-19 | 885.5273 | 81 | 23 | 863
170036 | 607223.6 | 4408838 | 1975-09-19 | 906.0477 | 57 | 22 | 884
170037 | 608893.1 | 4407976 | 1971-09-04 | 906.7009 | 45 | 17 | 890
170039 | 605991.9 | 4406337 | 1959-10-26 | 872.5523 | 48 | 12 | 861
170041 | 607223 | 4408997 | 1973-03-02 | 906.377 | 72 | 22 | 884
170042 | 608735 | 4408772 | 1988-08-11 | 907.073 | 68 | 15 | 892
170044 | 606031 | 4406272 | 1962-10-23 | 871.9233 | 44 | 7 | 865
170046 | 607222 | 4409097 | NA | 905.3936 | 62 | 20 | 885
170047 | 609725 | 4409512 | 1988-08-10 | 915.8958 | 60 | 18 | 898
170049 | 605962.9 | 4406311 | 1960-06-29 | 870.9113 | 32 | 10 | 861
170051 | 607236.9 | 4408715 | 1963-09-04 | 900.1409 | 36.5 | 26 | 874
170056 | 606325 | 4408337 | 1988-08-10 | 888.6447 | 100 | 45 | 844
170062 | 611866.9 | 4408871 | 1964-11-09 | 935.5652 | 82 | 30 | 906
170064 | 605524.3 | 4406295 | 1966-05-02 | 891.523 | 42 | 6 | 886
170065 | 604853.6 | 4405197 | 1963-09-18 | 891.8828 | 46 | 28 | 864
170066 | 606375 | 4408337 | 1988-07-20 | 901.7742 | 62 | 25 | 877
170069 | 605263.5 | 4407595 | 1976-02-17 | 908.3204 | 98 | 40 | 868
170077 | 612016 | 4409627 | 1960-05-09 | 934.0809 | 38 | 14 | 920
171762 | 599053.8 | 4405992 | NA | 853.347 | 76 | 1 | 852
171767 | 599280.6 | 4405389 | 1988-07-07 | 853.0882 | 97 | 15 | 838
171777 | 597734.8 | 4405221 | 1961-03-01 | 847.8464 | 48 | 21 | 827
171786 | 599243.4 | 4404886 | 1973-01-01 | 858.6543 | 53 | 30 | 829
171791 | 599229.4 | 4405122 | 1966-05-07 | 855.3781 | 78 | 12 | 843
171821 | 598999.3 | 4405069 | 1979-12-04 | 847.1699 | 72 | 2 | 845
171826 | 599189.3 | 4404879 | 1966-10-10 | 857.069 | 79 | 35 | 822
171846 | 599228 | 4406014 | NA | 851.4593 | 53 | 3 | 848
171856 | 598564.6 | 4404494 | 1954-11-07 | 853.3803 | 51 | 36 | 817
171861 | 598554.3 | 4404526 | 1964-07-02 | 853.3807 | 81 | 35 | 818
171871 | 599289.4 | 4404960 | 1967-08-25 | 857.037 | 75 | 12 | 845
172490 | 599075 | 4405662 | 1977-04-17 | 856.9997 | 47 | 18 | 839
172495 | 599225 | 4405412 | 1987-09-17 | 853.0875 | 76 | 6 | 847
172505 | 599220 | 4405662 | 1987-06-01 | 855.171 | 79 | 6 | 849
172540 | 599289.8 | 4404920 | 1966-05-03 | 857.9999 | 77 | 12 | 846
172544 | 600177.7 | 4405447 | 1966-06-01 | 861.1401 | 95 | 30 | 831
172549 | 600162.1 | 4405534 | 1963-07-24 | 862.0289 | 77 | 15 | 847
172554 | 599360 | 4405412 | 1983-06-25 | 854.5251 | 76 | 7 | 848
173170 | 613035 | 4401432 | 1986-11-28 | 904.3641 | 35 | 8 | 896
173180 | 612950 | 4400052 | 1985-03-23 | 888.4891 | 51 | 18 | 870
173203 | 617155.1 | 4395937 | 1963-11-15 | 874.235 | 63 | 29 | 845
173217 | 613728.1 | 4397892 | 1986-08-26 | 888.139 | 58 | 38 | 850
173222 | 613750 | 4397902 | 1986-08-22 | 889.2137 | 71 | 40 | 849
173227 | 613852.4 | 4397574 | 1976-10-26 | 875.8562 | 77 | 40 | 836
173236 | 612581.8 | 4399931 | 1971-04-29 | 904.5652 | 80 | 30 | 875
173237 | 612545 | 4397991 | 1972-06-28 | 878.1203 | 40 | 25 | 853
173261 | 616888.7 | 4398432 | 1964-05-07 | 920.2697 | 82 | 45 | 875
173267 | 612787 | 4395941 | 1960-07-06 | 843.2587 | 74 | 1 | 842
173272 | 612813.3 | 4396675 | 1974-01-01 | 847.5238 | 34 | 10 | 838
173297 | 616105 | 4395192 | 1988-07-31 | 928.5685 | 45 | 25 | 904
173682 | 606082.3 | 4401984.5 | 1981-08-27 | 875.887 | 68 | 25 | 851
173687 | 606113.3 | 4402080 | 1985-12-04 | 878.4023 | 45 | 20 | 858
173690 | 604495 | 4401507 | 1988-04-21 | 895.0998 | 81 | 40 | 855
173692 | 605873.7 | 4402174.5 | 1988-04-14 | 876.3879 | 44 | 25 | 851
173697 | 605900.8 | 4402072 | 1988-01-28 | 872.822 | 48 | 25 | 848
173700 | 604550 | 4401507 | 1988-04-21 | 894.1165 | 78 | 40 | 854
173702 | 607199.6 | 4402942 | 1965-06-01 | 872.3451 | 32 | 20 | 852
173712 | 606994.8 | 4403142 | 1966-04-22 | 873.824 | 87 | 14 | 860
173714 | 608222.6 | 4400642 | 1976-07-21 | 871.2179 | 82 | 3 | 868
173722 | 605912 | 4402207 | 1986-11-21 | 878.4935 | 84 | 15 | 863
173724 | 608310 | 4400412 | 1989-02-02 | 875.1168 | 52 | 10 | 865
173725 | 605682.7 | 4401516.5 | 1965-12-01 | 885.4925 | 95 | 35 | 850
173727 | 607297.3 | 4403138 | 1963-08-01 | 866.5523 | 93 | 27 | 840
173732 | 607026.3 | 4402953 | 1960-08-26 | 877.1699 | 83 | 20 | 857
173735 | 603000 | 4400182 | 1987-05-28 | 873.3934 | 99 | 25 | 848
173739 | 605900 | 4400482 | 1987-10-15 | 863.1052 | 47 | 26 | 837
173742 | 606211.8 | 4402292 | 1986-10-23 | 867.2521 | 92 | 28 | 839
173744 | 606150 | 4400707 | 1988-08-09 | 871.4899 | 40 | 20 | 851
173745 | 603000 | 4398327 | 1984-06-27 | 871.7111 | 78 | 35 | 837
173747 | 607140 | 4403054 | 1965-07-01 | 873.5176 | 95 | 22 | 852
173752 | 607059.1 | 4403036 | 1969-02-18 | 876.459 | 91 | 15 | 861
173754 | 606007.1 | 4400607 | 1988-06-10 | 872.3031 | 40 | 15 | 857
173762 | 606852.1 | 4401904 | 1967-08-24 | 851.8336 | 92 | 1 | 851
173764 | 607065.5 | 4400380 | 1968-08-31 | 859.6851 | 80 | 13 | 847
173774 | 605788.3 | 4401522.5 | 1969-09-19 | 881.3414 | 85 | 28 | 853
173778 | 612325 | 4402187 | 1980-06-09 | 901.7195 | 74 | 10 | 892
173788 | 610790 | 4400772 | 1987-11-18 | 906.6295 | 60 | 18 | 889
173789 | 604747 | 4401527.5 | 1960-08-02 | 895.7287 | 67 | 40 | 856
173795 | 605879.4 | 4398592 | 1987-04-30 | 855.0422 | 80 | 10 | 845
173927 | 606685.5 | 4403605.5 | NA | 887.6179 | 56 | 38.5 | 849
173928 | 606781.3 | 4403500.5 | 1960-10-01 | 886.3051 | 55 | 36 | 850
173932 | 605977.5 | 4403210.5 | 1969-03-08 | 870.8721 | 87 | 12 | 859
173934 | 616305 | 4403932 | 1979-03-02 | 959.4497 | 74 | 15 | 944
173937 | 605838.3 | 4403201 | 1968-10-17 | 873.0806 | 91 | 14 | 859
173939 | 616255 | 4404312 | 1980-06-03 | 962.1113 | 50 | 15 | 947
173958 | 605886 | 4404265.5 | 1969-04-21 | 880.0303 | 100 | 18 | 862
173962 | 607760 | 4404642 | 1967-09-18 | 887.3112 | 90 | 25 | 862
173968 | 606943.3 | 4403216.5 | 1971-05-24 | 869.5706 | 84 | 18 | 852
173977 | 612288 | 4403548 | 1970-05-19 | 915.8455 | 78 | 16 | 900
173985 | 616378.4 | 4401636 | 1972-03-07 | 935.2258 | 90 | 45 | 890
173993 | 605881.6 | 4403207 | 1969-06-09 | 870.8709 | 98 | 8 | 863
174010 | 613500 | 4402062 | 1982-06-20 | 917.4688 | 50 | 15 | 902
174013 | 606155.8 | 4403324 | 1968-04-12 | 861.3615 | 38 | 12 | 849
174015 | 612410.1 | 4401886 | 1961-07-01 | 906.9895 | 97 | 21.5 | 885
174018 | 606826.6 | 4403346.5 | 1962-11-01 | 886.3029 | 98 | 40 | 846
174023 | 606811.1 | 4403399.5 | NA | 889.8565 | 99 | 33 | 857
174025 | 612944.8 | 4403215 | 1969-08-27 | 910.2445 | 59 | 25 | 885
174035 | 612371 | 4403061 | 1974-10-07 | 912.9171 | 90 | 23 | 890
174038 | 606803.3 | 4403369.5 | 1965-08-01 | 887.0711 | 96 | 29 | 858
174040 | 612465 | 4403939 | 1966-10-01 | 913.2233 | 89.5 | 10 | 903
174042 | 605495 | 4402342 | 1983-09-16 | 882.0243 | 93 | 21 | 861
174086 | 605280.4 | 4402106 | 1963-08-09 | 891.4459 | 91 | 24 | 867
174091 | 604258.6 | 4401724.5 | 1967-12-28 | 892.4753 | 58 | 25 | 867
174098 | 605549.9 | 4403019.5 | 1981-11-03 | 884.4974 | 62 | 15 | 869
174108 | 605660 | 4402002 | 1988-09-21 | 875.0739 | 52 | 26 | 849
174118 | 604263.3 | 4401631 | NA | 892.7367 | 97 | 41 | 852
174122 | 605811.6 | 4401984 | 1961-04-24 | 867.685 | 58 | 3 | 865
174123 | 605636.6 | 4403143.5 | 1968-08-01 | 879.3461 | 52 | 25 | 854
174127 | 605550 | 4402062 | 1969-12-03 | 885.6121 | 58 | 18 | 868
174132 | 605262.3 | 4402081.5 | 1963-08-09 | 891.8415 | 91 | 24 | 868
174148 | 605652.9 | 4402928 | 1987-11-22 | 874.7889 | 65 | 20 | 855
174153 | 605690 | 4403042 | 1988-12-02 | 873.7661 | 54 | 23 | 851
174158 | 605595 | 4402807 | 1988-04-26 | 880.8889 | 63 | 18 | 863
174167 | 610050 | 4397372 | 1984-09-28 | 876.8557 | 68 | 33 | 844
174168 | 605091.2 | 4396668 | 1963-07-09 | 851.297 | 75 | 10 | 841
174171 | 607103.4 | 4398408 | 1983-10-19 | 869.4634 | 68 | 26 | 843
174172 | 604438.8 | 4395834 | 1960-05-01 | 857.2514 | 88.5 | 22.5 | 835
174173 | 605177 | 4396652 | 1961-12-05 | 851.0524 | 73 | 14 | 837
174178 | 607675 | 4396307 | 1982-06-29 | 862.9029 | 58 | 15 | 848
174181 | 606100 | 4399882 | 1987-09-21 | 847.4099 | 99 | 17 | 830
174183 | 607578.9 | 4396372 | 1969-05-21 | 862.2463 | 55 | 17 | 845
174186 | 607138.1 | 4398398 | 1964-05-30 | 869.8806 | 48 | 22 | 848
174187 | 605176.6 | 4395502 | 1965-12-01 | 844.7951 | 50 | 15 | 830
174188 | 607576 | 4396516 | 1961-07-28 | 866.8419 | 47 | 15 | 852
174191 | 608544.8 | 4399929 | 1963-11-11 | 878.7075 | 83 | 6 | 873
174196 | 608500.9 | 4399924 | 1966-03-25 | 878.7191 | 69 | 3 | 876
174201 | 608591.7 | 4399931 | 1966-03-29 | 879.0479 | 73 | 3 | 876
174202 | 604441 | 4395809 | 1961-06-01 | 857.0867 | 88 | 20 | 837
174207 | 606031 | 4395427 | 1968-12-04 | 844.3199 | 93 | 9 | 835
174208 | 608497 | 4395278 | 1974-11-01 | 863.2463 | 56 | 27 | 836
174211 | 609290 | 4398397 | 1985-06-04 | 881.3033 | 61 | 16 | 865
174213 | 609263 | 4395178 | NA | 859.4867 | 53 | 27 | 832
174216 | 609552.8 | 4398460 | 1971-08-19 | 881.2535 | 97 | 23 | 858
174221 | 610416.8 | 4398418 | 1967-08-26 | 886.9108 | 70 | 18.5 | 868
174231 | 609405.9 | 4398545 | 1971-07-26 | 877.7199 | 62 | 9 | 869
174232 | 605854.8 | 4396738 | 1972-10-20 | 839.1231 | 88 | 3 | 836
174252 | 607622.9 | 4398058 | 1969-08-05 | 867.853 | 58.5 | 17 | 851
174257 | 608995.3 | 4398308 | 1971-06-24 | 870.5117 | 70 | 14 | 857
174262 | 607636 | 4397596 | 1976-02-29 | 868.5013 | 63 | 28 | 841
174266 | 612411 | 4397996 | 1965-05-10 | 877.0616 | 75 | 28 | 849
174267 | 610824.1 | 4397714 | 1965-09-13 | 887.2318 | 73 | 50 | 837
174271 | 612409 | 4398303 | 1965-08-01 | 884.1661 | 88 | 22 | 862
174272 | 609527 | 4398318 | 1961-09-01 | 882.2663 | 88.5 | 25 | 857
174277 | 610535 | 4396917 | 1987-05-27 | 873.7902 | 65 | 20 | 854
178720 | 605480 | 4401513 | 1970-10-25 | 889.2105 | 97 | 35 | 854
179371 | 593168 | 4395577 | 1959-10-21 | 802.0105 | 30 | 7 | 795
179376 | 595875 | 4395592 | 1978-08-08 | 812.3217 | 95 | 6 | 806
179381 | 595900 | 4395522 | 1978-12-20 | 813.3447 | 70 | 8 | 805
179382 | 595474.8 | 4396366 | 1986-05-13 | 830.2305 | 95 | 45 | 785
179396 | 594017.1 | 4396177 | 1965-04-01 | 822.6516 | 72 | 23 | 800
179406 | 593842.4 | 4396159 | 1976-06-07 | 810.274 | 73 | 30 | 780
179416 | 593200 | 4396312 | 1987-07-07 | 805.6528 | 62 | 20 | 786
179422 | 594874.4 | 4395637 | 1965-07-16 | 798.2298 | 90 | 45 | 753
179431 | 594467.3 | 4394881 | 1970-07-12 | 812.5101 | 58 | 25 | 788
179437 | 595823.9 | 4395559 | 1986-05-12 | 813.9583 | 84 | 30 | 784
179441 | 593278 | 4397409 | 1972-05-23 | 811.2799 | 45 | 4 | 807
179442 | 595705 | 4395562 | 1988-07-25 | 813.9527 | 92 | 15 | 799
179447 | 595475 | 4395497 | 1984-02-24 | 811.6363 | 85 | 5 | 807
179457 | 594760.8 | 4395594 | 1966-01-01 | 802.4938 | 96 | 15 | 787
179458 | 595380 | 4395312 | 1967-08-01 | 814.2551 | 65 | 25 | 789
179463 | 595310 | 4395312 | 1967-08-02 | 810.9824 | 55 | 25 | 786
179466 | 593650 | 4397442 | 1983-04-15 | 814.1467 | 76 | 3 | 811
179467 | 594781 | 4395078 | NA | 795.7365 | 54 | 8 | 788
179472 | 594778.3 | 4395612 | 1965-07-01 | 811.2846 | 93 | 36 | 775
179477 | 595460 | 4395615 | 1970-08-20 | 806.9496 | 81 | 15 | 792
179482 | 595700 | 4395512 | 1977-08-23 | 815.2108 | 85 | 30 | 785
179487 | 595650 | 4395572 | 1980-11-07 | 814.6067 | 90 | 20 | 795
180586 | 600366.3 | 4395328 | 1964-06-16 | 827.2642 | 86 | 19 | 808
180591 | 600337.7 | 4395031 | 1962-08-01 | 830.9547 | 61 | 20 | 811
180596 | 600376.5 | 4395459 | 1961-08-10 | 826.2843 | 73 | 15 | 811
180601 | 600464 | 4395856 | 1961-05-04 | 826.0063 | 48 | 8 | 818
180606 | 600367 | 4395239 | 1960-03-26 | 830.0879 | 59 | 12 | 818
180616 | 601100 | 4395892 | NA | 834.8519 | 95 | 50 | 785
180621 | 600450 | 4395839 | 1962-02-01 | 825.3143 | 69 | 8 | 817
180622 | 602011.6 | 4395518 | 1963-04-06 | 840.1189 | 78 | 10 | 830
180631 | 600770 | 4395742 | 1979-04-16 | 829.2592 | 66 | 15 | 814
180642 | 602350 | 4396602 | 1980-09-26 | 848.3967 | 86 | 10 | 838
180672 | 601267.7 | 4395264 | 1966-02-01 | 834.5692 | 64 | 12 | 823
180681 | 601193 | 4395155 | 1961-07-10 | 834.1773 | 95 | 10 | 824
180682 | 601320 | 4395032 | 1967-11-01 | 831.5532 | 63 | 10 | 822
180693 | 595205.6 | 4397645 | 1985-10-17 | 835.6841 | 95 | 35 | 801
180703 | 594746.3 | 4397648 | 1968-07-05 | 827.1107 | 76 | 18 | 809
180711 | 597612.3 | 4397908 | 1964-09-04 | 834.4631 | 50 | 19 | 815
180713 | 595065.6 | 4397228 | 1965-10-14 | 833.0808 | 87 | 20 | 813
180721 | 597900 | 4396677 | 1985-06-10 | 826.8866 | 80 | 16 | 811
180728 | 595115.9 | 4397668 | 1968-05-03 | 832.0502 | 97 | 21 | 811
180731 | 596820 | 4396907 | 1977-04-01 | 838.1954 | 55 | 25 | 813
180736 | 597945 | 4396557 | 1959-12-17 | 829.5089 | 77 | 23 | 807
180738 | 594785 | 4397384 | 1959-06-28 | 830.1874 | 95 | 35 | 795
180743 | 595202.1 | 4397426 | 1986-12-09 | 835.6539 | 98 | 18 | 818
180748 | 595530 | 4397142 | 1983-07-07 | 827.1812 | 100 | 18 | 809
180752 | 596167.1 | 4396998 | 1961-03-25 | 825.2107 | 75 | 15 | 810
180758 | 595367.8 | 4396830 | 1984-08-16 | 817.1523 | 82 | 6 | 811
180768 | 595475 | 4397132 | 1983-07-21 | 828.6705 | 72 | 8 | 821
180776 | 595524.5 | 4397195 | 1988-06-22 | 833.3636 | 80 | 30 | 803
180786 | 595165.1 | 4397407 | 1986-06-27 | 834.9953 | 98 | 40 | 795
180791 | 595109.3 | 4397364 | 1965-12-02 | 834.6139 | 88 | 50 | 785
180797 | 595219.4 | 4397477 | 1986-09-01 | 838.8731 | 97 | 30 | 809
180812 | 596145.9 | 4404119 | 1976-07-07 | 854.4201 | 75 | 15 | 839
180821 | 598564.7 | 4403288 | 1961-05-13 | 851.075 | 36.5 | 12 | 839
180822 | 597034.2 | 4403796.5 | 1972-08-30 | 839.2199 | 58 | 24 | 815
180823 | 593484.7 | 4403671 | 1950-08-17 | 858.7614 | 38 | 14 | 845
180827 | 597564.1 | 4404149 | 1960-07-17 | 843.174 | 49 | 21 | 822
180831 | 598409.2 | 4403776.5 | 1959-11-01 | 850.4279 | 42 | 17 | 833
180832 | 597115.3 | 4404060.5 | 1980-07-14 | 845.1266 | 50 | 15 | 830
180842 | 597516.9 | 4403975 | 1973-01-02 | 834.638 | 40 | 10 | 825
180847 | 597675 | 4404347 | 1976-09-22 | 840.9004 | 85 | 30 | 811
180852 | 597421.9 | 4404033 | 1979-05-31 | 838.2455 | 44 | 10 | 828
180853 | 593025 | 4401822 | 1981-11-30 | 845.8842 | 100 | 30 | 816
180857 | 597118.1 | 4403995 | 1982-03-30 | 842.8284 | 43 | 16 | 827
180862 | 597292.9 | 4404026 | 1980-05-30 | 841.8504 | 48 | 10 | 832
180863 | 593046.5 | 4401882 | 1966-05-24 | 845.8428 | 100 | 26 | 820
180868 | 593042.4 | 4401551 | 1963-05-05 | 843.221 | 100 | 21 | 822
180871 | 597116.4 | 4403962 | 1961-10-23 | 842.1714 | 47 | 26 | 816
180876 | 597559.4 | 4404216.5 | 1959-08-04 | 843.5036 | 51 | 19 | 825
180878 | 593032.3 | 4401851 | 1962-11-01 | 845.8855 | 99 | 27 | 819
180881 | 597163.1 | 4404006.5 | 1964-01-01 | 842.8301 | 47 | 25 | 818
180882 | 594541.1 | 4403084 | 1969-07-23 | 853.8646 | 97.5 | 26 | 828
180884 | 593039.8 | 4401762 | 1968-03-09 | 844.8949 | 98 | 25 | 820
180891 | 597565.4 | 4404145.5 | 1960-07-14 | 843.1739 | 49 | 21 | 822
180896 | 597317.1 | 4404016 | 1965-07-01 | 841.5228 | 46.5 | 22 | 820
180901 | 597075 | 4403587 | 1980-05-02 | 841.2468 | 46 | 10 | 831
180907 | 592997.3 | 4403378 | 1962-12-20 | 850.9963 | 99 | 26 | 825
180911 | 596150 | 4404022 | 1984-05-25 | 851.6558 | 75 | 27 | 825
180917 | 593211.2 | 4403779 | 1959-11-01 | 853.176 | 96 | 20 | 833
180921 | 596600 | 4403982 | 1988-10-25 | 854.9506 | 92 | 115 | 740
180922 | 593275.2 | 4403799 | 1963-08-25 | 854.8198 | 95 | 20 | 835
180927 | 592997.3 | 4403945 | 1953-10-16 | 857.9438 | 52 | 18 | 840
180932 | 594615 | 4402387 | 1965-04-16 | 853.1895 | 82 | 30 | 823
180949 | 596825 | 4402862 | 1987-04-01 | 837.2107 | 73 | 20 | 817
180954 | 596875 | 4402937 | 1987-07-22 | 832.6212 | 70 | 30 | 803
180959 | 596825 | 4402887 | 1984-10-23 | 836.5552 | 79 | 25 | 812
180974 | 596472.1 | 4403003.5 | 1972-03-21 | 831.6251 | 60 | 30 | 802
180979 | 596561.1 | 4402991.5 | 1972-02-29 | 832.9402 | 70 | 25 | 808
180989 | 596189.6 | 4402812 | 1972-08-29 | 834.2343 | 50 | 20 | 814
180999 | 596975 | 4402992 | 1987-04-27 | 832.5538 | 71 | 15 | 818
181009 | 597056.6 | 4402971.5 | 1980-07-22 | 828.3632 | 70 | 10 | 818
181014 | 596975 | 4402982 | 1984-01-03 | 832.2978 | 80 | 20 | 812
181026 | 595240 | 4402732 | 1978-05-16 | 854.1629 | 80 | 45 | 809
181031 | 595120 | 4402837 | 1978-05-16 | 854.4206 | 84 | 45 | 809
181036 | 595075 | 4402512 | 1986-11-05 | 854.3732 | 78 | 40 | 814
181048 | 595005.8 | 4402461 | 1966-01-18 | 856.8166 | 45 | 12 | 845
181054 | 600239.9 | 4397055 | 1971-03-24 | 834.8586 | 74 | 15 | 820
181059 | 600660 | 4396982 | 1984-08-16 | 834.786 | 100 | 20 | 815
181060 | 593676.8 | 4397839 | 1959-09-21 | 822.4725 | 45 | 17 | 805
181063 | 602740 | 4399652 | 1986-10-18 | 867.7992 | 86 | 20 | 848
181064 | 600659.1 | 4397086 | NA | 837.4974 | 59 | 8 | 829
181068 | 599535 | 4398852 | 1985-02-19 | 846.2375 | 62 | 10 | 836
181075 | 593663.4 | 4397743 | 1960-04-28 | 822.8214 | 50 | 13 | 810
181078 | 601975 | 4399312 | 1969-02-25 | 859.8958 | 88 | 20 | 840
181088 | 598405.6 | 4399767 | 1959-10-01 | 848.6706 | 60 | 16.5 | 832
181098 | 598365 | 4398287 | 1980-08-21 | 846.0152 | 95 | 15 | 831
181099 | 600491.6 | 4397069 | 1971-04-15 | 839.2983 | 89 | 15 | 824
181102 | 594748.7 | 4399100 | NA | 828.1725 | 41 | 14 | 814
181112 | 594761.4 | 4398861 | 1967-01-13 | 825.517 | 53 | 10 | 816
181114 | 600694.9 | 4397006 | 1973-08-15 | 835.1607 | 61 | 5 | 830
181117 | 595869.1 | 4399718 | 1966-01-01 | 836.7508 | 63 | 23 | 814
181118 | 597850 | 4399777 | 1987-11-05 | 845.3591 | 45 | 23 | 822
181122 | 595861.3 | 4399735 | 1969-06-01 | 835.0334 | 60 | 24 | 811
181123 | 596400 | 4398512 | 1986-07-24 | 840.1451 | 77 | 35 | 805
181124 | 600092.3 | 4396966 | 1973-01-16 | 833.5387 | 57 | 11 | 823
181127 | 595424.9 | 4398271 | 1961-09-01 | 829.7906 | 100 | 20 | 810
181129 | 600766.9 | 4397002 | 1973-06-21 | 835.203 | 57 | 12 | 823
181137 | 594700 | 4397937 | 1966-12-16 | 823.2323 | 43 | 15 | 808
181139 | 601244.4 | 4397164 | 1968-10-02 | 832.1207 | 59.5 | 6 | 826
181142 | 595436.3 | 4398565 | 1966-01-09 | 831.7705 | 96 | 30 | 802
181144 | 601910.3 | 4398211 | 1962-08-13 | 851.6703 | 57 | 18 | 834
181148 | 594937.8 | 4399702 | 1963-04-01 | 826.6037 | 40 | 8 | 819
181159 | 601959 | 4399301 | 1970-10-26 | 859.3758 | 89 | 22 | 837
181160 | 600555.5 | 4396979 | 1973-08-15 | 833.8821 | 60 | 5 | 829
181169 | 602655 | 4399709 | 1970-04-23 | 868.9042 | 84 | 10 | 859
181171 | 596425 | 4399777 | 1980-07-17 | 839.1847 | 82 | 31 | 808
181176 | 596525 | 4399942 | 1988-09-01 | 838.6655 | 50 | 20 | 819
181178 | 600388.6 | 4401477.5 | 1976-11-17 | 854.3393 | 55 | 15 | 839
181181 | 595975 | 4399790 | 1988-11-18 | 838.9572 | 63 | 18 | 821
181183 | 600250 | 4401512.5 | 1972-06-21 | 855.321 | 60 | 9 | 846
181188 | 600407.6 | 4401553.5 | 1978-11-06 | 855.3257 | 90 | 12 | 843
181203 | 600991.6 | 4403056.5 | 1972-08-24 | 850.1221 | 48 | 4 | 846
181207 | 597495 | 4399827 | 1968-06-13 | 844.0354 | 85 | 6 | 838
181213 | 600350 | 4402657 | 1985-06-26 | 858.3385 | 50 | 15 | 843
181218 | 602483.9 | 4402298 | 1964-04-13 | 869.8184 | 99 | 19 | 851
181219 | 600475 | 4402262 | NA | 857.312 | 90 | 30 | 827
181222 | 597194.3 | 4401377.5 | 1973-05-19 | 844.0629 | 48 | 15 | 829
181224 | 600406.8 | 4401636.5 | 1970-06-20 | 857.2962 | 54 | 15 | 842
181228 | 602480 | 4399944 | 1963-10-01 | 861.8483 | 46 | 20 | 842
181229 | 600398.4 | 4401780 | 1978-04-28 | 854.0161 | 64 | 15 | 839
181234 | 589800 | 4412212 | 1986-12-12 | 860.1863 | 94 | 21 | 839
181239 | 589740 | 4412212 | 1988-08-04 | 858.2448 | 93 | 40 | 818
181243 | 600650 | 4399882 | 1982-02-09 | 847.0886 | 45 | 10 | 837
181246 | 606100 | 4395132 | 1976-08-07 | 841.861 | 47 | 18 | 824
181248 | 599425 | 4401252 | 1986-05-12 | 850.6998 | 67 | 10 | 841
181249 | 600453.6 | 4402334 | 1972-08-22 | 857.9694 | 57 | 15 | 843
181259 | 598325 | 4403007 | 1985-07-03 | 852.2353 | 88 | 22 | 830
181264 | 598775 | 4402187 | 1988-08-14 | 853.1062 | 92 | 30 | 823
181283 | 600396.1 | 4401880 | 1973-07-05 | 854.6769 | 85 | 12 | 843
181286 | 594630 | 4400306 | 1966-11-01 | 837.3734 | 70 | 24 | 813
181288 | 600470 | 4402137 | 1985-01-24 | 855.6687 | 64 | 10 | 846
181291 | 592380 | 4396852 | 1960-11-23 | 815.1906 | 47 | 16 | 799
181296 | 592920 | 4397112 | 1962-04-20 | 818.4665 | 45 | 10 | 808
181304 | 599475 | 4404182 | 1986-11-29 | 857.9881 | 50 | 10 | 848
181309 | 600910 | 4404242 | 1987-04-22 | 853.0968 | 39 | 7 | 846
181319 | 601736.4 | 4404327.5 | 1966-07-01 | 867.8758 | 53.5 | 22 | 846
181323 | 591140 | 4396732 | 1959-10-26 | 822.3355 | 30 | 11 | 811
181324 | 602028.3 | 4404428.5 | 1968-08-22 | 872.9709 | 53 | 25 | 848
181338 | 591260 | 4397237 | 1970-07-20 | 836.752 | 83 | 34 | 803
181341 | 592345 | 4397218 | 1967-01-30 | 820.7361 | 40 | 14 | 807
181354 | 589925 | 4397137 | 1984-04-07 | 817.235 | 61 | 15 | 802
181356 | 592929 | 4398021 | 1974-05-15 | 827.3628 | 77 | 28 | 799
181364 | 590700 | 4396862 | 1980-05-26 | 820.9541 | 55 | 20 | 801
181369 | 590775 | 4396787 | 1984-11-10 | 822.5955 | 47 | 10 | 813
181394 | 590895 | 4397177 | 1989-04-14 | 831.3548 | 70 | 25 | 806
181397 | 591506 | 4397377 | 1966-09-01 | 831.417 | 82 | 43 | 788
181406 | 592920 | 4399212 | 1978-12-20 | 833.9715 | 40 | 3 | 831
181414 | 597959.2 | 4403085 | 1960-10-06 | 855.4687 | 98 | 35 | 820
181423 | 593085 | 4396137 | 1981-05-08 | 807.7584 | 62 | 20 | 788
181428 | 593090 | 4395952 | 1985-08-01 | 803.3349 | 50 | 9 | 794
181468 | 599305.3 | 4404345 | 1964-07-15 | 852.7385 | 86 | 15 | 838
181483 | 599244.2 | 4404376.5 | 1964-04-17 | 852.7409 | 79 | 7 | 846
181493 | 598510 | 4404087 | 1985-10-21 | 849.4323 | 85 | 25 | 824
181494 | 598590 | 4404387 | 1986-05-06 | 852.0661 | 56 | 26 | 826
181498 | 598410 | 4404212 | 1985-04-29 | 846.4256 | 90 | 20 | 826
181500 | 598293.7 | 4403587 | 1965-09-01 | 849.7424 | 84 | 30 | 820
181503 | 598548.7 | 4403387.5 | 1962-04-01 | 849.8077 | 41 | 7 | 843
181504 | 598750 | 4404182 | 1986-10-21 | 847.1425 | 84 | 24 | 823
181505 | 598263.5 | 4403311 | 1965-09-01 | 851.3059 | 74 | 18 | 833
181508 | 598906 | 4403211 | 1968-07-15 | 850.4059 | 40 | 20 | 830
181509 | 598690 | 4404262 | 1985-08-08 | 847.0179 | 84 | 20 | 827
181513 | 597917.4 | 4403445 | 1969-10-11 | 843.212 | 52 | 8 | 835
181514 | 598350 | 4404222 | 1988-10-20 | 848.2505 | 95 | 30 | 818
181515 | 598112.5 | 4403695 | 1961-04-12 | 842.5232 | 66 | 12 | 831
181524 | 598520 | 4403937 | 1986-07-31 | 851.3975 | 80 | 24 | 827
181525 | 598038.6 | 4403120 | 1966-12-01 | 854.8171 | 51.5 | 23 | 832
181528 | 598134.8 | 4403075 | 1968-09-27 | 851.3653 | 82 | 25 | 826
181535 | 590260 | 4399662 | 1988-02-08 | 843.0352 | 98 | 25 | 818
181654 | 593035 | 4399266 | 1964-04-24 | 836.604 | 75 | 21 | 816
181659 | 593010 | 4399492 | 1963-06-06 | 842.1889 | 77 | 28 | 814
181664 | 593025 | 4399601 | 1966-05-27 | 838.913 | 84 | 30 | 809
181665 | 595203.6 | 4402978 | NA | 854.6945 | 85 | 40 | 815
181675 | 599635.2 | 4404388.5 | 1969-06-26 | 854.7152 | 83 | 15 | 840
181679 | 592970 | 4398762 | 1988-08-15 | 831.3023 | 48 | 18 | 813
181680 | 599470.3 | 4404383 | 1969-06-27 | 854.9302 | 85 | 12 | 843
181770 | 599385.7 | 4404298.5 | 1968-07-26 | 853.5631 | 90 | 20 | 834
181774 | 594449.4 | 4399405 | 1960-08-06 | 824.2426 | 96 | 10 | 814
181794 | 594560 | 4399602 | 1988-04-20 | 823.8942 | 97 | 8 | 816
181799 | 594620 | 4399637 | 1988-04-20 | 823.8981 | 96 | 8 | 816
181805 | 594089.4 | 4399658 | NA | 838.6382 | 60 | 18 | 821
181810 | 594090.6 | 4399589 | 1966-05-17 | 834.5234 | 74 | 20 | 815
181837 | 593475 | 4400037 | 1987-04-30 | 841.7475 | 49 | 10 | 832
181842 | 593550 | 4399807 | 1988-10-17 | 842.2271 | 51 | 20 | 822
181843 | 594625 | 4399512 | 1987-12-17 | 824.8782 | 97 | 15 | 810
181848 | 593162 | 4398559 | 1988-10-11 | 829.693 | 78 | 28 | 802
181855 | 593472.9 | 4399671 | 1986-10-28 | 838.6094 | 80 | 25 | 814
181860 | 593275 | 4398552 | NA | 824.2229 | 73 | 35 | 789
181863 | 594099.3 | 4399701 | 1967-12-14 | 840.1393 | 81 | 25 | 815
181865 | 593806.9 | 4399695 | 1967-04-16 | 844.0697 | 43 | 10 | 834
181870 | 593294.1 | 4398565 | 1985-12-24 | 823.3125 | 42 | 6 | 817
181877 | 593500.1 | 4399749 | 1966-11-01 | 839.926 | 39 | 16.5 | 823
181879 | 594542.9 | 4399421 | 1959-07-23 | 825.5273 | 37 | 9 | 817
181882 | 593543.8 | 4399759 | NA | 843.2093 | 47 | 14 | 829
181885 | 598910 | 4398047 | 1988-06-22 | 834.9791 | 95 | 6 | 829
182152 | 592939.2 | 4403250 | 1969-08-11 | 851.8345 | 98 | 45 | 807
182153 | 592631.6 | 4401216 | 1971-06-18 | 844.3902 | 97 | 26 | 818
182154 | 590521.4 | 4400958 | 1987-09-02 | 842.4465 | 83 | 17 | 825
182158 | 592969.9 | 4401021 | 1958-08-23 | 841.5881 | 49 | 6 | 836
182170 | 590423.1 | 4400867 | 1988-06-09 | 842.7657 | 91 | 30 | 813
182175 | 590352.1 | 4400824 | 1988-09-23 | 844.4005 | 85 | 40 | 804
182205 | 589850 | 4400062 | 1960-06-16 | 838.4358 | 33 | 6 | 832
182213 | 592054.4 | 4403467 | NA | 852.1305 | 98.5 | 14 | 838
182238 | 591429.1 | 4403550 | 1969-01-14 | 853.7445 | 40 | 9 | 845
182248 | 592675.9 | 4402919 | 1969-04-28 | 848.8589 | 92 | 30 | 819
182284 | 591323.6 | 4402067 | 1972-01-18 | 848.7951 | 58 | 10 | 839
202088 | 609059 | 4402568 | 1994-12-30 | 889.9891 | 70 | 35 | 855
202096 | 604754 | 4410613 | 1995-02-13 | 910.669 | 65 | 30 | 881
202099 | 607174 | 4413267 | 1995-02-10 | 921.8235 | 83 | 32 | 890
202115 | 619079 | 4415787 | 1995-04-12 | 1006.9331 | 73 | 22 | 985
202116 | 612514 | 4414892 | 1995-04-17 | 939.1854 | 56 | 20 | 919
202122 | 596064 | 4404885 | 1994-12-12 | 862.8314 | 94 | 40 | 823
202128 | 607596 | 4411650 | 1994-12-16 | 901.0715 | 66 | 36 | 865
202142 | 594382 | 4398720 | NA | 825.1668 | 54 | 20 | 805
225583 | 597490 | 4402232 | 1990-10-20 | 850.3362 | 43 | 18 | 832
225588 | 597350 | 4402342 | 1989-10-25 | 836.9459 | 90 | 18 | 819
225593 | 597720 | 4402332 | 1989-05-17 | 851.9893 | 50 | 25 | 827
225598 | 597720 | 4402412 | 1989-05-13 | 852.9756 | 50 | 25 | 828
225602 | 597620 | 4404172 | 1991-10-15 | 842.8045 | 42 | 25 | 818
225603 | 597720 | 4402592 | 1989-08-31 | 850.0728 | 92 | 28 | 822
225612 | 598290 | 4403532 | 1991-06-24 | 847.1581 | 72 | 12 | 835
225617 | 598670 | 4402932 | 1989-04-04 | 841.7776 | 76 | 33 | 809
225637 | 600350 | 4402762 | 1990-07-30 | 859.6169 | 78 | 20 | 840
225647 | 597310 | 4402662 | 1989-06-08 | 823.0839 | 65 | 7 | 816
225652 | 597364.7 | 4402654.5 | 1989-10-05 | 823.7714 | 65 | 8 | 816
225657 | 597320 | 4402692 | 1989-10-11 | 820.7776 | 64 | 4 | 817
225662 | 597480 | 4402712 | 1989-03-20 | 834.913 | 79 | 20 | 815
225667 | 597380 | 4402432 | 1990-05-31 | 836.8891 | 85 | 25 | 812
225672 | 597320 | 4402482 | 1990-10-22 | 817.1794 | 83 | 30 | 787
225677 | 597570 | 4402292 | 1990-07-10 | 851.3272 | 60 | 25 | 826
225760 | 597650 | 4402482 | 1989-09-22 | 850.3506 | 92 | 25 | 825
225765 | 597570 | 4402472 | 1990-04-19 | 850.6758 | 95 | 30 | 821
225770 | 597560 | 4402512 | 1989-04-12 | 849.6787 | 87 | 25 | 825
225775 | 597580 | 4402352 | 1989-05-13 | 848.869 | 90 | 25 | 824
225780 | 597650 | 4402442 | 1989-10-25 | 850.3496 | 95 | 25 | 825
225785 | 597680 | 4402692 | 1990-12-13 | 849.373 | 71 | 30 | 819
225790 | 597590 | 4402622 | 1989-08-17 | 847.5304 | 90 | 30 | 818
225795 | 597460 | 4401062 | 1989-09-22 | 847.0239 | 85 | 25 | 822
225805 | 597340 | 4402292 | 1989-09-13 | 834.1576 | 90 | 40 | 794
225940 | 597710 | 4402522 | 1989-09-08 | 851.956 | 98 | 18 | 834
225945 | 597560 | 4402252 | 1990-01-22 | 849.6854 | 98 | 30 | 820
225950 | 597620 | 4402712 | 1991-10-15 | 846.6358 | 83 | 35 | 812
225955 | 597680 | 4402732 | 1989-08-17 | 848.0617 | 98 | 30 | 818
225960 | 597420 | 4402492 | 1990-07-15 | 832.8626 | 72 | 35 | 798
225965 | 597560 | 4402302 | 1989-05-04 | 850.999 | 95 | 25 | 826
225970 | 597630 | 4402302 | 1990-10-26 | 851.6575 | 100 | 30 | 822
225980 | 597710 | 4402392 | 1989-08-18 | 851.9108 | 98 | 25 | 827
225985 | 597660 | 4402372 | 1991-10-16 | 850.0199 | 52 | 20 | 830
225990 | 597450 | 4402632 | 1989-06-19 | 826.3982 | 70 | 7 | 819
226540 | 607370 | 4416689 | 1995-07-12 | 906.5507 | 34 | 8 | 899
226640 | 590879 | 4398250 | 1995-07-12 | 834.6333 | 66 | 25 | 810
232012 | 612274 | 4412388 | 1989-08-17 | 938.4099 | 59 | 25 | 913
232017 | 607195 | 4410337 | 1990-03-02 | 899.825 | 44 | 18 | 882
232026 | 610557 | 4408969 | 1991-05-30 | 923.4355 | 97 | 34 | 889
232037 | 612253 | 4405263 | 1989-03-21 | 915.2027 | 51 | 8 | 907
232047 | 613901 | 4409124 | 1991-03-20 | 944.9357 | 45 | 8 | 937
232052 | 616365 | 4403220 | 1989-03-03 | 949.6038 | 60 | 10 | 940
232066 | 613572 | 4411336 | 1990-10-06 | 944.0817 | 50 | 9 | 935
232072 | 615092 | 4412162 | 1991-08-14 | 959.2008 | 45 | 20 | 939
232082 | 610490 | 4408975 | 1991-08-21 | 923.0405 | 98 | 35 | 888
232086 | 608633 | 4414331 | 1990-04-02 | 915.265 | 97 | 12 | 903
232087 | 612369 | 4403122 | 1991-08-27 | 913.545 | 93 | 30 | 884
232097 | 611696 | 4414421 | 1991-09-30 | 927.0375 | 56 | 6 | 921
232107 | 607145 | 4411387 | 1991-01-04 | 897.8697 | 84 | 22 | 876
232116 | 611955 | 4410280 | 1989-10-09 | 935.5689 | 70 | 15 | 921
232117 | 607965 | 4414077 | 1990-10-30 | 916.5777 | 50 | 18 | 899
232240 | 607962 | 4414033 | 1991-08-08 | 917.2337 | 52 | 15 | 902
238750 | 590902 | 4397330 | 1992-02-07 | 834.439 | 75 | 35 | 799
238771 | 594608 | 4399513 | 1989-08-07 | 824.2316 | 98 | 15 | 809
238789 | 601062 | 4395810 | 1991-01-03 | 836.8168 | 90 | 20 | 817
240404 | 597876 | 4400833 | 1989-11-09 | 849.1735 | 87 | 36 | 813
240406 | 589800 | 4412326 | 1990-11-02 | 856.5808 | 98 | 43 | 814
240443 | 590497 | 4403920 | 1991-07-15 | 845.2233 | 100 | 25 | 820
240481 | 590391 | 4408894 | 1989-05-17 | 853.5457 | 81 | 35 | 819
240487 | 593289 | 4405824 | 1991-08-08 | 862.4292 | 35 | 15 | 847
240494 | 615724 | 4404102 | 1990-08-28 | 941.095 | 75 | 32 | 909
240497 | 594031 | 4404578 | 1991-07-23 | 862.6552 | 79 | 34 | 829
240571 | 594194 | 4410833 | 1983-09-29 | 855.002 | 74 | 45 | 810
241252 | 601232 | 4420654 | 1989-05-16 | 862.7972 | 81 | 12 | 851
241321 | 605161 | 4395344 | 1990-10-19 | 845.4476 | 51 | 15 | 830
242127 | 596990 | 4402942 | 1980-03-05 | 829.3904 | 70 | 35 | 794
242132 | 597590 | 4404165 | 1991-08-30 | 843.5032 | 42 | 25 | 819
242154 | 605646 | 4402978 | 1991-10-31 | 878.0818 | 57 | 15 | 863
242203 | 605225 | 4410371 | 1991-05-10 | 914.6074 | 45 | 15 | 900
242212 | 603985 | 4410608 | 1990-10-27 | 915.2288 | 50 | 20 | 895
242231 | 604356 | 4410953 | 1992-02-11 | 909.9855 | 61 | 20 | 890
242263 | 604486 | 4410235 | 1989-09-12 | 910.7043 | 63 | 14 | 897
242271 | 605225 | 4410371 | 1991-06-26 | 914.6074 | 93 | 22 | 893
246139 | 605068 | 4417907 | 1995-09-14 | 880.8007 | 40 | 14 | 867
246141 | 608024 | 4413780 | 1995-09-07 | 914.4043 | 58 | 20 | 894
246145 | 606181 | 4414628 | 1995-11-01 | 892.1421 | 90 | 7 | 885
246147 | 620002 | 4407210 | 1995-09-27 | 970.8549 | 88 | 30 | 941
246157 | 598567 | 4403975 | 1995-08-22 | 851.0706 | 81 | 30 | 821
246159 | 597986 | 4403187 | 1995-09-22 | 851.3177 | 52 | 30 | 821
246167 | 600898 | 4415818 | 1995-09-05 | 873.911 | 60 | 15 | 859
246181 | 619396 | 4408292 | 1995-07-29 | 968.5627 | 78 | 18 | 951
246182 | 598298 | 4417318 | 1995-08-03 | 862.1023 | 93 | 40 | 822
246186 | 608828 | 4413420 | 1995-07-14 | 910.3846 | 99 | 35 | 875
246194 | 619727 | 4421002 | 1995-06-22 | 1004.6308 | 67 | 33 | 972
246200 | 618935 | 4405332 | 1995-05-21 | 943.649 | 50 | 16 | 928
246203 | 619156 | 4416394 | 1995-05-10 | 1007.6035 | 65 | 20 | 988
246221 | 620248 | 4419372 | 1995-09-18 | 998.1265 | 60 | 24 | 974
246229 | 613838 | 4401085 | 1995-10-30 | 929.9261 | 56 | 30 | 900
247010 | 618835 | 4405570 | 1991-10-25 | 948.2439 | 65 | 18 | 930
247020 | 618815 | 4405340 | 1990-05-07 | 943.9612 | 56 | 15 | 929
247725 | 619194 | 4415222 | 1989-06-15 | 1013.5084 | 67 | 24 | 990
247770 | 618893 | 4405449 | 1990-10-11 | 947.26 | 60 | 13 | 934
247775 | 616510 | 4403287 | 1986-01-02 | 954.2252 | 42.6 | 15 | 939
247800 | 619214 | 4407683 | 1989-10-30 | 953.8514 | 80 | 8 | 946
247830 | 618895 | 4405159 | 1991-04-30 | 940.3695 | 60 | 14 | 926
247840 | 619191 | 4410284 | 1991-06-07 | 990.2171 | 71 | 40 | 950
268868 | 615927 | 4414173 | 1995-09-12 | 982.1075 | 54 | 40 | 942
268871 | 609653 | 4412721 | 1995-09-22 | 916.6027 | 68 | 16 | 901
268877 | 605081 | 4395945 | 1995-09-25 | 844.0505 | 81 | 34 | 810
268878 | 602119 | 4399932 | 1995-09-25 | 854.3393 | 84 | 22 | 832
268908 | 607786 | 4415968 | 1995-11-10 | 915.0391 | 50 | 18 | 897
268910 | 619085 | 4416443 | 1995-11-13 | 1009.246 | 66 | 24 | 985
268912 | 619191 | 4416457 | 1995-11-15 | 1007.9305 | 52 | 22 | 986
269506 | 608209.7827 | 4414396.7838 | 1969-07-28 | 918.2191 | 87 | 13 | 905
269507 | 606148.0193 | 4419081.4798 | 1964-05-19 | 892.1854 | 29 | 4 | 888
269511 | 592400 | 4415147 | 1988-03-01 | 866.9357 | 80 | 30 | 837
269736 | 604397 | 4410744 | 1992-01-27 | 908.3436 | 62 | 22 | 886
270876 | 591247.3 | 4405083.5 | NA | 860.271 | 41 | 12 | 848
272101 | 601748 | 4415825 | 1998-01-29 | 883.7586 | 50 | 30 | 854
272107 | 608293 | 4400576 | 1998-02-06 | 868.7371 | 49 | 5 | 864
272111 | 609253 | 4417618 | 1998-03-05 | 914.9456 | 60 | 20 | 895
272225 | 604048 | 4410640 | 1990-04-06 | 909.4246 | 69 | 17 | 892
272376 | 619385 | 4410230 | 1991-09-16 | 987.822 | 71 | 33 | 955
274476 | 609050 | 4402856 | 1996-03-13 | 889.6081 | 55 | 15 | 875
274478 | 607459 | 4411073 | 1995-12-21 | 913.518 | 57 | 40 | 874
274485 | 590579 | 4407340 | 1996-05-20 | 861.154 | 40 | 12 | 849
274492 | 606371 | 4409490 | 1996-01-22 | 898.4736 | 58 | 23 | 875
274501 | 598322 | 4403336 | 1996-04-18 | 848.0965 | 78 | 20 | 828
274502 | 598445 | 4403523 | 1996-05-17 | 843.2836 | 78 | 12 | 831
274508 | 605030 | 4410657 | 1996-05-10 | 913.4242 | 76 | 35 | 878
274509 | 605042 | 4410644 | 1996-04-09 | 914.1582 | 76 | 35 | 879
274510 | 596973 | 4409245 | 1996-02-06 | 873.1252 | 71 | 8 | 865
274518 | 600897 | 4417594 | 1996-05-21 | 871.3085 | 50 | 15 | 856
274524 | 604122 | 4417444 | 1996-02-29 | 887.7048 | 95 | 20 | 868
274525 | 619104 | 4407921 | 1996-05-20 | 966.281 | 78 | 25 | 941
274526 | 618135 | 4407348 | 1996-05-03 | 972.8618 | 70 | 30 | 943
274527 | 618986 | 4405887 | 1996-02-22 | 963.6495 | 83 | 28 | 936
274536 | 612118 | 4395728 | 1996-01-10 | 834.1349 | 50 | 18 | 816
274537 | 610919 | 4399948 | 1996-04-02 | 896.4484 | 82 | 30 | 866
274538 | 613424 | 4422509 | 1995-12-04 | 943.7763 | 50 | 22 | 922
274539 | 608558 | 4419324 | 1996-05-22 | 906.4229 | 45 | 17 | 889
274543 | 621135 | 4420583 | NA | 1012.7897 | 64 | 31 | 982
278474 | 605248 | 4417768 | 1996-06-22 | 877.8001 | 91 | 1 | 877
278479 | 594579 | 4398913 | 1996-08-02 | 825.8386 | 48 | 12 | 814
278507 | 602617 | 4415770 | 1996-09-26 | 875.8892 | 65 | 5 | 871
278507 | 595663 | 4396849 | 1996-09-26 | 793.9869 | 80 | 2 | 792
278508 | 615079 | 4412249 | 1996-07-12 | 959.4768 | 47 | 22 | 937
278510 | 611216 | 4411248 | 1996-07-26 | 934.6225 | 69 | 18 | 917
278511 | 616265 | 4413017 | 1996-07-02 | 978.6341 | 70 | 14 | 965
278512 | 614751 | 4412326 | 1996-07-31 | 955.5464 | 49 | 30 | 926
278514 | 616263 | 4412895 | 1996-09-10 | 981.4332 | 78 | 20 | 961
278515 | 608122 | 4414236 | 1996-06-21 | 917.5778 | 52 | 8 | 910
278518 | 590426 | 4407372 | 1996-09-09 | 861.7108 | 54 | 20 | 842
278526 | 593050 | 4409021 | 1996-07-17 | 859.2281 | 54 | 15 | 844
278535 | 611061 | 4399952 | 1996-06-25 | 895.7928 | 64 | 20 | 876
278538 | 594595 | 4399563 | 1996-08-27 | 824.9383 | 50 | 6 | 819
278546 | 607159 | 4410553 | 1996-09-20 | 892.9482 | 44 | 12 | 881
278548 | 596908 | 4406651 | 1996-08-19 | 865.1974 | 78 | 20 | 845
278556 | 604818 | 4410493 | 1996-07-23 | 912.9159 | 77 | 20 | 893
278559 | 598683 | 4417370 | 1996-08-19 | 867.0266 | 100 | 30 | 837
278560 | 600880 | 4415794 | 1996-07-18 | 873.6967 | 52 | 10 | 864
278566 | 618999 | 4405762 | 1996-06-19 | 957.5181 | 68 | 30 | 928
278575 | 591875 | 4419532 | 1996-07-18 | 840.7552 | 40 | 8 | 833
278581 | 612956 | 4422377 | 1996-09-26 | 941.4875 | 72 | 12 | 929
278582 | 618194 | 4417744 | 1993-07-25 | 979.7415 | 48 | 15 | 965
278584 | 620544 | 4416243 | 1996-07-03 | 1019.7022 | 72 | 30 | 990
282398 | 605038 | 4413960 | 1996-11-08 | 909.6483 | 97 | 28 | 882
282400 | 612223 | 4406300 | 1996-10-16 | 926.6931 | 62 | 15 | 912
282413 | 600367 | 4395236 | 1996-11-22 | 830.1654 | 95 | 20 | 810
282419 | 604434 | 4410296 | 1996-08-09 | 910.4055 | 61 | 22 | 888
282429 | 597678 | 4406340 | 1996-11-08 | 862.5859 | 75 | 25 | 838
282432 | 604179 | 4417435 | 1996-11-13 | 885.0146 | 97 | 15 | 870
282438 | 600756 | 4415781 | 1996-10-10 | 873.5817 | 69 | 15 | 859
282439 | 599800 | 4417783 | 1996-10-18 | 865.0454 | 53 | 30 | 835
282441 | 606624 | 4418056 | 1996-10-28 | 884.1 | 50 | 6 | 878
282453 | 613358 | 4420771 | 1996-08-22 | 927.067 | 98 | 30 | 897
282454 | 612929 | 4422079 | 1996-10-10 | 941.1598 | 74 | 40 | 901
282455 | 619161 | 4414652 | 1996-09-23 | 1011.2129 | 79 | 40 | 971
283161 | 593139 | 4395328 | 1996-12-04 | 803.3103 | 62 | 18 | 785
283166 | 608089 | 4414187 | 1996-07-22 | 916.9585 | 53 | 15 | 902
283167 | 608075 | 4414246 | 1996-11-01 | 917.8906 | 60 | 13 | 905
283168 | 607261 | 4410312 | 1996-10-24 | 898.5127 | 50 | 16 | 883
283169 | 608073 | 4414322 | 1996-11-01 | 919.5314 | 60 | 12 | 908
283170 | 612495 | 4403146 | 1996-10-31 | 914.8572 | 97 | 33 | 882
283172 | 604997 | 4398358 | 1997-02-07 | 865.8478 | 82 | 13 | 853
283173 | 597436 | 4400087 | 1997-01-06 | 844.7129 | 54 | 18 | 827
283178 | 592926 | 4405185 | 1996-10-25 | 859.7705 | 90 | 16 | 844
283179 | 596889 | 4405634 | 1996-12-03 | 857.955 | 66 | 24 | 834
283184 | 613582 | 4415273 | 1997-02-04 | 944.4405 | 52 | 16 | 928
283195 | 606520 | 4398103 | 1992-10-22 | 855.6993 | 81 | 20 | 836
286971 | 593824 | 4397320 | 1997-04-22 | 820.1626 | 50 | 17 | 803
286979 | 612905 | 4408019 | 1997-04-01 | 930.0435 | 82 | 16 | 914
286980 | 607999 | 4409581 | 1997-04-09 | 923.7715 | 81 | 40 | 884
287004 | 597790 | 4402823 | 1997-04-03 | 847.1172 | 86 | 20 | 827
287012 | 600419 | 4402820 | 1997-03-21 | 858.6357 | 93 | 14 | 845
287025 | 618760 | 4405613 | 1997-03-21 | 954.7497 | 67 | 22 | 933
287034 | 619014 | 4415695 | 1997-04-11 | 1008.2394 | 42 | 28 | 980
295897 | 611466 | 4409614 | 1997-06-24 | 932.6185 | 40 | 10 | 923
295898 | 608739 | 4407942 | 1997-05-22 | 908.013 | 49 | 30 | 878
295918 | 604787 | 4410543 | 1997-05-21 | 911.5909 | 70 | 23 | 889
295936 | 606204 | 4400562 | 1997-06-03 | 868.5353 | 45 | 33 | 836
295945 | 619096 | 4416325 | 1997-07-09 | 1006.2929 | 60 | 16 | 990
302262 | 594292 | 4399013 | 1997-09-08 | 825.8267 | 46 | 20 | 806
302263 | 593165 | 4395597 | 1997-08-27 | 801.3551 | 98 | 26 | 775
302264 | 594627 | 4397918 | 1997-08-08 | 821.4744 | 48 | 10 | 811
302278 | 608074 | 4406359 | 1997-08-22 | 895.5317 | 58 | 12 | 884
302292 | 607529 | 4398103 | 1997-10-02 | 870.8054 | 85 | 30 | 841
302294 | 607099 | 4396724 | 1997-07-29 | 864.8698 | 43 | 15 | 850
302297 | 607499 | 4398175 | 1997-08-26 | 867.5255 | 78 | 20 | 848
302299 | 604794 | 4397500 | 1997-08-21 | 860.9045 | 90 | 20 | 841
302300 | 604948 | 4410704 | 1997-08-29 | 914.2526 | 67 | 30 | 884
302301 | 599281 | 4410991 | 1997-09-02 | 872.1752 | 47 | 23 | 849
302302 | 598574 | 4403321 | 1997-09-09 | 851.4031 | 44 | 20 | 831
302312 | 599342 | 4417252 | 1997-09-02 | 870.9655 | 80 | 30 | 841
302314 | 601986 | 4421353 | 1997-09-10 | 859.6336 | 97 | 24 | 836
302316 | 592025 | 4416533 | 1997-09-25 | 850.851 | 64 | 30 | 821
302328 | 610160 | 4396718 | 1997-09-19 | 876.3645 | 69 | 30 | 846
302331 | 613251 | 4417727 | 1997-09-19 | 939.7186 | 93 | 25 | 915
302336 | 619572 | 4422535 | 1997-08-19 | 991.5112 | 46 | 16 | 976
303478 | 593553 | 4396792 | 1997-11-13 | 815.2059 | 50 | 10 | 805
303479 | 594550 | 4399571 | 1997-10-17 | 823.8926 | 100 | 18 | 806
303504 | 605017 | 4397567 | 1997-10-09 | 859.6418 | 95 | 25 | 835
303506 | 604719 | 4420679 | 1997-11-26 | 875.5936 | 100 | 20 | 856
305164 | 612430 | 4403138 | 1997-09-22 | 915.6239 | 84 | 30 | 886
305170 | 605287 | 4397303 | 1997-09-19 | 840.719 | 88 | 20 | 821
305174 | 601970 | 4413035 | NA | 868.9839 | 99 | 25 | 844
305175 | 598500 | 4407641 | 1997-08-19 | 856.7246 | 45 | 20 | 837
305183 | 596964 | 4405325 | 1997-11-03 | 862.2146 | 78 | 45 | 817
305188 | 597257 | 4415300 | 1997-12-16 | 861.6095 | 83 | 7 | 855
305191 | 607428 | 4417082 | 1997-10-13 | 902.8109 | 53 | 15 | 888
305192 | 608173 | 4419146 | 1997-11-05 | 906.424 | 47 | 30 | 876
305193 | 616156 | 4415212 | 1997-10-31 | 978.8213 | 64 | 30 | 949
305195 | 619039 | 4415769 | 1997-10-29 | 1007.5956 | 62 | 35 | 973
305816 | 605047 | 4397470 | 1998-02-09 | 852.5976 | 95 | 20 | 833
305817 | 604251 | 4401394 | 1997-11-10 | 892.7971 | 95 | 40 | 853
305827 | 604845 | 4410825 | 1998-02-26 | 913.5358 | 68 | 20 | 894
305829 | 597667 | 4404461 | 1998-02-23 | 836.2362 | 43 | 25 | 811
308866 | 591629 | 4398966 | 1998-05-14 | 834.2267 | 45 | 6 | 828
308897 | 620554 | 4416658 | 1998-04-07 | 1011.6105 | 70 | 18 | 994
309271 | 594217 | 4399153 | 1998-03-30 | 823.7804 | 75 | 25 | 799
309277 | 605008 | 4397522 | 1998-04-13 | 857.5931 | 52 | 20 | 838
309278 | 605043 | 4410664 | 1998-05-28 | 913.5967 | 70 | 20 | 894
309281 | 604842 | 4410557 | 1998-04-17 | 913.2643 | 62 | 25 | 888
309288 | 615338 | 4417800 | 1998-05-19 | 951.6053 | 85 | 22 | 930
309289 | 607083 | 4420819 | 1998-06-04 | 892.3351 | 43 | 29 | 863
309290 | 618958 | 4415900 | 1998-05-11 | 1005.641 | 50 | 18 | 988
309291 | 619104 | 4415680 | 1998-04-14 | 1008.9177 | 45 | 20 | 989
311672 | 594923 | 4399737 | 1998-08-27 | 826.1009 | 100 | 40 | 786
311735 | 594254 | 4399149 | 1998-07-23 | 821.5755 | 43 | 10 | 812
311741 | 614852 | 4412529 | 1998-06-19 | 953.3643 | 64 | 7 | 946
311756 | 607208 | 4410193 | 1998-06-23 | 900.1985 | 82 | 20 | 880
311758 | 604882 | 4410573 | 1998-08-06 | 914.6106 | 66 | 20 | 895
311770 | 606259 | 4415244 | 1998-07-28 | 892.3049 | 60 | 15 | 877
311774 | 599764 | 4417628 | 1998-07-13 | 867.3624 | 88 | 15 | 852
311790 | 612923 | 4401496 | 1998-08-21 | 898.3798 | 94 | 8 | 890
316416 | 590855 | 4394792 | 1998-09-18 | 814.6298 | 76 | 30 | 785
316417 | 590855 | 4394905 | 1998-09-18 | 812.9952 | 35 | 12 | 801
316419 | 602727 | 4396901 | 1998-09-29 | 851.329 | 75 | 17 | 834
319375 | 590810 | 4396787 | 1998-11-11 | 824.238 | 63 | 30 | 794
319380 | 614535 | 4411305 | 1998-08-05 | 951.9398 | 70 | 18 | 934
319381 | 616179 | 4412964 | 1998-08-05 | 982.4095 | 71 | 23 | 959
319383 | 608388 | 4407946 | 1998-10-02 | 911.9496 | 83 | 35 | 877
319384 | 609033 | 4403970 | 1998-11-06 | 886.2537 | 97 | 25 | 861
319385 | 616764 | 4403236 | 1998-11-06 | 959.4406 | 76 | 30 | 929
319400 | 599483 | 4400601 | 1998-10-28 | 850.2426 | 46 | 18 | 832
319401 | 601135 | 4396348 | 1998-12-15 | 833.2257 | 55 | 10 | 823
319402 | 601089 | 4396412 | 1998-10-13 | 824.4068 | 92 | 7 | 817
319403 | 602720 | 4399780 | 1998-11-06 | 866.7367 | 70 | 22 | 845
319404 | 598245 | 4403468 | 1998-11-18 | 834.2645 | 84 | 25 | 809
319405 | 598128 | 4403156 | 1998-11-16 | 852.0234 | 75 | 30 | 822
319408 | 600951 | 4402400 | 1998-09-10 | 849.4513 | 70 | 10 | 839
319428 | 600742 | 4420604 | 1998-09-30 | 860.9623 | 40 | 15 | 846
319429 | 596828 | 4418043 | 1998-08-25 | 862.4298 | 96 | 40 | 822
319442 | 616572 | 4417740 | 1998-08-26 | 973.2281 | 42 | 27 | 946
319446 | 618662 | 4416179 | 1998-12-17 | 1000.6936 | 47 | 20 | 981
319447 | 619996 | 4422637 | 1998-10-08 | 1004.5124 | 57 | 15 | 990
322874 | 590714 | 4394774 | 1999-02-23 | 822.2292 | 48 | 20 | 802
322881 | 597907 | 4399761 | 1999-02-18 | 846.3449 | 65 | 35 | 811
322888 | 600463 | 4418932 | 1999-01-28 | 861.2514 | 40 | 2 | 859
324987 | 594793 | 4399131 | 1999-04-02 | 827.8175 | 54 | 15 | 813
325386 | 606936 | 4422383 | 1998-12-16 | 891.9993 | 45 | 20 | 872
325401 | 613142 | 4408866 | 1999-03-22 | 935.2698 | 50 | 5 | 930
325401 | 604186 | 4410340 | 1999-03-22 | 909.3196 | 61 | 22 | 887
327222 | 604831 | 4397369 | 1999-05-24 | 863.6313 | 93 | 20 | 844
327223 | 605114 | 4397319 | 1999-05-24 | 857.8483 | 82 | 10 | 848
327225 | 618678 | 4405859 | 1999-05-12 | 932.5948 | 82 | 35 | 898
327403 | 612897 | 4401495 | 1999-06-08 | 896.4681 | 95 | 20 | 876
327407 | 601311 | 4415734 | 1999-04-08 | 882.4429 | 68 | 30 | 852
327410 | 600003 | 4420660 | 1999-04-14 | 864.1515 | 40 | 15 | 849
327419 | 604781 | 4410830 | 1999-05-19 | 911.9749 | 74 | 20 | 892
327427 | 600588 | 4413876 | 1999-06-21 | 867.6551 | 66 | 10 | 858
327428 | 597930 | 4399652 | 1999-04-22 | 844.0458 | 52 | 33 | 811
329123 | 604419 | 4396402 | 1999-06-23 | 861.2642 | 93 | 25 | 836
329125 | 604860 | 4397360 | 1999-07-17 | 862.3151 | 95 | 30 | 832
329126 | 601060 | 4396296 | 1999-07-08 | 833.55 | 60 | 12 | 822
329127 | 593015 | 4401470 | 1999-05-20 | 841.956 | 58 | 13 | 829
329139 | 601953 | 4421423 | 1999-06-09 | 859.882 | 64 | 20 | 840
331815 | 605941 | 4398742 | 1999-08-09 | 854.8913 | 85 | 30 | 825
331843 | 594778 | 4399026 | 1999-09-17 | 826.8386 | 68 | 15 | 812
331848 | 599843 | 4417799 | 1999-08-02 | 865.8546 | 67 | 23 | 843
331849 | 601291 | 4414443 | 1999-08-12 | 878.8216 | 54 | 20 | 859
335238 | 618980 | 4416213 | 1999-09-27 | 1003.9998 | 56 | 25 | 979
335239 | 621669 | 4414688 | 1999-09-16 | 1019.121 | 90 | 21 | 998
335245 | 611817 | 4417929 | 1999-11-24 | 930.0162 | 81 | 15 | 915
335246 | 619971 | 4415000 | 1999-10-13 | 1014.1426 | 65 | 18 | 996
335255 | 618786 | 4405499 | 1999-09-27 | 948.9014 | 69 | 15 | 934
335278 | 600762 | 4402362 | 1999-10-26 | 852.0712 | 87 | 20 | 832
335282 | 605030 | 4410655 | 1999-10-05 | 913.596 | 83 | 25 | 889
335286 | 598563 | 4403721 | 1999-11-19 | 853.9908 | 86 | 35 | 819
335291 | 600912 | 4395794 | 1999-09-20 | 832.5463 | 69 | 20 | 813
335292 | 600973 | 4396270 | 1999-09-24 | 832.2342 | 62 | 12 | 820
335295 | 600830 | 4399804 | 1999-09-15 | 846.1787 | 50 | 18 | 828
335301 | 594744 | 4409057 | 1999-09-03 | 856.6588 | 51 | 24 | 833
335317 | 597607 | 4405828 | 1999-09-14 | 861.9164 | 80 | 30 | 832
339125 | 620544 | 4415912 | 2000-03-10 | 1012.1566 | 43 | 10 | 1002
339126 | 606575 | 4421681 | 2000-02-11 | 892.6483 | 43 | 18 | 875
339139 | 601020 | 4396316 | 1999-10-28 | 834.5335 | 60 | 8 | 827
341754 | 594497 | 4397528 | 2000-05-30 | 824.4693 | 67 | 20 | 804
341756 | 599183 | 4406720 | 2000-05-31 | 856.1136 | 78 | 18 | 838
341757 | 595705 | 4397262 | 2000-03-07 | 814.1387 | 76 | 1 | 813
341763 | 610017 | 4407975 | 2000-07-11 | 909.9807 | 72 | 20 | 890
341771 | 590827 | 4400482 | 2000-05-25 | 844.4125 | 95 | 25 | 819
341773 | 590946 | 4402010 | 2000-05-25 | 854.3064 | 98 | 35 | 819
341784 | 605063 | 4413558 | 2000-07-19 | 902.1569 | 46 | 25 | 877
341787 | 603519 | 4411417 | 2000-07-20 | 917.4274 | 60 | 32 | 885
341808 | 602238 | 4414164 | 2000-03-20 | 864.4525 | 50 | 12 | 852
341810 | 601305 | 4420931 | 2000-05-10 | 862.5099 | 62 | 15 | 848
341811 | 599936 | 4420586 | 2000-09-07 | 863.4582 | 48 | 20 | 843
341813 | 603417 | 4420675 | 2000-06-05 | 866.736 | 52 | 20 | 847
341830 | 614189 | 4421039 | 2000-06-23 | 936.2155 | 65 | 21 | 915
341832 | 620937 | 4416153 | 2000-07-07 | 1013.4572 | 88 | 12 | 1001
341833 | 618263 | 4417777 | 2000-05-17 | 980.0697 | 50 | 7 | 973
341834 | 617964 | 4417820 | 2000-07-13 | 979.096 | 50 | 16 | 963
344355 | 604789 | 4410539 | 2000-09-15 | 911.917 | 70 | 30 | 882
344363 | 603232 | 4421951 | 2000-10-09 | 865.431 | 38 | 12 | 853
344365 | 605302 | 4418142 | 2000-09-19 | 885.5542 | 100 | 10 | 876
344366 | 606142 | 4417204 | 2000-08-07 | 890.4051 | 51 | 12 | 878
344367 | 601010 | 4420600 | 2000-09-29 | 861.5163 | 45 | 12 | 850
344368 | 602006 | 4421732 | 2000-09-28 | 865.104 | 77 | 30 | 835
344369 | 599747 | 4417422 | 2000-08-15 | 866.7578 | 79 | 40 | 827
344370 | 603965 | 4420558 | 2000-09-21 | 860.5054 | 52 | 5 | 856
344371 | 603232 | 4421951 | 2000-08-29 | 865.431 | 39 | 15 | 850
344372 | 599891 | 4417516 | 2000-08-15 | 866.3668 | 83 | 15 | 851
344376 | 610667 | 4419607 | 2000-07-28 | 914.6116 | 56 | 25 | 890
349524 | 612852 | 4414467 | 1999-12-21 | 940.8203 | 45 | 10 | 931
349542 | 604998 | 4410685 | 1999-09-09 | 915.8932 | 76 | 35 | 881
349547 | 608689 | 4407943 | 2000-02-12 | 908.2671 | 51 | 20 | 888
349661 | 606278 | 4396684 | 1999-12-08 | 851.7316 | 99 | 20 | 832
349662 | 615050 | 4401625 | 1999-12-14 | 940.7507 | 60 | 20 | 921
350194 | 607189 | 4403538 | 2000-10-26 | 880.2175 | 79 | 12 | 868
351906 | 593798 | 4396910 | 2001-05-04 | 813.8234 | 45 | 15 | 799
351908 | 591299 | 4399675 | 2001-04-30 | 835.6403 | 43 | 6 | 830
352106 | 611270 | 4408010 | 2001-03-02 | 928.0201 | 87 | 25 | 903
352111 | 599502 | 4420576 | 2001-04-09 | 859.8228 | 65 | 45 | 815
352113 | 605660 | 4412304 | 2001-04-26 | 903.1023 | 77 | 30 | 873
352115 | 605660 | 4412304 | 2001-04-18 | 903.1023 | 78 | 30 | 873
352116 | 606936 | 4417793 | 2001-04-12 | 884.768 | 48 | 12 | 873
352121 | 613952 | 4399990 | 2001-03-22 | 916.2165 | 73 | 45 | 871
352122 | 616443 | 4422420 | 2001-03-30 | 946.6609 | 90 | 15 | 932
352813 | 604894 | 4409446 | 2001-05-31 | 910.9602 | 95 | 30 | 881
353151 | 598579 | 4406418 | 2001-06-21 | 841.7939 | 45 | 10 | 832
353155 | 613847 | 4401085 | 2001-06-28 | 929.9356 | 52 | 25 | 905
355631 | 593846 | 4396848 | 2001-09-21 | 813.2848 | 95 | 15 | 798
355636 | 608236 | 4413761 | 2001-05-11 | 913.2639 | 52 | 24 | 889
355641 | 608877 | 4409107 | 2001-05-06 | 911.9747 | 68 | 20 | 892
356116 | 604227 | 4410734 | 2001-07-31 | 907.358 | 68 | 15 | 892
356118 | 604729 | 4410835 | 2001-07-10 | 908.6748 | 65 | 15 | 894
356121 | 598082 | 4409178 | 2001-08-30 | 871.1563 | 84 | 35 | 836
356126 | 600714 | 4415139 | 2001-07-30 | 875.5433 | 60 | 16 | 860
356129 | 599809 | 4417617 | 2001-09-25 | 868.0997 | 88 | 19 | 849
356132 | 599855 | 4417817 | 2001-09-24 | 865.3964 | 84 | 15 | 850
356133 | 600401 | 4417022 | 2001-08-13 | 869.3271 | 44 | 12 | 857
356139 | 606242 | 4414675 | 2001-08-07 | 903.9639 | 60 | 20 | 884
356150 | 610016 | 4422236 | 2001-07-13 | 909.4236 | 60 | 4 | 905
356855 | 598343 | 4406691 | 2001-10-09 | 845.2205 | 45 | 23 | 822
356861 | 594521 | 4398788 | 2001-09-20 | 824.847 | 50 | 20 | 805
356870 | 612273 | 4405767 | 2001-11-01 | 925.7048 | 50 | 18 | 908
356878 | 605444 | 4398343 | 2001-09-04 | 856.2231 | 70 | 18 | 838
356890 | 599869 | 4417819 | 2001-10-08 | 865.2026 | 78 | 20 | 845
356894 | 600760 | 4414139 | 2001-10-07 | 859.7853 | 88 | 20 | 840
356899 | 604488 | 4410300 | 2001-10-10 | 909.0233 | 65 | 15 | 894
356905 | 607043 | 4414572 | 2001-09-07 | 917.5648 | 74 | 30 | 888
356906 | 617859 | 4407020 | 2001-12-31 | 956.9189 | 60 | 9 | 948
362853 | 612732 | 4401488 | 2002-01-23 | 889.595 | 95 | 20 | 870
362858 | 613440 | 4404089 | 2001-11-24 | 920.4373 | 91 | 30 | 890
362868 | 595546 | 4406712 | 2001-11-29 | 869.752 | 52 | 9 | 861
362874 | 591924 | 4419619 | 2002-03-06 | 841.8057 | 45 | 12 | 830
362898 | 612497 | 4414735 | 2002-02-04 | 937.5447 | 68 | 22 | 916
362903 | 596869 | 4406735 | 2002-03-12 | 864.8701 | 60 | 15 | 850
362908 | 597088 | 4410777 | 2002-02-25 | 870.5283 | 72 | 8 | 863
362937 | 613086 | 4408877 | 2002-03-06 | 936.5373 | 40 | 10 | 927
365487 | 608744 | 4411163 | 2002-08-16 | 917.0984 | 60 | 10 | 907
365495 | 603630 | 4396691 | 2002-08-26 | 862.3656 | 99 | 15 | 847
365496 | 601396 | 4405086 | 2002-08-29 | 871.2625 | 83 | 23 | 848
365503 | 596969 | 4402934 | 2002-08-15 | 830.9839 | 72 | 15 | 816
365509 | 605602 | 4412303 | 2002-06-28 | 903.1134 | 64 | 25 | 878
365510 | 601138 | 4412330 | 2002-07-01 | 853.5297 | 57 | 25 | 829
365512 | 598944 | 4407852 | 2002-07-23 | 844.5975 | 45 | 20 | 825
365514 | 605189 | 4418072 | 2002-06-11 | 884.441 | 42 | 10 | 874
365521 | 609964 | 4396658 | 2002-08-26 | 871.8967 | 60 | 35 | 837
366699 | 601350 | 4415049 | 2002-09-09 | 879.8121 | 95 | 23 | 857
368268 | 598831 | 4404005 | 2002-11-02 | 855.016 | 94 | 22 | 833
368270 | 607133 | 4400038 | 2002-12-24 | 860.1507 | 85 | 20 | 840
368277 | 600437 | 4413177 | 2002-10-17 | 872.5684 | 55 | 25 | 848
368287 | 603367 | 4414731 | 2002-09-13 | 899.1687 | 99 | 20 | 879
368292 | 593399 | 4420368 | 2002-10-04 | 850.3064 | 70 | 38 | 812
368305 | 619091 | 4416043 | 2002-12-13 | 1001.7007 | 57 | 10 | 992
371952 | 604977 | 4397235 | 2003-01-10 | 861.2309 | 95 | 30 | 831
371955 | 603451 | 4413519 | 2003-04-11 | 895.5144 | 84 | 5 | 891
371959 | 605660 | 4412304 | 2003-02-14 | 903.1023 | 80 | 23 | 880
371960 | 607452 | 4402195 | 2003-04-29 | 876.4501 | 80 | 18 | 858
371968 | 617059 | 4398416 | 2003-04-30 | 897.5583 | 93 | 80 | 818
373408 | 615185 | 4407949 | 2003-06-10 | 962.4246 | 84 | 40 | 922
373410 | 596033 | 4406496 | 2003-01-10 | 861.6156 | 84 | 35 | 827
373419 | 604973 | 4419549 | 2003-06-30 | 885.7594 | 50 | 12 | 874
373420 | 616332 | 4397546 | 2003-06-30 | 855.0878 | 81 | 12 | 843
373422 | 597200 | 4396112 | 2003-06-25 | 832.0937 | 80 | 30 | 802
373434 | 601207 | 4399306 | 2003-04-14 | 841.8484 | 44 | 6 | 836
374757 | 605150 | 4397392 | 2003-06-10 | 856.9865 | 88 | 20 | 837
374762 | 598302 | 4403526 | 2003-08-15 | 846.6448 | 72 | 12 | 835
374765 | 605559 | 4412291 | 2003-07-10 | 906.7219 | 79 | 20 | 887
374768 | 600931 | 4406338 | 2003-08-27 | 861.3363 | 84 | 40 | 821
374775 | 599405 | 4420562 | 2003-07-17 | 858.9906 | 42 | 8 | 851
375020 | 601406 | 4419022 | 2003-09-10 | 867.7077 | 45 | 8 | 860
375055 | 607133 | 4403370 | 2003-09-23 | 875.2238 | 74 | 25 | 850
375065 | 604497 | 4410428 | 2003-10-15 | 911.9504 | 65 | 25 | 887
375070 | 605621 | 4412291 | 2003-10-28 | 899.5044 | 82 | 30 | 870
375100 | 601038 | 4412382 | 2003-10-06 | 850.2574 | 54 | 22 | 828
375191 | 595190 | 4397348 | 2003-10-24 | 835.232 | 100 | 25 | 810
380655 | 607192 | 4410746 | 2003-12-01 | 901.14 | 48 | 20 | 881
380660 | 592924 | 4402257 | 2003-11-20 | 849.8391 | 95 | 7 | 843
380669 | 599225 | 4406366 | 2004-03-09 | 860.243 | 74 | 30 | 830
380674 | 608433 | 4422239 | 2003-12-02 | 904.1707 | 84 | 25 | 879
381926 | 599597 | 4417865 | 2004-04-13 | 864.74 | 80 | 20 | 845
381928 | 591790 | 4414659 | 2004-03-19 | 861.955 | 99 | 35 | 827
381941 | 603691 | 4396659 | 2004-03-11 | 860.5104 | 64 | 20 | 841
383489 | 599053 | 4405048 | 2004-06-08 | 849.4803 | 92 | 23 | 826
383490 | 598354 | 4406748 | 2004-07-06 | 844.9057 | 80 | 23 | 822
383496 | 605554 | 4412068 | 2004-05-10 | 906.0643 | 60 | 20 | 886
383507 | 607621 | 4397320 | 2004-07-28 | 868.0297 | 94 | 30 | 838
385221 | 615089 | 4411104 | 2004-08-16 | 971.614 | 94 | 32 | 940
385235 | 606606 | 4418044 | 2004-09-20 | 884.1 | 97 | 20 | 864
385236 | 606658 | 4414709 | 2004-09-17 | 901.8171 | 72 | 20 | 882
385243 | 615304 | 4419892 | 2004-08-24 | 949.6911 | 66 | 18 | 932
386202 | 590735 | 4409054 | 2004-07-21 | 853.2366 | 69 | 20 | 833
386207 | 598367 | 4406751 | 2004-08-12 | 842.7536 | 36 | 8 | 835
387513 | 593006 | 4396732 | 2004-10-22 | 811.8935 | 48 | 10 | 802
387523 | 590618 | 4409147 | 2005-01-18 | 853.2347 | 76 | 20 | 833
387534 | 607162 | 4403537 | 2004-12-02 | 880.5727 | 50 | 30 | 851
387536 | 599073 | 4405059 | 2004-11-23 | 850.1524 | 83 | 35 | 815
388066 | 604683 | 4410851 | 2004-06-02 | 908.3466 | 70 | 15 | 893
389482 | 591743 | 4397289 | 2005-03-10 | 825.955 | 40 | 12 | 814
389493 | 602967 | 4397556 | 2005-04-06 | 855.2877 | 59 | 20 | 835
389497 | 598978 | 4405678 | 2005-04-20 | 853.1371 | 52 | 10 | 843
390227 | 590792 | 4403902 | 2005-06-07 | 857.3353 | 65 | 8 | 849
390236 | 607141 | 4410007 | 2005-05-10 | 900.636 | 98 | 15 | 886
390448 | 608335 | 4413818 | 2005-05-24 | 914.0582 | 52 | 20 | 894
390450 | 607142 | 4399550 | 2005-06-15 | 860.0549 | 83 | 23 | 837
390454 | 616358 | 4418766 | 2004-05-13 | 964.3958 | 86 | 10 | 954
391413 | 597568 | 4406354 | 2005-08-18 | 863.6096 | 65 | 25 | 839
391417 | 604885 | 4397226 | 2005-09-01 | 859.2549 | 94 | 25 | 834
391424 | 612284 | 4405455 | 2005-08-09 | 921.7656 | 50 | 15 | 907
393919 | 590789 | 4409073 | 2005-10-24 | 853.0437 | 75 | 20 | 833
393952 | 611504 | 4405255 | 2005-08-17 | 934.2349 | 78 | 15 | 919
393959 | 590771 | 4398101 | 2005-08-03 | 834.7941 | 71 | 30 | 805
393960 | 597400 | 4401474 | 1998-04-11 | 849.4597 | 46 | 25 | 824
393962 | 597620 | 4404444 | 2005-07-18 | 834.7612 | 55 | 20 | 815
393968 | 594156 | 4418380 | 2005-08-03 | 856.5008 | 96 | 20 | 837
393970 | 608017 | 4415937 | 2005-08-29 | 913.0179 | 72 | 30 | 883
395351 | 605198 | 4418084 | 2006-04-12 | 883.5142 | 44 | 12 | 872
395361 | 617677 | 4405167 | 2006-06-23 | 966.243 | 80 | 55 | 911
395377 | 593913 | 4395274 | 2006-03-24 | 808.6002 | 91 | 20 | 789
398083 | 601104 | 4419635 | 2006-07-06 | 863.1125 | 77 | 30 | 833
398119 | 604648 | 4410617 | 2006-01-16 | 911.5819 | 50 | 20 | 892
398119 | 617599 | 4409841 | 2006-01-16 | 973.1976 | 65 | 5 | 968
398120 | 609054 | 4419214 | 2006-02-16 | 906.6567 | 79 | 1 | 906
398158 | 601104 | 4419635 | 2006-07-07 | 863.1125 | 94 | 8 | 855
403448 | 606205 | 4406621 | 2006-08-10 | 894.2107 | 56 | 27 | 867
403451 | 614331 | 4395904 | 2006-10-09 | 846.5817 | 83 | 4 | 843
403455 | 600435 | 4409270 | 2006-09-27 | 847.7241 | 98 | 35 | 813
403483 | 619082 | 4416052 | 2006-11-07 | 1001.7092 | 56 | 23 | 979
403492 | 600712 | 4414613 | 2006-07-17 | 870.6165 | 60 | 25 | 846
403496 | 600703 | 4414554 | 2006-08-02 | 867.1268 | 67 | 25 | 842
403504 | 591530 | 4397918 | 2006-11-01 | 833.8965 | 73 | 20 | 814
403516 | 605316 | 4412217 | 2006-12-15 | 912.0418 | 54 | 50 | 862
403634 | 607818 | 4420842 | 2006-09-14 | 892.9295 | 89 | 5 | 888
405323 | 608487 | 4422209 | 2007-06-26 | 899.8666 | 84 | 25 | 875
405331 | 612330 | 4400807 | 2007-06-05 | 905.5182 | 54 | 30 | 876
405332 | 595820 | 4399965 | 2007-07-19 | 833.4761 | 97 | 25 | 808
405343 | 600642 | 4414208 | 2007-08-17 | 869.2994 | 64 | 15 | 854
406641 | 608422 | 4418105 | 2006-01-10 | 904.9828 | 77 | 30 | 875
406963 | 606048 | 4400970 | 2007-06-07 | 877.3986 | 42 | 30 | 847
406994 | 602619 | 4399918 | 2007-01-30 | 864.1939 | 65 | 20 | 844
407017 | 591170 | 4417019 | 2007-03-13 | 846.4393 | 55 | 27 | 819
407033 | 601689 | 4412617 | 2007-04-10 | 866.3419 | 65 | 20 | 846
407037 | 598127 | 4403643 | 2007-04-10 | 841.2089 | 84 | 20 | 821
408976 | 600916 | 4397229 | 2007-11-14 | 844.3991 | 76 | 20 | 824
409002 | 597882 | 4398730 | 2007-09-25 | 842.3315 | 63 | 40 | 802
409011 | 595406 | 4397467 | 2007-09-19 | 847.3464 | 44 | 8 | 839
409022 | 607763 | 4418851 | 2007-10-31 | 900.1907 | 67 | 23 | 877
412516 | 605148 | 4419432 | 2008-04-09 | 888.4103 | 72 | 15 | 873
413454 | 610736 | 4401007 | 2008-07-31 | 906.6507 | 92 | 55 | 852
414004 | 600141 | 4405268 | 2008-10-01 | 859.5367 | 40 | 25 | 835
414008 | 618469 | 4410552 | 2008-10-16 | 982.0463 | 83 | 40 | 942
414012 | 605196 | 4396658 | 2008-10-22 | 848.7348 | 81 | 12 | 837
414028 | 608812 | 4411681 | 2008-09-09 | 917.5494 | 64 | 25 | 893
414036 | 599670 | 4407047 | 2008-09-17 | 837.3369 | 50 | 27 | 810
414698 | 590874 | 4416191 | 2008-11-18 | 844.2884 | 79 | 60 | 784
UTM = Universal Transverse Mercator
NAD 83 = North American Datum 1983
bgs = Below Ground Surface
msl = Mean Sea Level
NA = not available

## Bedrock Wells
WELL REFERENCE NUMBER | UTM X (NAD 83) | UTM Y (NAD 83) | COMPLETION DATE | GROUND ELEVATION (feet msl) | WELL DEPTH (feet bgs) | STATIC LEVEL (feet bgs) | STATIC ELEVATION (feet msl)
1621 | 602020 | 4415747 | 1992-05-28 | 862.7623 | 160 | 6 | 857
5878 | 610317 | 4403164 | 1992-03-19 | 903.0491 | 140 | 20 | 883
5879 | 606622 | 4414301 | 1992-03-02 | 906.6371 | 200 | 33 | 874
6527 | 618512 | 4405474 | 1992-10-28 | 937.4248 | 202 | 10 | 927
15499 | 611850 | 4396192 | 1991-09-25 | 847.5212 | 140 | 36 | 812
15506 | 616725 | 4397947 | 1989-10-01 | 914.5836 | 200 | 76 | 839
15507 | 616310 | 4397557 | 1990-09-21 | 855.7441 | 82 | 11 | 845
15555 | 592225 | 4416602 | 1991-09-25 | 850.9644 | 290 | 40 | 811
17747 | 604921 | 4413662 | 1992-11-30 | 910.3363 | 162 | 25 | 885
17816 | 605075 | 4416402 | 1990-07-19 | 896.9352 | 200 | 22 | 875
17819 | 606460 | 4415862 | 1990-10-17 | 895.5773 | 200 | 15 | 881
17835 | 597240 | 4417397 | 1990-05-31 | 856.1899 | 160 | 24 | 832
17853 | 602075 | 4420697 | 1991-11-12 | 869.4659 | 140 | 19 | 850
17855 | 601410 | 4420902 | 1987-10-14 | 861.8184 | 225 | 12 | 850
17856 | 603100 | 4420712 | 1989-04-21 | 866.2286 | 180 | 45 | 821
17857 | 603150 | 4420712 | 1989-08-23 | 868.3768 | 200 | 45 | 823
17859 | 601850 | 4420612 | 1989-05-15 | 866.7366 | 340 | 24 | 843
18064 | 598227 | 4407408 | 1992-01-28 | 861.6311 | 262 | 25 | 837
18875 | 611175 | 4419237 | 1991-09-09 | 923.3867 | 110 | 15 | 908
20135 | 619200 | 4414972 | 1984-08-13 | 1007.6029 | 171 | 16 | 992
20150 | 617900 | 4417812 | 1991-03-26 | 975.4383 | 160 | 160 | 815
20156 | 618500 | 4416137 | 1990-10-29 | 995.2713 | 220 | 30 | 965
22525 | 612310 | 4407324 | 1992-08-12 | 922.7607 | 202 | 15 | 908
22528 | 591127 | 4405195 | 1992-09-03 | 850.1017 | 340 | 75 | 775
22529 | 589799 | 4408881 | 1992-08-15 | 859.7175 | 197 | 42 | 818
23351 | 600075 | 4420887 | 1992-12-16 | 867.6959 | 302 | 38 | 830
47640 | 591465 | 4398021 | 1993-08-04 | 834.6954 | 247 | 40 | 795
47666 | 612145 | 4396763 | 1993-11-15 | 849.1699 | 100 | 25 | 824
47669 | 616216 | 4397607 | 1993-11-01 | 858.2744 | 79 | 13 | 845
47672 | 603989 | 4398291 | 1992-04-15 | 867.6435 | 159 | 25 | 843
47674 | 616155 | 4402279 | 1993-04-20 | 928.6374 | 222 | 55 | 874
47709 | 607353 | 4416636 | 1993-11-17 | 906.4185 | 121 | 16 | 890
47710 | 603235 | 4420287 | 1993-05-28 | 872.311 | 115 | 6 | 866
47731 | 614904 | 4406431 | 1993-08-04 | 946.4545 | 202 | 25 | 921
47754 | 597844 | 4406466 | 1993-09-01 | 855.3831 | 202 | 30 | 825
47758 | 597649 | 4406173 | 1993-02-08 | 862.5815 | 261 | 38 | 825
47781 | 594425 | 4415187 | 1994-01-13 | 867.36 | 200 | 35 | 832
47782 | 593650 | 4418742 | 1993-09-21 | 856.832 | 184 | 40 | 817
47814 | 605898 | 4404615 | 1993-02-02 | 882.0869 | 65 | 12 | 870
47816 | 606437 | 4407894 | 1993-03-08 | 873.8161 | 180 | 38 | 836
47833 | 614727 | 4415270 | 1992-09-28 | 953.9132 | 199 | 12 | 942
70344 | 605306 | 4412878 | 1992-01-20 | 907.3688 | 142 | 40 | 867
71127 | 612287 | 4396666 | 1992-01-10 | 848.1854 | 82 | 21 | 827
75184 | 604605 | 4410436 | 1994-05-06 | 909.9828 | 196 | 40 | 870
75192 | 591412 | 4405720 | 1994-06-22 | 855.458 | 245 | 60 | 795
111111 | 605155 | 4412710 | 2005-02-04 | 911.644 | 220 | 22 | 890
113151 | 616330 | 4419390 | 1994-10-26 | 958.1447 | 160 | 20 | 938
113208 | 608862 | 4411514 | 1994-08-12 | 917.4615 | 140 | 51 | 866
156041 | 592861 | 4418939 | 1974-10-21 | 850.9225 | 167 | 40 | 811
156051 | 593313 | 4419649 | 1955-01-01 | 854.2256 | 179 | 40 | 814
156066 | 592821 | 4418814 | 1972-09-05 | 850.9188 | 167 | 30 | 821
156199 | 601799 | 4419839 | 1976-10-01 | 865.1695 | 235 | 12 | 853
156204 | 601809 | 4419733 | 1976-07-01 | 864.7611 | 270 | 30 | 835
156222 | 601500 | 4420687 | 1978-07-29 | 863.7849 | 160 | 48 | 816
156238 | 602105 | 4420412 | 1986-06-16 | 878.5459 | 168 | 35 | 844
156267 | 600845 | 4421365 | 1957-01-01 | 862.8076 | 116 | 5 | 858
156268 | 601955 | 4419789 | 1988-04-19 | 864.9563 | 261 | 10 | 855
156278 | 602069 | 4419637 | NA | 865.7446 | 192 | 70 | 796
156540 | 603183 | 4414221 | 1965-04-20 | 894.2538 | 125 | 30 | 864
156576 | 598863 | 4418656 | 1960-10-20 | 858.8418 | 148 | 25 | 834
156578 | 597971 | 4417242 | NA | 861.1148 | 109 | 23 | 838
156581 | 600170 | 4417710 | 1988-11-02 | 867.9212 | 220 | 22 | 846
156591 | 599165 | 4418872 | 1988-04-05 | 859.1733 | 200 | 22 | 837
156592 | 601281 | 4417360 | 1961-07-04 | 872.6144 | 154 | 12 | 861
156597 | 601483 | 4417342 | NA | 876.2631 | 122 | 18 | 858
156609 | 600152 | 4414133 | 1960-09-01 | 879.4381 | 151.5 | 35 | 844
156611 | 601275 | 4417375 | 1984-06-08 | 872.6145 | 172 | 15 | 858
156636 | 599054 | 4417429 | 1974-07-15 | 873.2628 | 152 | 47 | 826
156654 | 606492.6883 | 4419667.8684 | 1961-12-20 | 889.6965 | 129 | 20 | 870
156664 | 604847.6961 | 4420679.3968 | 1961-06-02 | 876.5778 | 178 | 13 | 864
156682 | 606850 | 4421607 | 1962-05-20 | 892.0108 | 155 | 15 | 877
156694 | 604125 | 4420382 | 1988-10-11 | 872.9678 | 117 | 25 | 848
156703 | 608600 | 4419587 | 1978-11-21 | 909.7806 | 90 | 18 | 892
156713 | 611475 | 4420492 | 1980-12-17 | 910.6836 | 101 | 10 | 901
156714 | 604513.6434 | 4419053.6073 | 1978-08-09 | 879.5233 | 160 | 17 | 863
156729 | 605136.864 | 4418121.2106 | 1960-09-19 | 885.8528 | 218 | 12 | 874
156732 | 608494.0223 | 4422221.651 | 1956-01-01 | 899.8665 | 202 | 21 | 879
156791 | 595364 | 4417215 | 1977-11-11 | 862.0709 | 198 | 18 | 844
156801 | 611840 | 4418326 | 1969-11-29 | 930.0167 | 175 | 12 | 918
157305 | 592436 | 4418630 | 1966-01-27 | 852.837 | 225 | 30 | 823
157310 | 592625 | 4418692 | 1982-12-01 | 850.9131 | 136 | 40 | 811
157325 | 592289 | 4417378 | 1964-06-02 | 852.5157 | 290 | 62 | 791
157330 | 592289 | 4417378 | 1964-08-28 | 852.5157 | 320 | 30 | 823
157345 | 591022 | 4417962 | 1976-09-07 | 840.3711 | 110 | 55 | 785
157350 | 590796 | 4418143 | 1975-07-26 | 831.7609 | 164 | 60 | 772
157360 | 591870 | 4417087 | 1987-10-13 | 848.976 | 155 | 50 | 799
157475 | 592376 | 4417108 | 1955-01-01 | 845.3557 | 189 | 20 | 825
157608 | 591872 | 4416388 | 1971-07-06 | 854.4536 | 208 | 50 | 804
157611 | 592440 | 4416577 | 1990-02-21 | 854.7966 | 140 | 40 | 815
157613 | 591802 | 4416295 | 1964-11-19 | 853.9425 | 210 | 29 | 825
157618 | 592125 | 4416847 | 1981-05-13 | 850.204 | 210 | 50 | 800
157626 | 592656 | 4416654 | NA | 857.97 | 114 | 29 | 829
157633 | 591650 | 4416287 | 1986-07-16 | 852.9382 | 240 | 45 | 808
157642 | 592129 | 4416733 | 1954-01-01 | 851.3554 | 195 | 35 | 816
157716 | 591740 | 4416387 | 1986-11-07 | 851.4983 | 190 | 50 | 801
157841 | 618261.733 | 4421789.624 | 1978-08-16 | 963.01 | 130 | 23 | 940
157846 | 618255.2185 | 4421538.5508 | 1968-11-22 | 964.6506 | 105 | 14 | 951
157851 | 618260.6266 | 4421184.202 | 1970-03-24 | 974.8437 | 110 | 21 | 954
157852 | 614276.5623 | 4419778.9499 | NA | 941.3429 | 165 | 18 | 923
157872 | 613462.8476 | 4420145.1155 | 1973-05-10 | 927.0628 | 130 | 13 | 914
157951 | 615075 | 4420162 | 1978-03-01 | 946.6942 | 116 | 20 | 927
157956 | 614798 | 4420323 | 1985-03-18 | 945.802 | 127 | 35 | 911
158239 | 600084 | 4421361 | 1960-09-30 | 860.513 | 230 | 45 | 816
158249 | 600098 | 4420701 | 1962-06-12 | 865.4277 | 173 | 45 | 820
158363 | 597760 | 4418650 | 1985-01-01 | 857.5245 | 120 | 40 | 858
158464 | 618821.573 | 4415773.2091 | 1971-05-04 | 1002.364 | 180 | 16 | 986
158472 | 620375 | 4416544 | NA | 1008.5521 | 230 | 54 | 955
158479 | 619160.0871 | 4415764.736 | 1974-03-21 | 1006.9475 | 142 | 22 | 985
158482 | 621368.7555 | 4417237.6831 | 1964-02-25 | 1031.816 | 187 | 25.5 | 1006
158487 | 618663.7916 | 4416301.6062 | 1979-06-18 | 1004.667 | 202 | 32 | 973
158497 | 618550 | 4417612 | 1988-06-14 | 986.1932 | 180 | 12 | 974
158499 | 619190.1327 | 4415112.0268 | 1971-03-27 | 1007.9311 | 160 | 16 | 992
158514 | 618871.3301 | 4416141.8389 | 1969-11-20 | 1006.9556 | 154 | 32 | 975
158516 | 618743.8631 | 4417874.1487 | 1973-04-28 | 996.2225 | 158 | 12 | 984
158519 | 618817.139 | 4416143.488 | 1969-12-22 | 1005.6448 | 186 | 23 | 983
158521 | 618407.4827 | 4417862.4527 | 1977-06-06 | 987.6115 | 126 | 5 | 983
158522 | 619043.1585 | 4416328.0155 | 1968-08-15 | 1005.6383 | 150 | 17 | 989
158527 | 618747.001 | 4416272.8389 | 1971-04-05 | 1003.6783 | 195 | 34 | 970
158529 | 618901.033 | 4416149.6227 | 1969-04-21 | 1005.9706 | 150 | 23 | 983
158552 | 617761 | 4417121 | 1967-10-09 | 978.7722 | 150 | 19 | 960
159501 | 594450 | 4418337 | 1982-03-22 | 860.7313 | 135 | 41 | 820
160617 | 591749 | 4405702 | 1986-11-20 | 859.0812 | 262 | 60 | 799
160622 | 591749 | 4405702 | 1981-05-22 | 859.0812 | 285 | 60 | 799
160627 | 591620 | 4405689 | 1983-07-13 | 858.0909 | 316 | 60 | 798
160628 | 593450 | 4405872 | 1980-05-29 | 862.0808 | 247 | 40 | 822
167343 | 591082 | 4406207 | 1986-02-25 | 851.848 | 154 | 65 | 787
167428 | 590637 | 4406194 | 1969-01-17 | 854.4544 | 305 | 55 | 799
167729 | 613599 | 4405540 | 1959-07-01 | 938.1083 | 152 | 29 | 909
167732 | 615092.1 | 4410142 | 1970-04-23 | 961.1154 | 162 | 35 | 926
167736 | 614656.4 | 4414463 | 1972-03-06 | 951.4889 | 137 | 21 | 930
167755 | 618593.8 | 4405873 | 1966-11-01 | 933.4848 | 128.5 | 26 | 907
167782 | 613170.8 | 4408817 | 1972-06-06 | 933.5825 | 127 | 18 | 916
168415 | 605395 | 4412377 | 1988-09-14 | 913.5627 | 180 | 30 | 884
168465 | 605148.4 | 4411688 | 1977-04-17 | 908.6842 | 138 | 45 | 864
168655 | 589876 | 4409092 | 1961-10-13 | 859.1621 | 265 | 157 | 702
168664 | 591517.3 | 4409149.5 | 1971-09-25 | 857.8635 | 180 | 35 | 823
168665 | 589700 | 4409081 | 1961-08-08 | 861.3843 | 390 | 135 | 726
168679 | 591563 | 4409168 | 1971-09-18 | 858.23 | 179 | 35 | 823
168683 | 592737.2 | 4411606.5 | 1972-09-22 | 851.4086 | 180 | 20 | 831
168724 | 589790.6 | 4409581.5 | 1988-10-19 | 858.729 | 296 | 50 | 809
168729 | 589629.9 | 4409090 | 1961-06-25 | 863.077 | 325 | 39 | 824
169010 | 604828 | 4410593 | 1977-05-10 | 912.7152 | 197 | 30 | 883
169021 | 605231.8 | 4412652 | 1972-12-20 | 912.9564 | 157 | 20 | 893
169025 | 604980.1 | 4410587 | 1977-05-08 | 914.9106 | 210 | 40 | 875
169074 | 602900.3 | 4409462 | 1961-04-01 | 904.4445 | 111.5 | 20 | 884
169084 | 604868.6 | 4410519 | 1977-05-11 | 912.282 | 232 | 32 | 880
169096 | 608410 | 4410347 | 1986-07-10 | 925.7662 | 178 | 38 | 888
169148 | 600800 | 4413082 | 1985-07-15 | 861.7862 | 200 | 22 | 840
169207 | 590410 | 4406672 | 1985-02-20 | 862.3338 | 352 | 50 | 812
169209 | 596227 | 4413956 | 1960-07-22 | 866.644 | 200 | 40 | 827
169354 | 600625 | 4408627 | 1987-08-05 | 866.6156 | 200 | 30 | 837
169408 | 597525 | 4406112 | 1988-07-11 | 865.2977 | 208 | 45 | 820
169409 | 597560 | 4406132 | 1988-03-22 | 863.3345 | 178 | 25 | 838
169413 | 597460 | 4406052 | 1988-05-06 | 861.9177 | 172 | 30 | 832
169422 | 599275 | 4407492 | 1986-10-21 | 851.329 | 162 | 30 | 821
169428 | 597600 | 4406137 | 1988-01-29 | 862.5794 | 189 | 30 | 833
169453 | 597358 | 4406215 | 1986-08-06 | 863.2311 | 182 | 35 | 828
169475 | 592990.6 | 4407335.5 | 1960-08-29 | 855.8997 | 181 | 35 | 821
169532 | 612229 | 4405402 | 1961-05-20 | 920.0172 | 131 | 6 | 914
169538 | 611472.6 | 4405130 | 1961-08-01 | 928.6503 | 176 | 25 | 904
169849 | 592767 | 4406194 | 1965-09-07 | 864.7162 | 232 | 40 | 825
169850 | 591880 | 4405822 | 1979-07-19 | 858.7625 | 337 | 90 | 769
169879 | 592135 | 4405959 | 1973-06-15 | 860.09 | 236 | 70 | 790
169910 | 592153.4 | 4405827.5 | 1965-08-10 | 858.7743 | 240 | 40 | 819
169914 | 592870 | 4405892 | 1986-10-24 | 863.9396 | 300 | 40 | 824
169915 | 591450 | 4405822 | 1980-10-13 | 853.8226 | 262 | 100 | 754
169930 | 592505.1 | 4405811.5 | 1969-02-05 | 858.4604 | 244 | 45 | 813
169947 | 590229 | 4409028 | 1962-01-01 | 857.0111 | 340 | 80 | 777
170006 | 606425 | 4407912 | 1989-03-14 | 875.2429 | 157 | 3 | 872
170052 | 612107.3 | 4408868 | 1970-06-10 | 936.2143 | 152 | 38 | 898
170067 | 610563 | 4409010 | 1965-05-04 | 923.8841 | 138 | 21 | 903
172550 | 598930 | 4405162 | 1967-06-27 | 851.4393 | 132 | 20 | 831
173207 | 615442.1 | 4398025 | 1959-07-01 | 878.1629 | 92.5 | 25 | 853
173216 | 612423.6 | 4400135 | 1966-11-01 | 902.6989 | 194 | 80 | 823
173226 | 612625 | 4399937 | 1987-10-16 | 902.4231 | 132 | 30 | 872
173231 | 612427.4 | 4399774 | 1959-08-01 | 892.6971 | 133.5 | 30 | 863
173241 | 612769.4 | 4398381 | 1967-08-21 | 894.7944 | 137 | 38 | 857
173242 | 612548 | 4397662 | 1972-08-11 | 873.1322 | 101 | 23 | 850
173251 | 613387.4 | 4399954 | 1966-10-06 | 910.5069 | 146 | 40 | 871
173252 | 612576.1 | 4397834 | 1972-08-08 | 877.452 | 108 | 30 | 847
173317 | 615614 | 4395372 | 1977-05-13 | 913.9009 | 183 | 80 | 834
173585 | 603085.9 | 4404198.5 | 1939-05-02 | 887.3775 | 385 | 42 | 845
173734 | 607100 | 4400612 | 1984-05-15 | 857.3928 | 260 | 30 | 827
173750 | 603198 | 4399886 | NA | 884.2176 | 140 | 50 | 834
173924 | 615254.8 | 4403696 | 1975-07-02 | 938.3831 | 220 | 80 | 858
173948 | 606649.3 | 4404002.5 | 1966-04-28 | 888.2381 | 140 | 25 | 863
173963 | 606229.6 | 4403214 | 1965-11-18 | 855.2112 | 194 | 5 | 850
174020 | 613395 | 4402987 | 1988-05-16 | 922.0702 | 201 | 30 | 892
174206 | 610232.4 | 4398384 | 1968-06-17 | 885.2688 | 116 | 17 | 868
174237 | 605376 | 4397359 | 1963-06-12 | 840.5725 | 177 | 20 | 821
174251 | 611943 | 4396783 | 1961-09-01 | 856.3995 | 98 | 15 | 841
174261 | 612406 | 4398359 | 1965-03-25 | 882.9821 | 108 | 30 | 853
179377 | 595410 | 4395422 | 1969-04-29 | 813.2768 | 221 | 15 | 798
180677 | 601595.1 | 4395446 | 1959-10-01 | 837.5167 | 96.5 | 18 | 820
180706 | 596851.3 | 4396961 | 1962-06-25 | 837.3512 | 215 | 45 | 792
181004 | 597025 | 4402992 | NA | 828.3547 | 153 | 7 | 821
181295 | 607041 | 4400127 | 1986-08-20 | 859.3523 | 208 | 40 | 819
181349 | 590157 | 4396401 | 1970-06-24 | 814.4444 | 163 | 30 | 784
181383 | 590395 | 4397860 | 1991-01-16 | 834.4336 | 246 | 40 | 794
181388 | 591059 | 4397842 | 1990-10-02 | 818.3948 | 205 | 30 | 788
181393 | 591059 | 4397842 | 1990-10-04 | 818.3948 | 261 | 30 | 788
181463 | 598935 | 4403960 | 1972-04-26 | 855.0557 | 138 | 20 | 835
181485 | 597991 | 4403159 | 1979-03-31 | 852.865 | 217 | 35 | 818
181862 | 593087.3 | 4400297 | 1961-04-30 | 841.5664 | 304 | 42 | 800
182239 | 592440 | 4400062 | 1985-05-20 | 840.8703 | 217 | 35 | 806
182250 | 591380 | 4400112 | 1981-05-05 | 841.4741 | 205 | 60 | 781
182251 | 591496 | 4400978 | 1990-09-05 | 852.4226 | 207 | 48 | 804
182256 | 591496 | 4400978 | 1986-08-05 | 852.4226 | 206 | 40 | 812
182267 | 591496 | 4400978 | 1985-06-28 | 852.4226 | 192 | 40 | 812
182271 | 591496 | 4400978 | 1979-02-12 | 852.4226 | 196 | 60 | 792
182311 | 591496 | 4400978 | 1979-05-09 | 852.4226 | 230 | 30 | 822
182316 | 591496 | 4400978 | 1990-03-15 | 852.4226 | 190 | 40 | 812
202085 | 607811 | 4414322 | 1994-12-07 | 917.5633 | 202 | 26 | 892
202093 | 598693 | 4407595 | NA | 855.0871 | 200 | 18 | 837
202102 | 614177 | 4395779 | 1995-03-16 | 841.6234 | 215 | 65 | 777
202113 | 605335 | 4397322 | 1995-02-17 | 845.9044 | 133 | 22 | 824
202118 | 617971 | 4419373 | 1994-12-20 | 975.8141 | 160 | 12 | 964
202126 | 593064 | 4407190 | 1994-11-30 | 860.4915 | 202 | 40 | 820
202134 | 591744 | 4398892 | 1995-01-27 | 835.2099 | 200 | 45 | 790
202155 | 591515 | 4398956 | 1995-03-23 | 831.9113 | 245 | 50 | 782
226590 | 607276 | 4402752 | 1995-08-01 | 872.5374 | 186 | 25 | 848
226603 | 612037 | 4398170 | 1995-06-28 | 879.2545 | 111 | 25 | 854
232011 | 614023 | 4403242 | 1991-05-08 | 930.5891 | 280 | 45 | 886
232022 | 613127 | 4402806 | 1990-08-23 | 906.9781 | 230 | 15 | 892
232036 | 608386 | 4409445 | 1991-07-08 | 919.5059 | 220 | 45 | 875
232091 | 614138 | 4403196 | 1989-08-25 | 932.8964 | 220 | 38 | 895
238173 | 606225 | 4407894 | 1990-10-18 | 874.2103 | 141 | 40 | 834
238803 | 589850 | 4398073 | 1990-03-30 | 831.5653 | 300 | 45 | 787
240469 | 590476 | 4401084 | 1990-09-14 | 846.7142 | 208 | 40 | 807
240483 | 590476 | 4401084 | 1989-08-11 | 846.7142 | 230 | 60 | 787
240541 | 590476 | 4401084 | 1989-09-25 | 846.7142 | 230 | 35 | 812
240556 | 589618 | 4409215 | 1989-12-29 | 857.8655 | 230 | 65 | 793
242243 | 606328 | 4408359 | 1989-10-16 | 889.8864 | 150 | 40 | 850
242281 | 603243 | 4414176 | 1991-08-09 | 897.2066 | 187 | 45 | 852
242298 | 606443 | 4408066 | 1991-11-21 | 894.8888 | 195 | 45 | 850
242376 | 600483 | 4414131 | 1991-08-01 | 869.2972 | 119 | 25 | 844
246148 | 616794 | 4411534 | 1995-09-15 | 991.9174 | 200 | 30 | 962
246205 | 613696 | 4420966 | 1995-08-10 | 929.4653 | 150 | 17 | 912
246219 | 599213 | 4404879 | 1995-09-28 | 858.1125 | 341.5 | 25 | 833
268899 | 599875 | 4417862 | 1996-01-09 | 866.4043 | 161 | 15 | 851
268909 | 618288 | 4421450 | 1995-11-28 | 969.8989 | 140 | 35 | 935
268913 | 616181 | 4419390 | 1995-11-17 | 959.1329 | 182 | 44 | 915
272201 | 616420 | 4404080 | 1998-02-05 | 961.7451 | 280 | 55 | 907
272226 | 597675 | 4406465 | 1989-10-11 | 864.2289 | 270 | 60 | 804
272342 | 597165 | 4421025 | NA | 834.9197 | 260 | 40 | 835
274438 | 591515 | 4398956 | 1996-05-16 | 831.9113 | 239 | 45 | 787
274475 | 608646 | 4408181 | 1996-03-14 | 906.5301 | 180 | 35 | 872
274477 | 609042 | 4402745 | 1996-03-05 | 889.2619 | 191 | 35 | 854
274512 | 597482 | 4406220 | 1996-02-28 | 862.6558 | 178 | 30 | 833
274520 | 602050 | 4419727 | 1996-04-25 | 865.7453 | 247 | 40 | 826
274545 | 618834 | 4416285 | 1996-02-28 | 1005.8342 | 200 | 32 | 974
278473 | 604970 | 4412852 | 1996-06-04 | 908.0352 | 230 | 54 | 854
278516 | 612541 | 4403164 | 1996-06-29 | 912.7987 | 187 | 25 | 888
278562 | 599775 | 4417862 | 1996-08-21 | 865.3966 | 201 | 21 | 844
278562 | 599775 | 4417650 | 1996-08-21 | 867.0391 | 201 | 21 | 846
278564 | 599848 | 4417877 | 1999-07-09 | 865.7437 | 150 | 20 | 846
282399 | 592565 | 4399998 | 1996-10-01 | 838.9055 | 232 | 45 | 794
286976 | 614119 | 4405132 | 1997-04-08 | 944.4745 | 220 | 49 | 895
286996 | 612305 | 4402769 | 1997-05-05 | 911.9006 | 202 | 25 | 887
287010 | 607082 | 4411132 | 1997-05-02 | 886.3505 | 140 | 5 | 881
287022 | 599900 | 4417832 | 1997-03-04 | 866.1233 | 202 | 115 | 751
287031 | 609058 | 4402746 | 1997-04-16 | 889.4923 | 180 | 30 | 859
287033 | 616368 | 4418812 | 1997-03-27 | 962.0798 | 215 | 40 | 922
287035 | 618775 | 4416099 | 1997-04-03 | 1000.1995 | 220 | 21 | 979
295882 | 591722 | 4398848 | 1997-06-05 | 836.1911 | 222 | 30 | 806
295900 | 612606 | 4403152 | 1997-04-25 | 908.9515 | 180 | 20 | 889
295921 | 607152 | 4410798 | 1997-06-13 | 891.1095 | 160 | 38 | 853
302261 | 593556 | 4419602 | 1997-08-28 | 854.1793 | 262 | 50 | 804
302276 | 612293 | 4405434 | 1997-10-09 | 921.1251 | 150 | 10 | 911
302333 | 618700 | 4420864 | 1997-09-17 | 988.1703 | 162 | 30 | 958
303512 | 617561 | 4417819 | 1997-10-14 | 970.5758 | 200 | 30 | 941
305165 | 612435 | 4402929 | 1997-12-01 | 911.5747 | 182 | 38 | 874
305178 | 606887 | 4411077 | 1997-10-21 | 889.4125 | 180 | 10 | 879
308878 | 615086 | 4408260 | 1998-05-28 | 953.5886 | 221 | 35 | 919
309287 | 612455 | 4397965 | 1998-04-25 | 868.214 | 120 | 30 | 838
311751 | 592810 | 4409216 | 1998-06-09 | 855.2879 | 178 | 60 | 795
311768 | 597482 | 4406220 | 1998-07-16 | 862.6558 | 142 | 45 | 818
311789 | 609247 | 4398851 | 1998-08-18 | 881.6209 | 182 | 48 | 834
312318 | 615015 | 4421787 | 1959-01-01 | 946.3686 | 148 | 16 | 930
312323 | 605225 | 4412327 | 1963-06-05 | 908.5939 | 40 | 15 | 894
316410 | 591300 | 4399012 | 1998-09-24 | 834.2067 | 225 | 45 | 789
316418 | 589996 | 4408664 | 1998-09-10 | 855.8182 | 292 | 100 | 756
316423 | 597731 | 4408463 | 1998-09-01 | 869.8469 | 182 | 45 | 825
319376 | 615041 | 4413257 | 1998-09-28 | 959.8078 | 280 | 5 | 955
319378 | 615557 | 4409716 | 1998-11-25 | 959.1365 | 202 | 15 | 944
319379 | 616233 | 4405633 | 1998-09-30 | 975.8583 | 240 | 40 | 936
319439 | 610455 | 4395501 | 1998-10-29 | 842.6481 | 218 | 15 | 828
319448 | 619046 | 4415974 | 1998-11-11 | 1003.6699 | 176 | 21 | 983
322873 | 589944 | 4398745 | 1999-02-10 | 839.1398 | 277 | 45 | 794
325000 | 591948 | 4405648 | 1999-03-02 | 858.7599 | 367 | 60 | 799
325396 | 607140 | 4419026 | 1999-03-12 | 895.3238 | 180 | 60 | 835
326019 | 591515 | 4398956 | 1999-04-05 | 831.9113 | 221 | 40 | 792
327406 | 603897 | 4419867 | 1999-05-18 | 868.0438 | 140 | 10 | 858
327431 | 614395 | 4406676 | 1999-04-28 | 950.3814 | 200 | 35 | 915
331816 | 619062 | 4415944 | 1999-08-27 | 1004.5715 | 172 | 30 | 975
335237 | 618457 | 4415274 | 1999-11-17 | 1003.8112 | 200 | 30 | 974
335256 | 619466 | 4407338 | 1999-11-24 | 949.5353 | 172 | 40 | 910
335264 | 597064 | 4406729 | 1999-10-01 | 865.3194 | 390 | 37 | 828
335266 | 590491 | 4405091 | 1999-12-01 | 832.9109 | 202 | 30 | 803
335313 | 616135 | 4403117 | 2000-02-01 | 950.2627 | 222 | 75 | 875
335314 | 591867 | 4403662 | 1999-10-29 | 854.4879 | 162 | 34 | 820
335318 | 614538 | 4406423 | 1999-09-30 | 953.4787 | 160 | 60 | 893
335330 | 620013 | 4421658 | 1999-09-30 | 1004.9493 | 163 | 32 | 973
341759 | 594514 | 4403859 | 2000-04-21 | 858.8087 | 156 | 35 | 824
341781 | 598598 | 4409237 | 2000-04-12 | 871.1884 | 202 | 40 | 831
341796 | 605238 | 4410728 | 2000-06-21 | 915.9542 | 180 | 60 | 856
341803 | 604649 | 4410326 | 2000-06-08 | 910.3102 | 200 | 40 | 870
349536 | 608594 | 4419749 | 2000-01-05 | 908.3922 | 180 | 30 | 878
349538 | 597482 | 4406220 | 2000-02-18 | 862.6558 | 217 | 40 | 823
352118 | 610818 | 4398472 | 2001-05-07 | 890.3015 | 260 | 40 | 850
356135 | 599859 | 4415753 | 2001-08-21 | 873.5756 | 161 | 45 | 829
356138 | 618199 | 4413079 | 2001-06-22 | 1002.6358 | 150 | 40 | 963
356155 | 618876 | 4416330 | 2001-07-23 | 1008.6536 | 203 | 31 | 978
356871 | 608642 | 4408237 | 2001-11-08 | 909.174 | 268 | 40 | 869
356888 | 604831 | 4413666 | 2001-09-09 | 910.9921 | 244 | 34 | 877
356908 | 598248 | 4420551 | 2001-09-13 | 856.8964 | 180 | 45 | 812
361010 | 605130 | 4414224 | 2002-02-18 | 909.3564 | 180 | 45 | 864
361055 | 610098 | 4420899 | 2002-05-20 | 906.2237 | 112 | 38 | 868
361070 | 618812 | 4415707 | 2002-03-15 | 1003.6704 | 160 | 60 | 944
365485 | 605188 | 4403627 | 2002-08-28 | 889.5276 | 247 | 45 | 845
365513 | 600274 | 4417301 | 2002-06-04 | 870.6796 | 180 | 25 | 846
366687 | 607039 | 4400079 | 2002-08-01 | 860.9919 | 160 | 20 | 841
366691 | 604905 | 4413612 | 2002-08-26 | 910.0079 | 182 | 42 | 868
368290 | 618884 | 4405432 | 2002-06-25 | 946.9689 | 203 | 26 | 921
368297 | 613835 | 4398276 | 2002-10-02 | 891.2305 | 220 | 40 | 851
368299 | 614444 | 4397343 | 2002-10-11 | 871.1448 | 116 | 50 | 821
368300 | 613264 | 4400004 | 2002-09-17 | 906.2949 | 200 | 50 | 856
368301 | 612549 | 4400022 | 2002-11-20 | 905.6645 | 127 | 30 | 876
375050 | 607877 | 4401566 | 2003-08-20 | 864.9611 | 160 | 45 | 820
375079 | 617163 | 4399325 | 2003-07-19 | 893.6972 | 300 | 15 | 879
375085 | 590948 | 4406330 | 2003-09-26 | 862.3829 | 55 | 10 | 852
381936 | 611399 | 4409496 | 2004-04-29 | 930.9781 | 201 | 28 | 903
385228 | 597672 | 4410547 | 2004-10-26 | 873.8164 | 247 | 40 | 834
386212 | 605740 | 4409474 | 2004-09-24 | 880.1623 | 138 | 10 | 870
387540 | 605580 | 4409459 | 2004-11-16 | 880.3703 | 144 | 7.5 | 873
387541 | 605740 | 4409474 | 2004-11-10 | 880.1623 | 126 | 6 | 874
387542 | 605413 | 4409452 | 2004-11-10 | 890.9511 | 116 | 36 | 855
387547 | 603080 | 4420732 | 2004-11-08 | 866.0804 | 180 | 15 | 851
389498 | 606016 | 4414074 | 2005-03-25 | 901.9015 | 157 | 45 | 857
389502 | 605740 | 4409474 | 2005-03-03 | 880.1623 | 140 | 5.5 | 875
390453 | 614578 | 4419272 | 2005-05-27 | 945.3921 | 160 | 15 | 930
393920 | 592994 | 4402367 | 2005-10-18 | 847.8701 | 247 | 60 | 788
394989 | 612361 | 4421021 | 2004-10-19 | 927.3884 | 121 | 22 | 905
395301 | 606361 | 4408344 | 2006-06-06 | 900.7851 | 162 | 20 | 881
395306 | 600553 | 4408851 | 2006-06-22 | 863.1277 | 157 | 15 | 848
395356 | 596672 | 4415551 | 2006-06-21 | 857.4685 | 152 | 45 | 812
395381 | 590900 | 4398272 | 2006-03-20 | 834.5214 | 129 | 50 | 785
398084 | 600502 | 4412615 | 2006-02-01 | 868.5407 | 180 | 22 | 847
398111 | 615962 | 4401511 | 2006-08-10 | 922.516 | 183 | 45 | 878
398116 | 616340 | 4397356 | 2006-02-27 | 851.0865 | 81 | 12 | 839
405328 | 595889 | 4399804 | 2007-07-23 | 832.4894 | 155 | 25 | 807
406657 | 613572 | 4399850 | 2005-11-01 | 914.6291 | 247 | 40 | 875
407009 | 615537 | 4397608 | 2007-04-03 | 865.4914 | 100 | 20 | 845
408552 | 609213 | 4396400 | 2007-11-28 | 869.4921 | 180 | 30 | 839
408962 | 620016 | 4408258 | 2006-07-31 | 970.1875 | 181 | 23 | 947
408986 | 613781 | 4421001 | 2006-02-27 | 934.5829 | 181 | 26 | 909
408992 | 610130 | 4405793 | 2007-10-05 | 908.8698 | 180 | 25 | 884
408996 | 614382 | 4405275 | 2007-11-29 | 935.9431 | 180 | 40 | 896
409004 | 616863 | 4404061 | NA | 961.7292 | 221 | 47 | 915
409012 | 610893 | 4410340 | 2007-05-30 | 931.9695 | 162 | 23 | 909
409016 | 611486 | 4409603 | 2007-11-15 | 932.9368 | 141 | 35 | 898
409024 | 608812 | 4411680 | 2007-08-07 | 917.5494 | 182 | 29 | 889
411311 | 605155 | 4412710 | 2005-02-04 | 911.644 | 230 | 22 | 890
412500 | 598336 | 4403280 | 2008-03-10 | 847.6961 | 180 | 25 | 823
412508 | 615624 | 4398879 | 2008-02-27 | 914.745 | 140 | 58 | 857
413514 | 613837 | 4399520 | 2008-07-02 | 904.0069 | 165 | 65 | 839
414049 | 611735 | 4398377 | 2008-09-08 | 895.1038 | 160 | 42 | 853
UTM = Universal Transverse Mercator
NAD 83 = North American Datum 1983
bgs = Below Ground Surface
msl = Mean Sea Level
NA = not available

## Lithologies
WELL REFERENCE NUMBER | TOP | BOTTOM | FORMATION
1621 | 0 | 2 | TOP SOIL
1621 | 2 | 13 | COARSE SAND AND GRAVEL
1621 | 13 | 29 | GRAY CLAY
1621 | 29 | 40 | SAND
1621 | 40 | 45 | CLAY
1621 | 45 | 63 | FINE SAND AND GRAVEL
1621 | 63 | 73 | FINE SAND
1621 | 73 | 85 | GRAY CLAY
1621 | 85 | 105 | MED. SAND AND GRAVEL
1621 | 105 | 108 | WHITE SHALE
1621 | 108 | 110 | LT BR LIMESTONE (SET CASING)
1621 | 110 | 160 | LIGHT BROWN LIMESTONE
2177 | 0 | 20 | BROWN CLAY
2177 | 20 | 51 | BLUE CLAY
2177 | 51 | 55 | GRAVEL AND SAND
2177 | 55 | 70 | BLUE CLAY
2177 | 70 | 76 | GOOD WATER GRAVEL
2178 | 0 | 13 | BROWN CLAY
2178 | 13 | 29 | BLUE CLAY
2178 | 29 | 48 | GRAVEL
2266 | 0 | 4 | CLAY
2266 | 4 | 23 | GRAVEL
2266 | 23 | 42 | CLAY
2266 | 42 | 52 | GRAVEL
2268 | 0 | 70 | CLAY
2268 | 70 | 77 | GRAVEL
3517 | 0 | 5 | BROWN CLAY
3517 | 5 | 47 | SAND AND GRAVEL
3517 | 47 | 59 | GOOD WATER GRAVEL
3620 | 1 | 3 | TOPSOIL
3620 | 3 | 16 | SANDY GRAVEL
3620 | 16 | 36 | BROWN CLAY
3620 | 36 | 72 | BLUE CLAY
3620 | 72 | 76 | BOLTERS
3620 | 76 | 85 | BLUE CLAY
3620 | 85 | 100 | BLUE P GRAVEL
3747 | 0 | 10 | BROWN CLAY
3747 | 10 | 22 | GRAVEL
3747 | 22 | 80 | BLUE CLAY
3747 | 80 | 90 | GOOD GRAVEL
5878 | 0 | 13 | BROWN CLAY
5878 | 13 | 35 | BLUE CLAY
5878 | 35 | 40 | SANDY GRAVEL
5878 | 40 | 123 | BLUE CLAY
5878 | 123 | 125 | PACKER
5878 | 125 | 140 | LIMESTONE
5879 | 1 | 4 | TOP
5879 | 4 | 18 | BROWN CLAY
5879 | 18 | 38 | BLACK CLAY
5879 | 38 | 41 | BLACK SAND
5879 | 41 | 156 | BROWN CLAY
5879 | 156 | 157 | BROWN SAND AND GRAVEL
5879 | 157 | 200 | WHITE LIMESTONE
5881 | 0 | 13 | BROWN CLAY
5881 | 13 | 34 | BLUE CLAY
5881 | 34 | 38 | GRAVEL
5881 | 38 | 61 | BLUE CLAY
5881 | 61 | 77 | GRAVEL
6520 | 0 | 3 | CLAY
6520 | 3 | 18 | GRAVEL
6520 | 18 | 21 | CLAY
6520 | 21 | 32 | GRAVEL
6520 | 32 | 84 | CLAY
6520 | 84 | 100 | GRAVEL
6526 | 0 | 2 | TOP SOIL
6526 | 2 | 12 | BRN CLAY
6526 | 12 | 23 | BRN CLAY MIX SAND & GRAVEL
6526 | 23 | 45 | GRAY CLAY MIX SAND & GRAVEL
6526 | 45 | 75 | MED SAND AND GRAVEL
6527 | 0 | 2 | TOP SOIL
6527 | 2 | 4 | RED CLAY
6527 | 4 | 13 | MED SAND AND GRAVEL
6527 | 13 | 23 | GRAY CLAY
6527 | 23 | 70 | MED SAND AND GRAVEL
6527 | 70 | 145 | GRAY CLAY
6527 | 145 | 148 | BRN LIMESTONE SET CASING
6527 | 148 | 151 | BRN LIMESTONE
6527 | 151 | 202 | GRAY LIMESTONE
6539 | 0 | 64 | CLAY
6539 | 64 | 71 | GRAVEL
6900 | 0 | 46 | CLAY
6900 | 46 | 52 | GRAVEL
15366 | 1 | 9 | BROWN SANDY CLAY
15366 | 9 | 23 | BROWN CLAY
15366 | 23 | 46 | BLUE CLAY
15366 | 46 | 56 | BLUE P GRAVEL
15369 | 1 | 2 | TOPSOIL
15369 | 2 | 8 | BOLTERS
15369 | 8 | 42 | BROWN CLAY
15369 | 42 | 62 | BLUE CLAY
15369 | 62 | 64 | SAND
15369 | 64 | 81 | BLUE CLAY
15369 | 81 | 90 | BLUE P GRAVEL
15370 | 1 | 2 | TOPSOIL
15370 | 2 | 26 | BROWN CLAY
15370 | 26 | 51 | BLUE CLAY
15370 | 51 | 62 | BLUE GRAVEL
15373 | 1 | 3 | TOPSOIL
15373 | 3 | 9 | SAND AND GRAVEL
15373 | 9 | 26 | BROWN CLAY
15373 | 26 | 48 | BLUE CLAY
15373 | 48 | 62 | GREEN CLAY
15373 | 62 | 72 | BLUE CLAY
15373 | 72 | 85 | BLUE P GRAVEL
15376 | 0 | 13 | BROWN CLAY
15376 | 13 | 26 | BLUE CLAY
15376 | 26 | 31 | SANDY GRAVEL
15376 | 31 | 43 | BLUE CLAY
15376 | 43 | 57 | GOOD GRAVEL
15381 | 0 | 68 | CLAY
15381 | 68 | 80 | GRAVEL
15497 | 0 | 45 | CLAY
15497 | 45 | 51 | SAND
15497 | 51 | 58 | CLAY
15497 | 58 | 75 | GRAVEL
15498 | 0 | 72 | CLAY
15498 | 72 | 79 | GRAVEL
15499 | 1 | 3 | TOP SOIL
15499 | 3 | 21 | BRN CLAY & SAND
15499 | 21 | 59 | BLUE CLAY
15499 | 59 | 80 | BRN CLAY
15499 | 80 | 91 | BRN LIMESTONE
15499 | 91 | 140 | WHITE STONE
15501 | 0 | 20 | CLAY
15501 | 20 | 22 | GRAVEL
15501 | 22 | 56 | CLAY
15501 | 56 | 76 | GRAVEL
15502 | 0 | 55 | BRN & BLUE CLAY
15502 | 55 | 65 | GOOD WATER GRAVEL
15503 | 0 | 13 | BRN CLAY
15503 | 13 | 15 | BLUE CLAY
15503 | 15 | 19 | BRN GRAVEL
15503 | 19 | 30 | BLUE CLAY
15503 | 30 | 44 | SANDY GRAVEL
15503 | 44 | 71 | BLUE CLAY
15503 | 71 | 83 | GOOD GRAVEL
15504 | 0 | 55 | CLAY
15504 | 55 | 70 | GRAVEL
15506 | 0 | 13 | BRN CLAY
15506 | 13 | 25 | CLAY, SAND AND GRAVEL
15506 | 25 | 50 | SAND AND GRAVEL, NO GOOD
15506 | 50 | 133 | CLAY, SOME THIN SAND & GRAVEL
15506 | 133 | 200 | LIMESTONE
15507 | 0 | 2 | TOPSOIL
15507 | 2 | 5 | RED CLAY
15507 | 5 | 20 | MED SAND AND GRAVEL
15507 | 20 | 73 | GRAY CLAY
15507 | 73 | 76 | GRAY LIMESTONE, SET CASING
15507 | 76 | 82 | GRAY LIMESTONE
15523 | 0 | 11 | BROWN CLAY AND SAND
15523 | 11 | 20 | BLUE CLAY
15523 | 20 | 24 | SAND
15523 | 24 | 31 | BLUE CLAY
15523 | 31 | 35 | SAND AND GRAVEL
15523 | 35 | 60 | BLUE CLAY
15523 | 60 | 64 | SAND AND GRAVEL
15523 | 64 | 75 | BLUE CLAY
15523 | 75 | 80 | GOOD WATER GRAVEL
15525 | 0 | 30 | BLUE SOFT PAN
15525 | 30 | 45 | DRY GRAVEL
15525 | 45 | 58 | BLUE SAND
15525 | 58 | 69 | BLUE GRAVEL
15526 | 1 | 3 | TOP SOIL
15526 | 3 | 13 | BRN CLAY
15526 | 13 | 19 | BRN SAND
15526 | 19 | 26 | BRN CLAY
15526 | 26 | 40 | BLUE CLAY
15526 | 40 | 48 | BLUE P GRAVEL
15528 | 0 | 2 | TOP SOIL
15528 | 2 | 12 | YELLOW CLAY
15528 | 12 | 14 | SAND
15528 | 14 | 21 | GRAY TILL
15528 | 21 | 23 | SAND
15528 | 23 | 54 | GRAY TILL
15528 | 54 | 56 | SAND
15528 | 56 | 71 | GRAY TILL
15528 | 71 | 77 | GRAY SAND GRAVEL
15529 | 0 | 12 | BRN CLAY
15529 | 12 | 17 | SAND
15529 | 17 | 20 | BLUE CLAY
15529 | 20 | 26 | GRAVEL
15529 | 26 | 37 | BLUE CLAY
15529 | 37 | 40 | SAND
15529 | 40 | 45 | BLUE CLAY
15529 | 45 | 48 | SAND
15529 | 48 | 53 | GOOD GRAVEL
15552 | 0 | 74 | CLAY
15552 | 74 | 95 | GRAVEL
15554 | 0 | 58 | CLAY
15554 | 58 | 63 | GRAVEL
15555 | 0 | 45 | CLAY
15555 | 45 | 55 | SAND
15555 | 55 | 148 | CLAY
15555 | 148 | 290 | LIMESTONE
17656 | 0 | 66 | CLAY
17656 | 66 | 75 | GRAVEL
17659 | 0 | 58 | CLAY
17659 | 58 | 65 | GRAVEL
17659 | 65 | 73 | CLAY
17659 | 73 | 84 | GRAVEL
17741 | 0 | 67 | CLAY
17741 | 67 | 80 | GRAVEL
17744 | 0 | 2 | TOP SOIL
17744 | 2 | 9 | BRN CLAY
17744 | 9 | 26 | BLUE CLAY
17744 | 26 | 53 | BLUE PEA GRAVEL
17745 | 0 | 28 | CLAY
17745 | 28 | 55 | GRAVEL
17746 | 0 | 71 | CLAY
17746 | 71 | 80 | GRAVEL
17747 | 0 | 2 | TOP SOIL
17747 | 2 | 10 | BRN CLAY
17747 | 10 | 42 | GRAY CLAY
17747 | 42 | 45 | MED SAND AND GRAVEL
17747 | 45 | 79 | GRAY CLAY
17747 | 79 | 85 | GREEN CLAY
17747 | 85 | 133 | GRAY CLAY
17747 | 133 | 138 | MED SAND AND GRAVEL
17747 | 138 | 141 | LIGHT BRN LIMESTONE SET CASING
17747 | 141 | 144 | LIGHT BRN LIMESTONE
17747 | 144 | 162 | GRAY LIMESTONE
17761 | 0 | 24 | CLAY
17761 | 24 | 52 | GRAVEL
17795 | 0 | 12 | BROWN CLAY
17795 | 12 | 21 | BLUE CLAY
17795 | 21 | 48 | SAND
17795 | 48 | 83 | GOOD GRAVEL
17796 | 0 | 5 | TOPSOIL AND CLAY
17796 | 5 | 74 | GRAVEL
17814 | 0 | 13 | BRN CLAY
17814 | 13 | 19 | BLUE CLAY
17814 | 19 | 21 | GRAVEL
17814 | 21 | 89 | BLUE CLAY
17814 | 89 | 97 | GRAVEL
17816 | 0 | 12 | BRN CLAY
17816 | 12 | 23 | BLUE CLAY
17816 | 23 | 43 | BRN SANDY GRAVEL
17816 | 43 | 101 | BLUE CLAY
17816 | 101 | 112 | GRAVEL
17816 | 112 | 155 | BLUE CLAY
17816 | 155 | 159 | POCKET ON STONE 5" RBR SHL PKR
17816 | 159 | 200 | LIMESTONE
17817 | 1 | 5 | TOPSOIL
17817 | 5 | 30 | BLUE CLAY
17817 | 30 | 37 | DRY GRAVEL
17817 | 37 | 51 | BLUE CLAY
17817 | 51 | 60 | BLUE P GRAVEL
17818 | 0 | 20 | RED HARDPAN
17818 | 20 | 35 | BLUE SAND
17818 | 35 | 45 | BLUE GRAVEL
17819 | 0 | 14 | BROWN CLAY
17819 | 14 | 22 | BROWN SAND
17819 | 22 | 106 | BLUE CLAY
17819 | 106 | 135 | GRAVEL
17819 | 135 | 138 | POCKET IN STONE 5" RBR SHL PKR
17819 | 138 | 200 | LIMESTONE
17829 | 0 | 18 | CLAY
17829 | 18 | 45 | GRAVEL
17830 | 0 | 9 | BRN CLAY
17830 | 9 | 33 | BRN SANDY GRAVEL
17830 | 33 | 75 | BLUE CLAY
17830 | 75 | 81 | GRAVEL
17832 | 0 | 12 | BRN CLAY
17832 | 12 | 28 | SAND AND GRAVEL
17832 | 28 | 40 | BRN CLAY AND SAND
17832 | 40 | 81 | BLUE CLAY
17832 | 81 | 98 | GOOD WATER GRAVEL
17835 | 0 | 2 | TOP SOIL
17835 | 2 | 10 | GRAY CLAY
17835 | 10 | 50 | SAND AND GRAVEL
17835 | 50 | 69 | GRAY CLAY
17835 | 69 | 74 | SAND AND GRAVEL
17835 | 74 | 125 | GRAY CLAY
17835 | 125 | 128 | WHITE LIMESTONE, SET CASING
17835 | 128 | 160 | GRAY LIMESTONE
17836 | 0 | 30 | CLAY
17836 | 30 | 54 | GRAVEL
17836 | 54 | 55 | CLAY
17838 | 0 | 30 | CLAY
17838 | 30 | 50 | GRAVEL
17839 | 0 | 27 | BRN CLAY
17839 | 27 | 45 | BLUE CLAY
17839 | 45 | 50 | GRAVEL, SAND
17839 | 50 | 60 | BLUE CLAY
17839 | 60 | 67 | GOOD WATER, GRAVEL
17840 | 0 | 35 | CLAY
17840 | 35 | 47 | GRAVEL
17842 | 0 | 12 | BRN CLAY
17842 | 12 | 28 | BLUE CLAY
17842 | 28 | 30 | 2' GRAVEL
17842 | 30 | 52 | BLUE CLAY
17842 | 52 | 56 | GOOD GRAVEL
17845 | 0 | 41 | CLAY
17845 | 41 | 65 | GRAVEL
17846 | 1 | 4 | TOP SOIL
17846 | 4 | 19 | BRN CLAY
17846 | 19 | 60 | BLUE CLAY
17846 | 60 | 74 | BLUE P GRAVEL
17847 | 0 | 12 | BRN CLAY
17847 | 12 | 15 | BLUE CLAY
17847 | 15 | 47 | SAND
17847 | 47 | 50 | GRAVEL
17847 | 50 | 69 | BLUE CLAY
17847 | 69 | 79 | GRAVEL
17848 | 0 | 12 | BRN CLAY
17848 | 12 | 28 | BLUE CLAY
17848 | 28 | 30 | SAND
17848 | 30 | 58 | BLUE CLAY
17848 | 58 | 70 | GOOD GRAVEL
17849 | 0 | 68 | CLAY
17849 | 68 | 75 | GRAVEL
17852 | 0 | 12 | BRN CLAY
17852 | 12 | 14 | BRN SAND
17852 | 14 | 18 | BLUE CLAY
17852 | 18 | 20 | GRAVEL
17852 | 20 | 65 | BLUE CLAY
17852 | 65 | 84 | GRAVEL
17853 | 0 | 2 | TOP SOIL
17853 | 2 | 12 | BRN CLAY
17853 | 12 | 30 | GRAY CLAY
17853 | 30 | 41 | SAND AND GRAVEL
17853 | 41 | 92 | GRAY CLAY
17853 | 92 | 97 | SAND AND GRAVEL
17853 | 97 | 116 | GRAY CLAY
17853 | 116 | 123 | SAND AND GRAVEL
17853 | 123 | 140 | LIMESTONE
17854 | 0 | 20 | BRN CLAY
17854 | 20 | 31 | BLUE CLAY & GRAVEL
17854 | 31 | 43 | GOOD WATER GRAVEL
17855 | 0 | 107 | TOPSOIL & CLAY
17855 | 107 | 225 | LS
17856 | 0 | 14 | BRN CLAY
17856 | 14 | 44 | BLUE CLAY
17856 | 44 | 47 | 2.5 GRAVEL
17856 | 47 | 114 | BLUE CLAY
17856 | 114 | 180 | LIMESTONE
17857 | 0 | 13 | BRN CLAY
17857 | 13 | 42 | BLUE CLAY
17857 | 42 | 49 | GRAVEL
17857 | 49 | 113 | BLUE CLAY
17857 | 113 | 115 | 2' POCKET W/SHELL PACKER
17857 | 115 | 200 | LIMESTONE
17858 | 0 | 45 | GRY CLAY
17858 | 45 | 47 | SAND
17858 | 47 | 50 | SAND
17859 | 0 | 2 | TOP SOIL
17859 | 2 | 12 | BRN CLAY
17859 | 12 | 15 | GRAY CLAY
17859 | 15 | 18 | SAND
17859 | 18 | 23 | GRAY CLAY
17859 | 23 | 69 | BRN SAND AND GRAVEL
17859 | 69 | 105 | GRAY CLAY
17859 | 105 | 108 | GRAY SAND AND GRAVEL
17859 | 108 | 116 | GRAY CLAY
17859 | 116 | 130 | FINE GRAY SAND AND GRAVEL
17859 | 130 | 340 | LIMESTONE
17862 | 1 | 3 | TOP SOIL
17862 | 3 | 9 | BRN CLAY
17862 | 9 | 30 | BLUE CLAY
17862 | 30 | 40 | BLUE P GRAVEL
18064 | 0 | 2 | TOPSOIL
18064 | 2 | 13 | BROWN CLAY
18064 | 13 | 57 | GRAY CLAY
18064 | 57 | 61 | GRAVEL
18064 | 61 | 93 | SAND
18064 | 93 | 119 | GRAY CLAY
18064 | 119 | 123 | SAND AND GRAVEL
18064 | 123 | 174 | GRAY CLAY
18064 | 174 | 177.5 | BROWN LIMESTONE (SET CASING)
18064 | 177.5 | 210 | BROWN LIMESTONE
18064 | 210 | 262 | GRAY LIMESTONE
18866 | 0 | 21 | CLAY
18866 | 21 | 40 | RED GRAVEL
18866 | 40 | 66 | CLAY
18866 | 66 | 70 | GRAVEL
18867 | 0 | 13 | BROWN CLAY
18867 | 13 | 27 | BLUE CLAY
18867 | 27 | 34 | GRAVEL
18867 | 34 | 62 | BLUE CLAY
18867 | 62 | 72 | GRAVEL
18871 | 0 | 27 | BROWN CLAY
18871 | 27 | 30 | BLUE CLAY
18871 | 30 | 40 | GOOD WATER GRAVEL
18873 | 1 | 3 | TOPSOIL
18873 | 3 | 21 | BROWN SAND AND GRAVEL
18873 | 21 | 50 | BLUE CLAY
18873 | 50 | 62 | BLUE P GRAVEL
18874 | 0 | 17 | BROWN CLAY
18874 | 17 | 35 | SANDY GRAVEL
18874 | 35 | 48 | BLUE CLAY
18874 | 48 | 57 | GOOD GRAVEL
18875 | 0 | 15 | BROWN CLAY
18875 | 15 | 28 | BROWN SAND
18875 | 28 | 46 | BLUE CLAY
18875 | 46 | 49 | SANDY GRAVEL
18875 | 49 | 102 | BLUE CLAY
18875 | 102 | 106 | LIMESTONE W/ RUBR SHL PACKER
18875 | 106 | 110 | LIMESTONE
18876 | 0 | 1 | TOPSOIL
18876 | 1 | 12 | BRN CLAY
18876 | 12 | 25 | GRAY CLAY
18876 | 25 | 34.5 | CRS GRAVEL
18876 | 34.5 | 38.5 | CRS GRAVEL, SET SCREEN
18877 | 0 | 11 | BROWN CLAY
18877 | 11 | 31 | BLUE CLAY
18877 | 31 | 42 | GOOD WATER GRAVEL
18879 | 0 | 12 | BROWN CLAY
18879 | 12 | 21 | BLUE CLAY
18879 | 21 | 24 | GRAVEL
18879 | 24 | 40 | BLUE CLAY
18879 | 40 | 58 | GOOD GRAVEL
18882 | 0 | 12 | BROWN CLAY
18882 | 12 | 19 | BLUE CLAY
18882 | 19 | 23 | SAND
18882 | 23 | 35 | BLUE CLAY
18882 | 35 | 41 | SANDY GRAVEL
18882 | 41 | 53 | BLUE CLAY
18882 | 53 | 60 | GOOD GRAVEL
18883 | 0 | 12 | BROWN CLAY
18883 | 12 | 19 | BLUE CLAY
18883 | 19 | 22 | SAND
18883 | 22 | 50 | BLUE CLAY
18883 | 50 | 56 | GOOD GRAVEL
18884 | 0 | 13 | BROWN CLAY
18884 | 13 | 33 | BLUE CLAY
18884 | 33 | 36 | GRAVEL
18885 | 0 | 2 | TOPSOIL
18885 | 2 | 11 | BROWN CLAY
18885 | 11 | 32 | GRAY CLAY
18885 | 32 | 44 | FINE SAND AND GRAVEL
18885 | 44 | 50 | GRAY CLAY
18885 | 50 | 60 | GRAVEL
18885 | 60 |  | GRAY CLAY
18886 | 0 | 20 | GRAY HARDPAN
18886 | 20 | 28 | BLUE GRAVEL
18886 | 28 | 35 | BLUE HARDPAN
18886 | 35 | 43 | BLUE GRAVEL
18888 | 0 | 14 | BROWN CLAY
18888 | 14 | 31 | SANDY GRAVEL
18888 | 31 | 71 | BLUE CLAY
18888 | 71 | 79 | GOOD GRAVEL
18906 | 1 | 2 | TOPSOIL
18906 | 2 | 9 | BROWN CLAY
18906 | 9 | 19 | SAND AND GRAVEL
18906 | 19 | 27 | BLUE CLAY
18906 | 27 | 41 | SAND AND GRAVEL
18906 | 41 | 48 | BLUE P GRAVEL
20135 | 0 | 1 | TOP SOIL
20135 | 1 | 15 | BR CLAY
20135 | 5 | 71 | GRAY CLAY & FINE GRAV
20135 | 15 | 25 | BR CLAY & GRAV
20135 | 25 | 37 | GRAY CLAY
20135 | 37 | 49 | GRAY CLAY & CRS GRAV
20135 | 49 | 50 | GRAV
20135 | 50 | 71 | GRAY CLAY & FINE GRAV
20135 | 71 | 85 | GRAY CLAY
20135 | 85 | 100 | HARDPAN & GRAV
20135 | 100 | 120 | GRAY CLAY
20135 | 120 | 143 | GRAY CLAY & GRAV
20135 | 143 | 145 | HARD BR LS
20135 | 145 | 155 | MED HARD GRAY LS
20135 | 155 | 160 | SOFT WHITE LS
20135 | 160 | 167 | HARD GRAY LS
20135 | 167 | 171 | SOFT GRAY LS
20136 | 0 | 30 | BROWN CLAY
20136 | 30 | 32 | BLUE CLAY
20136 | 32 | 42 | GOOD WATER GRAVEL
20137 | 0 | 1 | TOP SOIL
20137 | 1 | 15 | BR CLAY
20137 | 15 | 27 | GRAY CLAY
20137 | 27 | 30 | HARDPAN
20137 | 30 | 42 | GRAY CLAY
20137 | 42 | 46 | CRS GRAV WATER
20139 | 0 | 1 | TOPSOIL
20139 | 1 | 10 | YELLOW CLAY
20139 | 10 | 20 | GRAY CLAY
20139 | 20 | 21 | HARDPAN
20139 | 21 | 39 | GRAY CLAY
20139 | 39 | 40 | HARDPAN
20139 | 40 | 43.6 | SANDY GRAVEL
20140 | 0 | 13 | BROWN CLAY
20140 | 13 | 21 | BLUE CLAY
20140 | 21 | 29 | GRAVEL
20140 | 29 | 73 | BLUE CLAY
20140 | 73 | 79 | GRAVEL
20149 | 0 | 13 | BROWN CLAY
20149 | 13 | 19 | BLUE CLAY
20149 | 19 | 22 | SAND
20149 | 22 | 46 | BLUE CLAY
20149 | 46 | 53 | WATER GRAVEL
20150 | 0 | 2 | TOPSOIL
20150 | 2 | 10 | BROWN CLAY
20150 | 10 | 24 | GRAY CLAY
20150 | 24 | 30 | MED SAND AND GRAVEL
20150 | 30 | 34 | FINE SAND
20150 | 34 | 116 | GRAY CLAY
20150 | 116 | 119 | WHITE LIMESTONE (SET CASING)
20150 | 119 | 125 | WHITE LIMESTONE
20150 | 125 | 150 | BROWN LIMESTONE
20150 | 150 | 160 | GRAY LIMESTONE
20151 | 0 | 13 | BROWN CLAY
20151 | 13 | 19 | BLUE CLAY
20151 | 19 | 21 | SANDY GRAVEL
20151 | 21 | 27 | BLUE CLAY
20151 | 27 | 30 | GRAVEL
20151 | 30 | 40 | BLUE CLAY
20151 | 40 | 46 | GOOD GRAVEL
20153 | 0 | 1 | TOP SOIL
20153 | 1 | 12 | BR CLAY
20153 | 12 | 20 | GRAY CLAY
20153 | 20 | 30 | GRAY CLAY GRAV
20153 | 30 | 36 | GRAY CLAY
20153 | 36 | 40 | CRS GRAV
20154 | 0 | 45 | TOPSOIL AND CLAY
20154 | 45 | 52 | GRAVEL
20156 | 0 | 14 | BROWN CLAY
20156 | 14 | 23 | BLUE CLAY
20156 | 23 | 28 | SAND
20156 | 28 | 102 | BLUE CLAY
20156 | 102 | 115 | BROWN CLAY
20156 | 115 | 160 | BLUE CLAY
20156 | 160 | 165 | LIMESTONE POCKET W/ 5' RUBBER
20156 | 165 | 220 | LIMESTONE
20708 | 0 | 5 | YELLOW CLAY
20708 | 5 | 12 | BROWN SAND
20708 | 12 | 22 | BROWN CLAY
20708 | 22 | 45 | GRAY HARDPAN
20708 | 45 | 61 | SAND AND GRAVEL
20814 | 0 | 2 | TOPSOIL
20814 | 2 | 12 | YELLOW CLAY
20814 | 12 | 25 | GRAY CLAY
20814 | 25 | 29 | GRAVEL
20814 | 29 | 37 | CLAY
20814 | 37 | 38 | GRAVEL
20814 | 38 | 72 | CLAY
20814 | 72 | 92 | SAND, GRAVEL, WATER
21464 | 0 | 38 | CLAY
21464 | 38 | 50 | GRAVEL
22525 | 0 | 2 | TOPSOIL
22525 | 2 | 5 | GRAY CLAY
22525 | 5 | 8 | BROWN CLAY
22525 | 8 | 15 | GRAY CLAY
22525 | 15 | 29 | MED SAND AND GRAVEL
22525 | 29 | 102 | GRAY CLAY
22525 | 102 | 104 | LIGHT GREEN CLAY
22525 | 104 | 110 | BROWN CLAY
22525 | 110 | 115 | RED CLAY
22525 | 115 | 119 | WHITE LIMESTONE SET CASING
22525 | 119 | 135 | GRAY LIMESTONE
22525 | 135 | 171 | BROWN LIMESTONE
22525 | 171 | 202 | GRAY LIMESTONE
22528 | 0 | 13 | BROWN CLAY
22528 | 13 | 264 | BLUE CLAY
22528 | 264 | 267 | PACKER
22528 | 267 | 340 | LIMESTONE
22529 | 0 | 11 | YELLOW CLAY
22529 | 11 | 15 | SAND AND GRAVEL
22529 | 15 | 18 | BROWN CLAY
22529 | 18 | 25 | GRAY CLAY
22529 | 25 | 39 | SAND AND GRAVEL
22529 | 39 | 86 | GRAY CLAY
22529 | 86 | 94 | SAND AND GRAVEL
22529 | 94 | 100 | GRAY CLAY
22529 | 100 | 111 | BROWN CLAY
22529 | 111 | 197 | STONE
22531 | 0 | 4 | CLAY
22531 | 4 | 23 | GRAVEL
22531 | 23 | 28 | CLAY
22531 | 28 | 54 | GRAVEL
22532 | 0 | 12 | BROWN CLAY
22532 | 12 | 20 | RED & BROWN GRAVEL
22532 | 20 | 41 | BLUE CLAY
22532 | 41 | 45 | GRAVEL
22532 | 45 | 83 | BLUE CLAY
22532 | 83 | 99 | GOOD GRAVEL
22533 | 1 | 2 | TOPSOIL
22533 | 2 | 6 | BROWN CLAY
22533 | 6 | 12 | BOLTERS
22533 | 12 | 26 | BROWN CLAY
22533 | 26 | 47 | BLUE CLAY
22533 | 47 | 57 | BLUE P GRAVEL
22534 | 0 | 12 | BROWN CLAY
22534 | 12 | 19 | BLUE CLAY
22534 | 19 | 23 | GRAVEL
22534 | 23 | 34 | BLUE CLAY
22534 | 34 | 41 | GOOD GRAVEL
22535 | 0 | 2 | TOPSOIL
22535 | 2 | 13 | YELLOW CLAY
22535 | 13 | 21 | SAND LT GRAVEL
22535 | 21 | 32 | GRAY TILL
22535 | 32 | 34 | BLACK SWAMP MUD
22535 | 34 | 50 | GRAY TILL
22535 | 50 | 51 | SAND
22535 | 51 | 78 | GRAY TILL
22535 | 78 | 84 | GRAY GRAVEL
22541 | 1 | 2 | TOP SOIL
22541 | 2 | 50 | BLUE CLAY
22541 | 50 | 62 | BLUE P GRAVEL
23002 | 0 | 56 | CLAY
23002 | 56 | 63 | GRAVEL
23351 | 0 | 2 | TOP SOIL
23351 | 2 | 14 | BRN CLAY
23351 | 14 | 17 | GRAY CLAY
23351 | 17 | 35 | MED S & G
23351 | 35 | 123 | GRAY CLAY
23351 | 123 | 135 | S & G MIX/ GRAY CLAY
23351 | 135 | 138 | GRAY CLAY
23351 | 138 | 142 | GRAY SHALE
23351 | 142 | 145 | GRAY LS, SET CASING
23351 | 145 | 302 | GRAY LS
47557 | 0 | 71 | CLAY
47557 | 71 | 80 | GRAV
47573 | 0 | 28 | CLAY
47573 | 28 | 50 | GRAV
47577 | 0 | 28 | CLAY
47577 | 28 | 50 | GRAV
47580 | 0 | 36 | CLAY
47580 | 36 | 60 | GRAV
47584 | 0 | 30 | CLAY
47584 | 30 | 55 | GRAVEL
47587 | 0 | 34 | CLAY
47587 | 34 | 58 | GRAVEL
47588 | 0 | 26 | CLAY
47588 | 26 | 50 | GRAVEL
47589 | 0 | 29 | CLAY
47589 | 29 | 45 | GRAVEL
47606 | 0 | 25 | CLAY
47606 | 25 | 52 | GRAVEL
47607 | 0 | 28 | CLAY
47607 | 28 | 54 | GRAVEL
47609 | 0 | 28 | CLAY
47609 | 28 | 52 | GRAVEL
47611 | 0 | 27 | CLAY
47611 | 27 | 51 | GRAVEL
47616 | 0 | 25 | CLAY
47616 | 25 | 58 | GRAV
47619 | 0 | 13 | BR CLAY
47619 | 13 | 23 | BLUE CLAY
47619 | 23 | 26 | SAND
47619 | 26 | 60 | BLUE CLAY
47619 | 60 | 70 | BR CLAY
47619 | 70 | 86 | GOOD GRAV
47620 | 0 | 13 | BR CLAY
47620 | 13 | 44 | BLUE CLAY
47620 | 44 | 78 | GOOD GRAV
47622 | 0 | 26 | CLAY
47622 | 26 | 35 | GRAV
47622 | 35 | 64 | CLAY
47622 | 64 | 91 | GRAV
47623 | 0 | 66 | CLAY
47623 | 66 | 95 | GRAV
47640 | 0 | 134 | CLAY
47640 | 134 | 137 | SAND
47640 | 137 | 201 | CLAY
47640 | 201 | 247 | LIME STONE
47656 | 0 | 12 | BRN CLAY
47656 | 12 | 16 | BLUE CLAY
47656 | 16 | 25 | SAND
47656 | 25 | 80 | BLUE CLAY
47656 | 80 | 86 | GRAV
47657 | 0 | 2 | TOPSOIL
47657 | 2 | 13 | SAND
47657 | 13 | 16 | S/G
47657 | 16 | 43 | BRN CLAY
47657 | 43 | 49 | BOLTERS
47657 | 49 | 86 | BLUE CLAY
47657 | 86 | 94 | GRAV
47658 | 0 | 12 | BR CLAY
47658 | 12 | 20 | BLUE CLAY
47658 | 20 | 28 | SAND
47658 | 28 | 38 | BLUE CLAY
47658 | 38 | 50 | GOOD GRAV
47660 | 0 | 25 | CLAY
47660 | 25 | 50 | GRAV
47661 | 0 | 18 | CLAY
47661 | 18 | 55 | GRAV
47665 | 0 | 13 | BROWN CLAY
47665 | 13 | 24 | BROWN SANDY GRAV
47665 | 24 | 38 | BLUE CLAY
47665 | 38 | 48 | GOOD GRAV
47666 | 0 | 12 | BR CLAY
47666 | 12 | 27 | BLUE CLAY
47666 | 27 | 42 | GRAV
47666 | 42 | 73 | BLUE CLAY
47666 | 73 | 76 | PACKER
47666 | 76 | 100 | LS
47668 | 0 | 1 | TOP SOIL
47668 | 1 | 3 | RED CLAY
47668 | 3 | 11 | BROWN CLAY
47668 | 11 | 18 | YELLOW CLAY
47668 | 18 | 64 | GRAY CLAY
47668 | 64 | 90 | MED S & G
47669 | 0 | 2 | CLAY
47669 | 2 | 17 | GRAV
47669 | 17 | 73 | CLAY
47669 | 73 | 79 | LS
47672 | 0 | 6 | BR CLAY
47672 | 6 | 40 | BR GRAV
47672 | 40 | 97 | BLUE CLAY
47672 | 97 | 99 | PACKER
47672 | 99 | 159 | LS
47674 | 0 | 1 | TOP SOIL
47674 | 1 | 15 | BROWN CLAY
47674 | 15 | 17 | GRAY CLAY
47674 | 17 | 23 | FINE S & G
47674 | 23 | 49 | GRAY CLAY
47674 | 49 | 52 | MED S & G
47674 | 52 | 206 | GRAY CLAY
47674 | 206 | 209 | GRAY L S (SET CASING)
47674 | 209 | 222 | GRAY L S
47675 | 0 | 30 | CLAY
47675 | 30 | 45 | GRAV
47690 | 0 | 15 | BLANK
47690 | 15 | 32 | BLANK
47690 | 32 | 92 | BLANK
47690 | 92 | 100 | BLANK
47693 | 0 | 95 | CLAY
47693 | 95 | 101 | GRAV
47695 | 0 | 92 | CLAY
47695 | 92 | 109 | GRAV
47697 | 0 | 58 | CLAY
47697 | 58 | 81 | SAND
47697 | 81 | 104 | CLAY
47697 | 104 | 112 | GRAV
47698 | 0 | 60 | GRAY CLAY
47698 | 60 | 73 | SAND
47698 | 73 | 97 | GRAY CLAY
47698 | 97 | 115 | GRAV
47704 | 0 | 1 | TOP SOIL
47704 | 1 | 5 | RED CLAY
47704 | 5 | 15 | MED S&G
47704 | 15 | 17 | GRAY CLAY
47704 | 17 | 30 | GRN CLAY
47704 | 30 | 75 | GRAY CLAY
47704 | 75 | 96 | MED S&G
47706 | 0 | 3 | BRN CLAY
47706 | 3 | 45 | BRN SANDY GRAV
47706 | 45 | 70 | BLUE CLAY
47706 | 70 | 89 | GRAV
47707 | 1 | 2 | TOPSOIL
47707 | 2 | 16 | BRN CLAY
47707 | 16 | 38 | BLUE CLAY
47707 | 38 | 50 | BLUE GRAV
47709 | 1 | 3 | TOP SOIL
47709 | 3 | 18 | BR CLAY
47709 | 18 | 26 | BOLTERS SMALL
47709 | 26 | 42 | SAND
47709 | 42 | 51 | S&G
47709 | 51 | 61 | SAND
47709 | 61 | 101 | BLUE CLAY
47709 | 101 | 109 | SAND
47709 | 109 | 121 | S&G
47710 | 0 | 70 | CLAY
47710 | 7 | 19 | BRN SANDY GRAV
47710 | 19 | 55 | BLUE CLAY
47710 | 55 | 65 | GRAV
47710 | 65 | 115 | BLUE CLAY
47710 | 70 | 83 | SAND
47710 | 83 | 100 | CLAY
47710 | 100 | 115 | GRAV
47710 | 115 | 117 | PACKER
47710 | 117 | 121 | LS
47712 | 1 | 3 | TOPSOIL
47712 | 3 | 17 | BRN CLAY
47712 | 17 | 24 | BLUE CLAY
47712 | 24 | 34 | BLUE P GRAV
47712 | 34 | 42 | BLUE CLAY HARD
47712 | 42 | 50 | BLUE P GRAV
47717 | 0 | 26 | CLAY
47717 | 26 | 50 | GRAV
47719 | 0 | 22 | CLAY
47719 | 22 | 55 | GRAV
47726 | 0 | 13 | BR CLAY
47726 | 13 | 23 | BLUE CLAY
47726 | 23 | 29 | GRAV
47726 | 29 | 47 | BLUE CLAY
47726 | 47 | 50 | GRAV
47726 | 50 | 58 | BLUE CLAY
47726 | 58 | 80 | GOOD GRAV
47727 | 0 | 1 | BLANK
47727 | 1 | 3 | TOP SOIL
47727 | 3 | 26 | BROWN CLAY
47727 | 26 | 31 | BROWN SAND
47727 | 31 | 41 | BROWN S & G
47727 | 41 | 78 | BLUE CLAY
47727 | 78 | 90 | BLUE GRAV
47728 | 0 | 37 | CLAY
47728 | 37 | 43 | GRAV
47728 | 43 | 51 | CLAY
47728 | 51 | 65 | GRAV
47729 | 0 | 8 | BR CLAY
47729 | 8 | 16 | S&G
47729 | 16 | 57 | GRAY CLAY
47729 | 57 | 59 | S&G
47729 | 59 | 88 | GRAY CLAY
47729 | 88 | 97 | S&G
47731 | 0 | 1 | TOP SOIL
47731 | 1 | 19 | BROWN CLAY
47731 | 19 | 50 | GRAY CLAY
47731 | 50 | 61 | LT GREEN CLAY
47731 | 61 | 73 | GRAY CLAY
47731 | 73 | 136 | MED S & G
47731 | 136 | 139 | WHITE LS (SET CASING)
47731 | 139 | 178 | LT BROWN LS
47731 | 178 | 202 | GRAY LS
47732 | 1 | 3 | TOP SOIL
47732 | 3 | 16 | BR CLAY
47732 | 16 | 26 | BR SAND
47732 | 26 | 31 | BR GRAV
47732 | 31 | 42 | BR CLAY
47732 | 42 | 54 | BLUE CLAY
47732 | 54 | 66 | BLUE P GRAV
47733 | 0 | 40 | CLAY
47733 | 40 | 48 | GRAV
47733 | 48 | 54 | CLAY
47733 | 54 | 76 | GRAV
47734 | 0 | 35 | CLAY
47734 | 35 | 65 | GRAV
47735 | 0 | 3 | TOP SOIL
47735 | 3 | 9 | BROWN CLAY
47735 | 9 | 62 | GRAY CLAY
47735 | 62 | 72 | MED S & G
47745 | 0 | 1 | BLANK
47745 | 1 | 2 | TOP SOIL
47745 | 2 | 9 | SAND
47745 | 9 | 22 | BR CLAY
47745 | 22 | 26 | BR GRAV
47745 | 26 | 51 | BR CLAY
47745 | 51 | 73 | BLUE CLAY
47745 | 73 | 80 | BLUE P GRAV
47754 | 0 | 152 | CLAY
47754 | 152 | 154 | LIME STONE
47754 | 154 | 177 | CLAY
47754 | 177 | 202 | LIME STONE
47757 | 0 | 32 | CLAY
47757 | 32 | 44 | GRAV
47757 | 44 | 56 | CLAY
47757 | 56 | 69 | GRAV
47758 | 0 | 140 | CLAY
47758 | 140 | 146 | SAND
47758 | 146 | 170 | CLAY
47758 | 170 | 261 | LIME STONE
47771 | 0 | 13 | BR CLAY
47771 | 13 | 64 | BLUE CLAY
47771 | 64 | 74 | GOOD GRAV
47773 | 0 | 12 | BRN CLAY
47773 | 12 | 45 | BLUE CLAY
47773 | 45 | 56 | GRAV
47780 | 0 | 2 | TOPSOIL
47780 | 2 | 14 | YEL TILL
47780 | 14 | 19 | SAND
47780 | 19 | 52 | GRAY TILL
47780 | 52 | 97 | GRAY GRAVEL
47781 | 0 | 4 | TOP SOIL
47781 | 4 | 18 | GRAY CLAY
47781 | 18 | 49 | BLUE CLAY
47781 | 49 | 72 | RED HARD PAN
47781 | 72 | 83 | BLUE CLAY
47781 | 83 | 128 | PINK CLAY
47781 | 128 | 153 | YEL SAND
47781 | 153 | 161 | YEL GRAV
47781 | 161 | 185 | PINK CLAY
47781 | 185 | 197 | BR LS
47781 | 197 | 200 | SOFT BR STONE
47782 | 0 | 13 | BR CLAY
47782 | 13 | 163 | 3" POCKET & STONE
47782 | 163 | 166 | PACKER
47782 | 166 | 184 | LS
47801 | 0 | 38 | CLAY
47801 | 38 | 75 | GRAV
47802 | 0 | 13 | BR CLAY
47802 | 13 | 40 | BLUE CLAY
47802 | 40 | 50 | SAND
47802 | 50 | 65 | GOOD GRAV
47807 | 0 | 14 | BR CLAY
47807 | 14 | 19 | BLUE CLAY
47807 | 19 | 27 | BR GRAV
47807 | 27 | 45 | GRAV
47807 | 45 | 55 | BLUE CLAY
47807 | 55 | 58 | BLUE CLAY
47807 | 58 | 78 | GOOD GRAV
47808 | 0 | 25 | CLAY
47808 | 25 | 54 | GRAV
47812 | 0 | 10 | BROWN CLAY
47812 | 10 | 14 | SAND
47812 | 14 | 19 | BLUE CLAY
47812 | 19 | 29 | GRAV
47812 | 29 | 40 | BLUE CLAY
47812 | 40 | 50 | GRAV
47813 | 0 | 16 | CLAY
47813 | 16 | 42 | GRAV
47816 | 0 | 1 | BLANK
47816 | 1 | 8 | BR CLAY
47816 | 8 | 26 | BR SAND & GRAV
47816 | 26 | 73 | BLUE CLAY
47816 | 73 | 75 | BLUE SAND & GRAVEL
47816 | 75 | 137 | BR CLAY
47816 | 137 | 142 | BR SOFT LS
47816 | 142 | 168 | WH HARD LS
47816 | 168 | 180 | BR HARD LS
47820 | 0 | 6 | CLAY
47820 | 6 | 58 | GRAV
47823 | 0 | 59 | CLAY
47823 | 59 | 65 | GRAV
47826 | 0 | 13 | BR CLAY
47826 | 13 | 20 | BLUE CLAY
47826 | 20 | 25 | GRAV
47826 | 25 | 38 | BLUE CLAY
47826 | 38 | 41 | GRAV
47826 | 41 | 46 | BLUE CLAY
47826 | 46 | 76 | GOOD GRAV
47830 | 0 | 12 | RED CLAY
47830 | 12 | 29 | S&G
47830 | 29 | 44 | GRAY CLAY
47830 | 44 | 52 | S&G
47830 | 52 | 85 | GRAY CLAY
47830 | 85 | 93 | GRAV
47832 | 0 | 13 | BR CLAY
47832 | 13 | 58 | BLUE CLAY
47832 | 58 | 70 | SAND
47832 | 70 | 78 | BLUE CLAY
47832 | 78 | 92 | GOOD GRAV
47833 | 1 | 3 | TOP SOIL
47833 | 3 | 24 | BR CLAY
47833 | 24 | 30 | BR S&G
47833 | 30 | 133 | BR SOFT CLAY
47833 | 133 | 148 | WHITE LS
47833 | 148 | 182 | BR LS
47833 | 182 | 199 | BLUE LS
47834 | 1 | 3 | TOP SOIL
47834 | 3 | 13 | BROWN CLAY
47834 | 13 | 22 | RED SAND
47834 | 22 | 44 | RED CLAY
47834 | 44 | 80 | DARK BLUE CLAY
47834 | 80 | 90 | SMALL P GRAVEL
47835 | 0 | 13 | BROWN CLAY
47835 | 13 | 16 | BLUE CLAY
47835 | 16 | 17 | GRAVEL
47835 | 17 | 29 | BLUE CLAY
47835 | 29 | 42 | GOOD GRAVEL
47836 | 1 | 2 | TOP SOIL
47836 | 2 | 13 | BR CLAY
47836 | 13 | 36 | BLUE CLAY
47836 | 36 | 50 | BLUE P GRAV
47837 | 0 | 7 | TOP SOIL
47837 | 7 | 10 | SAND
47837 | 10 | 18 | BR CLAY
47837 | 18 | 20 | BR GRAV
47837 | 20 | 39 | BLUE CLAY
47837 | 39 | 46 | GOOD GRAV
47838 | 0 | 13 | BR CLAY
47838 | 13 | 23 | BLUE CLAY
47838 | 23 | 28 | GRAV
47838 | 28 | 46 | BLUE CLAY
47838 | 46 | 62 | GOOD GRAV
47841 | 0 | 14 | BR CLAY
47841 | 14 | 18 | BR SANDY CLAY
47841 | 18 | 40 | BLUE CLAY
47841 | 40 | 60 | GOOD GRAV
47842 | 0 | 15 | BR CLAY
47842 | 15 | 20 | BLUE CLAY
47842 | 20 | 28 | GRAV
47842 | 28 | 38 | BLUE CLAY
47842 | 38 | 48 | GOOD GRAV
47843 | 0 | 14 | BR CLAY
47843 | 14 | 48 | BLUE CLAY
47843 | 48 | 68 | GOOD GRAV
47855 | 0 | 1 | BLANK
47855 | 1 | 2 | TOP SOIL
47855 | 2 | 26 | BR CLAY
47855 | 26 | 41 | BLUE CLAY
47855 | 41 | 50 | S&G
47855 | 50 | 91 | BLUE CLAY
47855 | 91 | 97 | SMALL GRAV
47856 | 0 | 13 | BR CLAY
47856 | 13 | 19 | BLUE CLAY
47856 | 19 | 22 | SAND
47856 | 22 | 40 | BLUE CLAY
47856 | 40 | 50 | GOOD GRAV
47858 | 0 | 13 | BR CLAY
47858 | 13 | 27 | BLUE CLAY
47858 | 27 | 40 | SAND
47858 | 40 | 70 | GOOD GRAV
47859 | 0 | 45 | CLAY
47859 | 45 | 55 | SAND
47859 | 55 | 70 | GRAV
47860 | 0 | 35 | CLAY
47860 | 35 | 55 | SAND
47860 | 55 | 68 | GRAV
47863 | 0 | 13 | BR CLAY
47863 | 13 | 17 | BLUE CLAY
47863 | 17 | 23 | SANDY GRAV
47863 | 23 | 35 | BLUE CLAY
47863 | 35 | 53 | SANDY GRAV
47863 | 53 | 70 | BLUE CLAY
47863 | 70 | 75 | GOOD GRAV
47872 | 0 | 12 | BR CLAY
47872 | 12 | 20 | BLUE CLAY
47872 | 20 | 28 | GRAV
47872 | 28 | 44 | BLUE CLAY
47872 | 44 | 58 | GOOD GRAV
47874 | 1 | 4 | TOP SOIL
47874 | 4 | 19 | BR SANDY GRAV
47874 | 19 | 42 | BLUE CLAY
47874 | 42 | 43 | RED P GRAV
47874 | 43 | 55 | BLUE CLAY
47874 | 55 | 63 | BLUE P GRAV
47875 | 0 | 13 | BR CLAY
47875 | 13 | 16 | BLUE CLAY
47875 | 16 | 19 | GRAV
47875 | 19 | 32 | BLUE CLAY
47875 | 32 | 41 | GOOD GRAV
47887 | 1 | 50 | CLAY GRAY
47887 | 50 | 57 | GRAV
47892 | 1 | 3 | TOP SOIL
47892 | 3 | 6 | BLUE CLAY
47892 | 6 | 21 | BR CLAY
47892 | 21 | 24 | BLANK
47892 | 24 | 52 | BLUE CLAY
47892 | 52 | 73 | BLUE P GRAV
47902 | 0 | 74 | CLAY
47902 | 74 | 80 | GRAV
47906 | 0 | 1 | BLANK
47906 | 1 | 2 | TOP SOIL
47906 | 2 | 18 | BROWN CLAY
47906 | 18 | 42 | BLUE CLAY
47906 | 42 | 50 | BLUE P GRAV
47915 | 0 | 14 | BR CLAY
47915 | 14 | 34 | BLUE CLAY
47915 | 34 | 40 | GRAV
47915 | 40 | 52 | BLUE CLAY
47915 | 52 | 66 | GRAV
47922 | 0 | 18 | CLAY
47922 | 18 | 27 | GRAV
47922 | 27 | 60 | CLAY
47922 | 60 | 72 | GRAV
47930 | 0 | 20 | CLAY
47930 | 20 | 35 | GRAV
47950 | 0 | 2 | TOPSOIL & CLAY
47950 | 2 | 30 | GRAV
47950 | 30 | 64 | CLAY
47950 | 64 | 76 | GRAV
47951 | 0 | 17 | CLAY
47951 | 17 | 32 | GRAV
47951 | 32 | 64 | CLAY
47951 | 64 | 68 | GRAV
47954 | 0 | 68 | TOPSOIL & CLAY
47954 | 68 | 73 | GRAV
47956 | 0 | 38 | CLAY
47956 | 38 | 63 | SAND&GRAV
70281 | 0 | 12 | CLAY
70281 | 12 | 70 | GRAV
70286 | 1 | 3 | TOP SOIL
70286 | 3 | 22 | BR CLAY
70286 | 22 | 48 | BLUE CLAY
70286 | 48 | 65 | BLUE P GRAV
70294 | 1 | 14 | BR CLAY
70294 | 14 | 22 | BOLTERS
70294 | 22 | 60 | BR HARD PAN
70294 | 60 | 81 | BLUE CLAY
70294 | 81 | 91 | BLUE P GRAV
70296 | 1 | 3 | TOP SOIL
70296 | 3 | 9 | BR CLAY
70296 | 9 | 38 | BLUE CLAY
70296 | 38 | 41 | SAND & GRAV
70296 | 41 | 60 | HARD BR CLAY
70296 | 60 | 75 | BLUE CLAY
70296 | 75 | 86 | BLUE P GRAV
70322 | 0 | 15 | CLAY
70322 | 15 | 25 | GRAV
70322 | 25 | 76 | CLAY
70322 | 76 | 95 | GRAV
70331 | 0 | 12 | BR CLAY
70331 | 12 | 25 | GRAV
70331 | 25 | 78 | BLUE CLAY
70331 | 78 | 85 | GOOD GRAV
70332 | 0 | 18 | BR CLAY
70332 | 18 | 65 | BLUE CLAY
70332 | 65 | 85 | GOOD GRAV
70333 | 0 | 13 | BR CLAY
70333 | 13 | 64 | BLUE CLAY
70333 | 64 | 84 | GOOD GRAV
70334 | 1 | 3 | TOP SOIL
70334 | 3 | 31 | RED GRAV
70334 | 31 | 46 | BLUE CLAY
70334 | 46 | 56 | BLUE P GRAV
70336 | 0 | 1 | TOP SOIL
70336 | 1 | 21 | BR CLAY
70336 | 21 | 42 | GRAY CLAY
70336 | 42 | 50 | MED SAND & GRAV
70336 | 50 | 55 | GRAY CLAY
70336 | 55 | 88 | MED SAND & GRAV
70337 | 0 | 1 | TOP SOIL
70337 | 1 | 4 | RED CLAY
70337 | 4 | 10 | MED SAND & GRAV
70337 | 10 | 33 | GRAY CLAY
70337 | 33 | 54 | MED SAND & GRAV
70337 | 54 | 60 | SAND
70338 | 0 | 14 | BR CLAY
70338 | 14 | 54 | BLUE CLAY
70338 | 54 | 66 | GOOD GRAV
70339 | 0 | 15 | BR CLAY
70339 | 15 | 40 | GRAV
70339 | 40 | 48 | BLUE CLAY
70339 | 48 | 55 | GRAV
70340 | 0 | 13 | BR CLAY
70340 | 13 | 32 | BLUE CLAY
70340 | 32 | 37 | SAND
70340 | 37 | 84 | BLUE CLAY
70340 | 84 | 90 | GRAV
70342 | 0 | 95 | CLAY
70342 | 95 | 100 | GRAV
70344 | 0 | 13 | BR CLAY
70344 | 13 | 20 | BLUE CLAY
70344 | 20 | 30 | SANDY GRAV
70344 | 30 | 134 | BLUE CLAY
70344 | 134 | 136 | SHALE PACKER
70344 | 136 | 142 | LS
70345 | 0 | 13 | BROWN CLAY
70345 | 13 | 30 | BLUE CLAY
70345 | 30 | 38 | GRAV
70345 | 38 | 50 | BLUE CLAY
70345 | 50 | 53 | GRAV
70345 | 53 | 59 | BLUE CLAY
70345 | 59 | 66 | GRAV
70347 | 0 | 12 | BR CLAY
70347 | 12 | 15 | BLUE CLAY
70347 | 15 | 18 | GRAV
70347 | 18 | 43 | BLUE CLAY
70347 | 43 | 45 | GRAV
70347 | 45 | 56 | BLUE CLAY
70347 | 56 | 68 | GOOD GRAV
70354 | 0 | 13 | BR CLAY
70354 | 13 | 45 | BLUE CLAY
70354 | 45 | 90 | GRAV
71085 | 0 | 1 | BLANK
71085 | 1 | 2 | TOPSOIL
71085 | 2 | 9 | BR GRAV
71085 | 9 | 22 | BR SAND
71085 | 22 | 36 | BR GRAV
71085 | 36 | 68 | BR CLAY
71085 | 68 | 90 | BLUE CLAY
71085 | 90 | 96 | BLUE P GRAV
71086 | 0 | 8 | CLAY
71086 | 8 | 25 | ROCKS
71086 | 25 | 38 | CLAY
71086 | 38 | 44 | GRAV
71098 | 0 | 1 | TOP SOIL
71098 | 1 | 10 | BR CLAY
71098 | 10 | 71 | GRAY CLAY
71098 | 71 | 87 | MED S&G
71099 | 0 | 14 | BR CLAY
71099 | 14 | 27 | BLUE CLAY
71099 | 27 | 30 | GRAV
71099 | 30 | 45 | BLUE CLAY
71099 | 45 | 54 | GRAV
71100 | 1 | 6 | BR CLAY
71100 | 6 | 13 | BR SAND
71100 | 13 | 24 | BR S&G
71100 | 24 | 48 | BLUE CLAY
71100 | 48 | 54 | BLUE P GRAV
71126 | 0 | 13 | BR CLAY
71126 | 13 | 63 | BLUE CLAY
71126 | 63 | 74 | GOOD GRAV
71127 | 1 | 2 | TOP SOIL
71127 | 2 | 24 | S&G
71127 | 24 | 60 | BR CLAY
71127 | 60 | 82 | BR LS SOFT
75167 | 0 | 82 | CLAY
75167 | 82 | 88 | GRAV
75170 | 0 | 85 | CLAY
75170 | 85 | 100 | GRAV
75172 | 0 | 59 | CLAY
75172 | 59 | 80 | GRAV
75184 | 0 | 4 | TOP SOIL
75184 | 4 | 26 | GRAY CLAY
75184 | 26 | 53 | RED S & G
75184 | 53 | 72 | BLUE CLAY
75184 | 72 | 95 | YEL CLAY
75184 | 95 | 143 | GRAY SOFT CLAY
75184 | 143 | 164 | BR HARD PAN
75184 | 164 | 183 | HARD BR LS
75184 | 183 | 196 | SOFT BR LS
75186 | 0 | 5 | BR CLAY
75186 | 5 | 43 | GRAY CLAY
75186 | 43 | 75 | S & G
75187 | 0 | 28 | CLAY
75187 | 28 | 74 | GRAV
75188 | 0 | 39 | CLAY
75188 | 39 | 50 | GRAV
75192 | 0 | 144 | CLAY
75192 | 144 | 152 | GRAV
75192 | 152 | 156 | CLAY
75192 | 156 | 164 | SAND
75192 | 164 | 230 | CLAY
75192 | 230 | 245 | LS
75202 | 0 | 8 | BR CLAY
75202 | 8 | 35 | GRAY CLAY
75202 | 35 | 40 | SAND
75202 | 40 | 114 | GRAY CLAY
75202 | 114 | 120 | GRAV
75203 | 0 | 59 | CLAY
75203 | 59 | 65 | GRAV
82176 | 0 | 14 | BRN CLAY
82176 | 14 | 25 | BLUE CLAY
82176 | 25 | 27 | SANDY GRAV
82176 | 27 | 33 | BLUE CLAY
82176 | 33 | 40 | GRAV
82176 | 40 | 75 | BLUE CLAY
82176 | 75 | 84 | GOOD GRAV
96763 | 0 | 12 | BR CLAY
96763 | 12 | 35 | BL CLAY
96763 | 35 | 45 | SANDY GRAV
96763 | 45 | 72 | GOOD GRAV
97228 | 0 | 78 | TOP SOIL & CLAY
97228 | 78 | 100 | GRAV
111111 | 0 | 4 | GRAVEL
111111 | 4 | 30 | GRAY CLAY
111111 | 30 | 50 | SAND & GRAVEL
111111 | 50 | 118 | GRAY CLAY
111111 | 118 | 220 | LIMESTONE
113063 | 0 | 22 | CLAY
113063 | 22 | 36 | GRAV
113065 | 0 | 5 | TOPSOIL & CLAY
113065 | 5 | 25 | GRAV
113065 | 25 | 30 | CLAY
113065 | 30 | 35 | GRAV
113065 | 35 | 52 | CLAY
113065 | 52 | 62 | GRAV
113066 | 0 | 13 | BROWN CLAY
113066 | 13 | 30 | BLUE CLAY
113066 | 30 | 38 | S & G
113066 | 38 | 45 | BLUE CLAY
113066 | 45 | 57 | GOOD GRAV
113067 | 0 | 4 | BR CLAY
113067 | 4 | 10 | BR SANDY GRAV
113067 | 10 | 29 | BLUE CLAY
113067 | 29 | 39 | GRAV
113067 | 39 | 57 | BLUE CLAY
113067 | 57 | 69 | GOOD GRAV
113068 | 0 | 12 | BROWN CLAY
113068 | 12 | 23 | BLUE CLAY
113068 | 23 | 28 | SAND
113068 | 28 | 45 | GRAV
113068 | 45 | 47 | CLAY
113068 | 47 | 60 | GOOD GRAV
113119 | 0 | 74 | CLAY
113119 | 74 | 84 | GRAV
113121 | 0 | 1 | BLANK
113121 | 1 | 2 | TOP SOIL
113121 | 2 | 19 | BROWN CLAY
113121 | 19 | 60 | BLUE CLAY
113121 | 60 | 66 | BLUE P GRAV
113122 | 0 | 1 | BLANK
113122 | 1 | 16 | BROWN CLAY
113122 | 16 | 61 | BLUE CLAY
113122 | 61 | 70 | BLUE P GRAV
113123 | 0 | 40 | CLAY
113123 | 40 | 46 | GRAV
113123 | 46 | 78 | CLAY
113123 | 78 | 84 | GRAV
113124 | 0 | 10 | BROWN CLAY
113124 | 10 | 65 | GRAY CLAY
113124 | 65 | 90 | GRAV
113136 | 0 | 13 | BR CLAY
113136 | 13 | 83 | BLUE CLAY
113136 | 83 | 89 | GOOD GRAV
113137 | 0 | 44 | CLAY
113137 | 44 | 65 | GRAV
113147 | 0 | 88 | CLAY
113147 | 88 | 95 | GRAV
113151 | 0 | 12 | BR CLAY
113151 | 12 | 20 | BR SAND
113151 | 20 | 118 | BLUE CLAY
113151 | 118 | 120 | PACKER
113151 | 120 | 160 | LS
113154 | 0 | 72 | CLAY
113154 | 72 | 78 | GRAV
113163 | 0 | 20 | CLAY
113163 | 20 | 40 | GRAV
113163 | 40 | 106 | CLAY
113163 | 106 | 107 | SAND
113163 | 107 | 155 | CLAY
113163 | 155 |  | LS
113166 | 0 | 53 | CLAY
113166 | 53 | 64 | GRAVEL
113167 | 0 | 50 | CLAY
113167 | 50 | 72 | GRAVEL
113168 | 0 | 27 | CLAY
113168 | 27 | 55 | S/G
113168 | 55 | 127 | CLAY
113168 | 127 | 146 | GRAV
113180 | 0 | 20 | CLAY
113180 | 20 | 27 | GRAV
113182 | 0 | 40 | TOPSOIL & CLAY
113182 | 40 | 70 | GRAV
113200 | 0 | 13 | BNR CLAY
113200 | 13 | 37 | BLUE CLAY
113200 | 37 | 83 | GRAV
113206 | 1 | 2 | TOP SOIL
113206 | 2 | 26 | BR CLAY
113206 | 26 | 58 | BLUE CLAY
113206 | 58 | 68 | BLUE P GRAV
113207 | 0 | 10 | BR CLAY
113207 | 10 | 25 | BR GRAV
113207 | 25 | 48 | BLUE CLAY
113207 | 48 | 58 | GOOD GRAV
113208 | 1 | 2 | TOP SOIL
113208 | 2 | 31 | BR CLAY
113208 | 31 | 36 | BR SAND
113208 | 36 | 89 | BLUE CLAY
113208 | 89 | 116 | BLUE P GRAV
113208 | 116 | 132 | WH LIMESTONE
113208 | 132 | 140 | BR LIMESTONE SOFT
113209 | 0 | 14 | BR CLAY
113209 | 14 | 37 | BLUE CLAY
113209 | 37 | 45 | GOOD GRAV
154121 | 0 | 25 | BR CLAY
154121 | 25 | 63 | BL CLAY
154121 | 63 | 67 | GRAV
154121 | 67 | 69 | BL CLAY
154121 | 69 | 75 | WATER GRAV
155890 | 0 | 3 | TOPSOIL
155890 | 3 | 25 | CLAY
155890 | 25 | 32 | GRAV
155890 | 32 | 80 | CLAY
155890 | 80 | 90 | GRAV
155900 | 0 | 10 | GRAY CLAY
155900 | 10 | 35 | YEL CLAY
155900 | 35 | 40 | GRAV
155905 | 0 | 10 | GRAY CLAY
155905 | 10 | 25 | GRAY HARDPAN
155905 | 25 | 32 | GRAV
155920 | 0 | 44 | GRAY CLAY
155920 | 44 | 49 | SAND
155920 | 49 | 53 | GRAV
156041 | 0 | 35 | GRAY CLAY
156041 | 35 | 55 | SAND
156041 | 55 | 65 | GRAY CLAY
156041 | 65 | 82 | SAND
156041 | 82 | 90 | YELLOW CLAY
156041 | 90 | 106 | SAND
156041 | 106 | 108 | CLAY
156041 | 108 | 155 | STONE
156041 | 155 | 167 | LS
156046 | 0 | 35 | GREY CLAY
156046 | 35 | 40 | GRAVEL
156051 | 0 | 165 | BLANK
156051 | 165 | 179 | LIMESTONE
156066 | 0 | 14 | CLAY
156066 | 14 | 33 | SAND AND CLAY
156066 | 33 | 94 | CLAY
156066 | 94 | 104 | SAND
156066 | 104 | 108 | CLAY
156066 | 108 | 155 | BLUE ROCK
156066 | 155 | 167 | LS
156086 | 0 | 70 | CLAY
156086 | 70 | 92 | GRAV
156116 | 0 | 8 | CLAY
156116 | 8 | 21 | SAND
156116 | 21 | 81 | CLAY
156116 | 81 | 85 | SAND GRAVEL
156135 | 0 | 3 | BR CLAY
156135 | 3 | 18 | GRAY CLAY
156135 | 18 | 22 | SAND
156135 | 22 | 45 | GRAY CLAY
156135 | 45 | 47 | SAND
156135 | 47 | 74 | GRAY CLAY
156135 | 74 | 80 | GRAV
156140 | 1 | 3 | TOP SOIL
156140 | 3 | 14 | RED CLAY
156140 | 14 | 36 | RED SAND GRAV.
156140 | 36 | 90 | BLUE CLAY
156140 | 90 | 100 | BLUE P GRAV.
156145 | 0 | 10 | YEL CLAY
156145 | 10 | 40 | YEL SAND
156145 | 40 | 80 | GRAY HARDPAN
156145 | 80 | 85 | GRAV
156163 | 0 | 13 | BR CLAY
156163 | 13 | 27 | BLUE CLAY
156163 | 27 | 46 | WATER GRAV
156174 | 0 | 50 | TOP SOIL & CLAY
156174 | 50 | 60 | GRAV.
156178 | 0 | 3 | TOPSOIL
156178 | 3 | 40 | BLUE CLAY
156178 | 40 | 46 | GRAY SAND
156178 | 46 | 74 | BLUE CLAY
156178 | 74 | 80 | BLUE GRAV & WATER
156179 | 0 | 2 | TOPSOIL
156179 | 2 | 48 | CLAY
156179 | 48 | 56 | GRAV GOOD W.B.
156183 | 0 | 3 | TOPSOIL
156183 | 3 | 10 | YEL CLAY
156183 | 10 | 20 | BLUE CLAY
156183 | 20 | 30 | SANDY BLUE CLAY
156183 | 30 | 36 | WATER S&G
156185 | 0 | 21 | BR CLAY
156185 | 21 | 36 | WATER GRAV
156188 | 0 | 3 | TOPSOIL
156188 | 3 | 12 | BR CLAY
156188 | 12 | 35 | BR HARDPAN
156188 | 35 | 42 | BLUE CLAY
156188 | 42 | 50 | BLUE GRAV
156190 | 0 | 12 | YEL CLAY
156190 | 12 | 15 | S & G
156190 | 15 | 25 | GRAY CLAY
156190 | 25 | 28 | S & G
156190 | 28 | 62 | HARD GRAY TILL
156190 | 62 | 70 | S & G
156193 | 0 | 26 | CLAY
156193 | 26 | 32 | BLUE GREEN GRAV
156199 | 0 | 3 | TOPSOIL
156199 | 3 | 11 | BR CLAY
156199 | 11 | 27 | GRAY CLAY
156199 | 27 | 31 | BR SAND
156199 | 31 | 53 | GRAY CLAY
156199 | 53 | 56 | BR SAND
156199 | 56 | 128 | GRAY CLAY
156199 | 128 | 167 | BR LS
156199 | 167 | 198 | GRAY LS
156199 | 198 | 215 | GRAY & WHITE LS
156199 | 215 | 235 | GRAY LS
156200 | 0 | 20 | CLAY
156200 | 20 | 35 | SAND CLAY
156200 | 35 | 44 | GRAV
156204 | 0 | 3 | TOPSOIL
156204 | 3 | 18 | YEL CLAY
156204 | 18 | 26 | BR SAND
156204 | 26 | 48 | GRAY CLAY
156204 | 48 | 51 | BR SAND
156204 | 51 | 78 | GRAY CLAY
156204 | 78 | 104 | BR SAND
156204 | 104 | 136 | GRAY HARDPAN
156204 | 136 | 194 | BLUE LS
156204 | 194 | 263 | GRAY LS
156204 | 263 | 270 | BR LS
156208 | 0 | 10 | CLAY
156208 | 10 | 27 | HARDPAN
156208 | 27 | 39 | WATER FORMATION VERY POOR
156208 | 39 | 48 | HARDPAN
156208 | 48 | 53 | WATER FORMTION
156209 | 0 | 7 | BR CLAY
156209 | 7 | 25 | GRAY CLAY
156209 | 25 | 85 | S & G
156210 | 0 | 18 | CLAY
156210 | 18 | 20 | SAND
156210 | 20 | 29 | CLAY
156210 | 29 | 40 | GRAVEL & SAND
156218 | 0 | 10 | BR CLAY
156218 | 10 | 30 | GRAY CLAY
156218 | 30 | 35 | SAND
156218 | 35 | 40 | GRAY CLAY
156218 | 40 | 50 | GRAV
156222 | 0 | 10 | RED CLAY
156222 | 10 | 19 | GRAY CLAY
156222 | 19 | 21 | SANDY GRAV
156222 | 21 | 31 | GRAY CLAY
156222 | 31 | 37 | SANDY GRAV
156222 | 37 | 93 | GRAY CLAY
156222 | 93 | 109 | GRAY CLAY & SAND
156222 | 109 | 114 | SANDY GRAV
156222 | 114 | 123 | GRAY GRAV
156222 | 123 | 160 | LS
156223 | 0 | 10 | BR CLAY
156223 | 10 | 30 | GRAY CLAY
156223 | 30 | 35 | SAND
156223 | 35 | 40 | GRAY CLAY
156223 | 40 | 50 | GRAV
156224 | 0 | 17 | CLAY
156224 | 17 | 35 | S & G
156224 | 35 | 52 | CLAY
156224 | 52 | 57 | S & G
156227 | 0 | 25 | CLAY
156227 | 25 | 47 | GRAV
156228 | 0 | 1 | BLANK
156228 | 1 | 2 | TOP SOIL
156228 | 2 | 16 | BR CLAY
156228 | 16 | 26 | BR SAND
156228 | 26 | 43 | BLUE CLAY
156228 | 43 | 53 | BLUE P. GRAV
156233 | 0 | 14 | BR CLAY
156233 | 14 | 28 | SANDY GRAV
156233 | 28 | 41 | BLUE CLAY
156233 | 41 | 53 | WATER GRAV
156238 | 0 | 2 | TOP SOIL
156238 | 2 | 8 | CLAY
156238 | 8 | 59 | SAND
156238 | 59 | 109 | GREY CLAY
156238 | 102 | 112 | BLANK
156238 | 112 | 116 | SAND
156238 | 116 | 121 | SOFT SHALE
156238 | 121 | 127 | LS
156238 | 127 | 168 | LS
156242 | 0 | 2 | TOPSOIL BLACK
156242 | 2 | 10 | YEL CLAY
156242 | 10 | 14 | SAND MUDDY
156242 | 14 | 27 | CLAY BLUE
156242 | 27 | 31 | GRAV
156243 | 0 | 3 | TOPSOIL
156243 | 3 | 34 | BLUE CLAY
156243 | 34 | 42 | SAND
156243 | 42 | 49 | GRAV
156245 | 0 | 1 | BLANK
156245 | 1 | 3 | TOP SOIL
156245 | 3 | 11 | BR CLAY
156245 | 11 | 36 | BLUE CLAY
156245 | 36 | 44 | BLUE P. GRAV
156249 | 0 | 11 | BR CLAY
156249 | 11 | 22 | BLUE CLAY
156249 | 22 | 32 | WATER GRAV
156250 | 0 | 15 | DRIFT
156250 | 15 | 28 | GRAY GRAVELYCLAY
156250 | 28 | 40 | YEL GRAVELY CLAY
156250 | 40 | 65 | BR GRAVELY CLAY
156250 | 65 | 78 | BR SANDY CLAY
156250 | 78 | 82 | W.B. GRAV
156258 | 0 | 3 | TOPSOIL
156258 | 3 | 11 | SANDY CLAY YEL
156258 | 11 | 13 | BLUE CLAY
156258 | 13 | 16.5 | BLUE CLAY SANDY
156258 | 16.5 | 19.5 | GRAV
156258 | 19.5 | 24 | BLUE CLAY
156258 | 24 | 26 | BLUE GREEN CLAY
156258 | 26 | 29 | BR SANDY CLAY
156258 | 29 | 33 | BR FINE SANDY SOME GRAV
156258 | 33 | 35 | COMING UNDER PIPE RED BR CLAY
156258 | 35 | 39 | BLUISH SAND HARD
156258 | 39 | 40 | BR SANDY
156258 | 40 | 42 | SOME GRAV
156268 | 0 | 10 | BR CLAY
156268 | 10 | 17 | S & G
156268 | 17 | 32 | GRAY CLAY
156268 | 32 | 40 | BR CLAY
156268 | 40 | 52 | GRAY CLAY
156268 | 52 | 63 | S & G
156268 | 63 | 82 | GRAY CLAY
156268 | 82 | 146 | GUMMY GRAY CLAY
156268 | 146 | 157 | S & G
156268 | 157 | 159 | BR CLAY
156268 | 159 | 161 | DARK BR CLAY
156268 | 161 | 164 | WHITE PASTEY LS
156268 | 164 |  | GRAY LS
156269 | 0 | 1 | TOPSOIL
156269 | 1 | 10 | YEL CLAY
156269 | 10 | 20 | GRAY CLAY
156269 | 20 | 29 | GRAY CLAY & GRAV
156269 | 29 | 30 | GRAV SOME WATER
156269 | 30 | 39 | GRAY CLAY
156269 | 39 | 43 | MED GRAV
156272 | 0 | 28 | CLAY
156272 | 28 | 42 | S&G WATER
156275 | 0 | 1 | BLANK
156275 | 1 | 30 | MUD
156275 | 30 | 42 | HARDPAN
156275 | 42 | 72 | MUD
156275 | 72 | 78 | S&G
156278 | 0 | 160 | TOP SOIL & CLAY
156278 | 160 | 192 | LIMESTONE
156280 | 0 | 15 | BR CLAY
156280 | 15 | 68 | BLUE CLAY
156280 | 68 | 83 | GOOD WATER GRAV
156521 | 0 | 10 | DRIFT
156521 | 10 | 35 | GRAY GRAVELY CLAY
156521 | 35 | 40 | SAND
156521 | 40 | 45 | WATER BEARING GRAV
156526 | 0 | 10 | DRIFT
156526 | 10 | 45 | GRAY GRAVELY CLAY
156526 | 45 | 47 | SAND
156526 | 47 | 66 | GRAY CLAY
156526 | 66 | 68 | SAND
156526 | 68 | 79 | GRAY CLAY
156526 | 79 | 84 | WATER BEARING GRAV
156527 | 0 | 4 | SOIL BLACK
156527 | 4 | 6 | SANDY CLAY WATER
156527 | 6 | 15 | GRAVELLY CLAY YEL
156527 | 15 | 18 | ROCKS, GRAV, WATER, YEL
156527 | 18 | 23 | CLAY BLUE
156527 | 23 | 27 | GRLY CLAY GREY
156527 | 27 | 34 | CLAY GRAY
156527 | 34 | 40 | TR GRAV GREY WATER
156527 | 40 | 45 | GRLY CLAY GREY
156531 | 0 | 10 | DRIFT
156531 | 10 | 25 | GRAY GRAVELY CLAY
156531 | 25 | 40 | BR GRAV CLAY
156531 | 40 | 42 | SAND
156531 | 42 | 67 | YEL GRAVELY CLAY
156531 | 67 | 69 | SAND
156531 | 69 | 70 | GRAY GRAVELY CLAY
156531 | 70 | 75 | WATER BEARING SAND
156532 | 0 | 20 | CLAY
156532 | 20 | 25 | HARDPAN
156532 | 25 | 33.5 | CLAY
156532 | 33.5 | 36 | GRAV
156533 | 0 | 95 | CLAY
156533 | 95 | 97 | GRAV
156535 | 0 | 4 | BLANK
156535 | 4 | 30 | REDISH CLAY
156535 | 30 | 49 | WATER GRAV.
156540 | 0 | 43 | CLAY
156540 | 43 | 44 | SAND
156540 | 44 | 111 | CLAY
156540 | 111 | 114 | SAND & CLAY
156540 | 114 | 125 | LS
156541 | 0 | 3 | TOP SOIL
156541 | 3 | 11 | BR CLAY
156541 | 11 | 26 | DRY SAND
156541 | 26 | 76 | BLUE CLAY
156541 | 76 | 84 | S & G
156546 | 0 | 3 | TOP SOIL
156546 | 3 | 67 | OVERBURDEN
156546 | 67 | 79 | GRAV
156550 | 0 | 36 | CLAY
156550 | 36 | 45 | SAND
156550 | 45 | 49 | GRAV & SAND
156551 | 0 | 14 | CLAY
156551 | 14 | 19 | SAND
156551 | 19 | 36 | CLAY
156551 | 36 | 43 | GRAV.
156552 | 0 | 10 | CLAY BR
156552 | 10 | 40 | SAND
156552 | 40 | 70 | CLAY GREY
156552 | 70 | 85 | GRAV
156553 | 0 | 6 | YEL CLAY
156553 | 6 | 21 | SAND
156553 | 21 | 56 | GREY CLAY
156553 | 56 | 60 | SAND
156553 | 60 | 63 | GREY HARDPAN
156553 | 63 | 68 | GRAV
156554 | 0 | 82 | CLAY
156554 | 82 | 97 | GRAV
156555 | 0 | 20 | YEL CLAY
156555 | 20 | 90 | GRAY CLAY
156555 | 90 | 95 | SAND
156555 | 95 | 100 | GRAV
156559 | 0 | 19 | YEL CLAY
156559 | 19 | 36 | BR HARDPAN
156559 | 36 | 53 | GRAY HARDPAN
156559 | 53 | 69 | BLACK MUD
156559 | 69 | 82 | BLACK GRAV
156561 | 0 | 1 | TOP SOIL
156561 | 1 | 10 | BR CLAY
156561 | 10 | 31 | HARDPAN & GRAV
156561 | 31 | 32 | GRAV
156561 | 32 | 52 | SANDY HARDPAN
156561 | 52 | 75 | GRAV & HARDPAN
156561 | 75 | 80 | GRAY CLAY
156561 | 80 | 84 | CRS GRAV
156562 | 0 | 25 | CLAY
156562 | 25 | 26 | GRAV
156562 | 26 | 41 | SAND
156562 | 41 | 43 | CLAY
156562 | 43 | 52 | SAND
156562 | 52 | 72 | S & G
156562 | 72 | 88 | CLAY
156565 | 0 | 8 | GRAY CLAY
156565 | 8 | 35 | SAND
156565 | 35 | 60 | GRAY CLAY
156565 | 60 | 70 | SAND
156565 | 70 | 96 | GRAY CLAY
156565 | 96 | 97 | SAND
156565 | 97 | 100 | GRAV
156566 | 0 | 33 | GREY CLAY
156566 | 33 | 50 | SAND
156566 | 50 | 67 | GREY HARDPAN
156566 | 67 | 69 | SAND
156566 | 69 | 71 | GRAV
156567 | 0 | 5 | TOP SOIL
156567 | 5 | 13 | BLUE CLAY
156567 | 13 | 26 | S & G
156567 | 26 | 30 | BLUE CLAY
156567 | 30 | 43 | P. GRAV
156570 | 0 | 4 | BLACK TOPSOIL
156570 | 4 | 90 | GRAY TILE CLAY
156570 | 90 | 95 | GRAY S&G
156575 | 0 | 10 | DRIFT
156575 | 10 | 20 | GRAY GRAVELY CLAY
156575 | 20 | 35 | GRAY CLAY
156575 | 35 | 36 | SAND
156575 | 36 | 45 | GRAY GRAVELY CLAY
156575 | 45 | 48 | W.B. GRAV
156576 | 0 | 14 | BR CLAY
156576 | 14 | 16 | BLUE CLAY
156576 | 16 | 21 | S & G
156576 | 21 | 41 | BR CLAY
156576 | 41 | 48 | BLUISH CLAY
156576 | 48 | 65 | BROWNISH CLAY HARD
156576 | 65 | 70 | TURNING BLUE
156576 | 70 | 71 | BLANK
156576 | 71 | 81 | BR
156576 | 81 | 89 | BR HARD
156576 | 89 | 106 | BLUISH BR
156576 | 106 | 107.5 | GRAV NOT CONTINIOUS
156576 | 107.5 | 108.5 | SAND
156576 | 108.5 | 110.5 | QUICK SAND HOLE
156576 | 110.5 | 111.5 | GRAV
156576 | 111.5 | 120 | BR CLAY
156576 | 120 | 130 | BLUISH
156576 | 130 | 136 | BR SANDY CLAY
156576 | 136 | 148 | LS
156577 | 1 | 4 | TOP SOIL
156577 | 4 | 17 | BR CLAY
156577 | 17 | 26 | SAND
156577 | 26 | 48 | BLUE S & G
156577 | 48 | 60 | BLUE P. GRAV
156583 | 0 | 18 | CLAY
156583 | 18 | 22 | HARD SAND
156583 | 22 | 40 | G. CLAY
156583 | 40 | 42 | SAND & GRAV.
156583 | 42 | 46 | GRAV.
156588 | 0 | 17 | CLAY
156588 | 17 | 26 | SAND
156588 | 26 | 48 | CLAY
156588 | 48 | 52 | SAND
156588 | 52 | 57 | GRAV.
156590 | 0 | 18 | CLAY
156590 | 18 | 28 | HARD SAND
156590 | 28 | 60 | CLAY
156590 | 60 | 94 | SAND & CLAY
156590 | 94 | 99 | SAND & GRAV.
156591 | 1 | 3 | TOP SOIL
156591 | 3 | 19 | BR CLAY
156591 | 19 | 28 | BR S & G
156591 | 28 | 56 | BR CLAY
156591 | 56 | 83 | BLUE CLAY
156591 | 83 | 101 | BOLTERS
156591 | 101 | 138 | SAND W/ WOOD IN IT
156591 | 138 | 200 | LS WHITE
156592 | 0 | 1 | TOP SOIL
156592 | 1 | 17 | YEL CLAY
156592 | 17 | 20 | SAND
156592 | 20 | 48 | GRAY CLAY
156592 | 48 | 145 | SAND
156592 | 145 | 154 | WIHTE LS HARD
156595 | 0 | 50 | CLAY GRAY
156595 | 50 | 87 | CLAY BLUE
156595 | 87 | 92 | SAND BLUE
156596 | 0 | 33 | CLAY
156596 | 33 | 41 | GRAV & SAND
156598 | 0 | 16 | CLAY
156598 | 16 | 32 | SAND CLAY
156598 | 32 | 45 | CLAY
156598 | 45 | 48 | SAND
156598 | 48 | 60 | CLAY
156598 | 60 | 68 | SAND
156598 | 68 | 72 | GRAV
156602 | 0 | 15 | BR CLAY
156602 | 15 | 17 | SAND
156602 | 17 | 32 | BLUE CLAY
156602 | 32 | 40 | WATER GRAV
156602 | 40 | 41 | BLUE CLAY
156602 | 41 | 50 | WATER GRAV
156604 | 0 | 46 | BLUE CLAY
156604 | 46 | 48 | SAND
156604 | 48 | 78 | CLAY
156604 | 78 | 80 | GRAV.
156606 | 0 | 3 | TOP SOIL
156606 | 3 | 25 | BR CLAY
156606 | 25 | 40 | BR SAND
156606 | 40 | 57 | BLUE CLAY
156606 | 57 | 63 | GRAV
156607 | 0 | 14 | BR CLAY
156607 | 14 | 15 | 1 SAND
156607 | 15 | 38 | BLUE CLAY
156607 | 38 | 50 | GRAV
156608 | 0 | 34 | CLAY
156608 | 34 | 38 | SAND
156608 | 38 | 43 | GRAV.
156609 | 0 | 40 | CLAY
156609 | 40 | 60 | SANDY HARDPAN
156609 | 60 | 131.5 | CLAY
156609 | 131.5 | 151.5 | LS
156612 | 0 | 13 | BR CLAY
156612 | 13 | 14 | 1' SAND
156612 | 14 | 37 | BLUE CLAY
156612 | 37 | 50 | GRAV
156616 | 0 | 2 | TOP SOIL
156616 | 2 | 20 | HARDPAN
156616 | 20 | 23 | GRAV
156616 | 23 | 33 | BLUE CLAY
156616 | 33 | 51 | S & G
156619 | 1 | 2 | TOP SOIL
156619 | 2 | 11 | BR CLAY
156619 | 11 | 21 | BR SAND
156619 | 21 | 31 | SAND GRV BOLTERS
156619 | 31 | 42 | SAND
156619 | 42 | 48 | BR P. GRAV
156621 | 0 | 10 | TOP SOIL & CLAY
156621 | 10 | 35 | GRAV.
156621 | 35 | 60 | CLAY
156621 | 60 | 70 | GRAV.
156622 | 0 | 48 | CLAY
156622 | 48 | 82 | GRAV
156623 | 0 | 18 | BR CLAY
156623 | 18 | 48 | GRAY CLAY
156623 | 48 | 60 | GRAV
156626 | 0 | 13 | BR CLAY
156626 | 13 | 16 | BR SAND
156626 | 16 | 32 | BLUE CLAY
156626 | 32 | 40 | SANDY GRAV
156626 | 40 | 68 | BLUE CLAY
156626 | 68 | 75 | WATER GRAV
156631 | 0 | 11 | BR CLAY
156631 | 11 | 31 | BLUE CLAY
156631 | 31 | 39 | WATER GRAV
156632 | 1 | 3 | TOP SOIL
156632 | 3 | 9 | SAND & TOP SOIL
156632 | 9 | 22 | BR CLAY HARD
156632 | 22 | 31 | BR SAND CLAY GRAV
156632 | 31 | 42 | BLUE CLAY
156632 | 42 | 55 | BLUE P. GRAV
156634 | 0 | 40 | YEL CLAY
156634 | 40 | 68 | MUSHY GRAV
156634 | 68 | 74 | GRAV
156636 | 0 | 43 | TOP SOIL & CLAY
156636 | 43 | 46 | SAND
156636 | 46 | 134 | CLAY
156636 | 134 | 152 | LIMESTONE
156642 | 0 | 11 | BR CLAY
156642 | 11 | 32 | BL CLAY
156642 | 32 | 44 | WATER GRAV
156643 | 0 | 1 | TOP SOIL
156643 | 1 | 18 | BROWN CLAY
156643 | 8 | 15 | GRAY CLAY
156643 | 15 | 25 | GRAV.
156643 | 25 | 27 | GRAY CLAY & SAND
156643 | 27 | 30 | GRAV.
156643 | 30 | 42 | GRAY CLAY
156643 | 42 | 57 | GREENISH CLAY
156643 | 57 | 63 | GRAY CLAY
156643 | 63 | 74 | GRAVEL LAST 4'COARSE
156645 | 0 | 11 | BR CLAY
156645 | 11 | 27 | S&G
156645 | 27 | 48 | BL CLAY
156645 | 48 | 55 | WATER GRAV
156648 | 0 | 3 | BLANK
156648 | 3 | 8 | TOP SOIL
156648 | 8 | 33 | GRAV.
156648 | 33 | 40 | WATER
156648 | 40 | 70 | BLUE CLAY
156648 | 70 | 79 | SANDY CLAY SOME WATER
156648 | 79 | 87 | SAND LOTS OF WATER
156648 | 87 | 91 | WATER GRAV.
156649 | 0 | 8 | BR CLAY
156649 | 8 | 25 | GRAY CLAY
156649 | 25 | 40 | GRAV
156650 | 0 | 16 | DIRT
156650 | 16 | 20 | SANDY CLAY
156650 | 20 | 24 | HARD PACKED SAND
156650 | 24 | 30 | SANDY GRAVELY CLAY
156650 | 30 | 36 | S&G
156652 | 0 | 4 | TOP SOIL
156652 | 4 | 21 | BLUE CLAY
156652 | 21 | 43 | SANDY GRAV
156652 | 43 | 58 | BR CLAY
156652 | 58 | 68 | BLUE CLAY
156652 | 68 | 80 | P GRAV
156653 | 0 | 5 | TOP SOIL
156653 | 5 | 12 | HARDPAN
156653 | 12 | 13 | SURFACE WATER
156653 | 13 | 18 | DK YELLOW CLAY
156653 | 18 | 20 | WATER,SAND & GRAV.
156653 | 20 | 47 | BLUE CLAY
156653 | 47 | 51 | SAND 7 GRAV. SOME WATER
156653 | 51 | 63 | HARD PACKED SAND & GRAV.
156653 | 63 | 81 | HD PACKED SAND & GRAV. GIV.H2O
156653 | 81 | 91 | H2OSAND 7 GRAV.
156654 | 0 | 1 | TOPSOIL
156654 | 1 | 5 | YEL CLAY
156654 | 5 | 25 | BR CLAY
156654 | 25 | 85 | GRAY CLAY
156654 | 85 | 95 | YEL HARDPAN
156654 | 95 | 102 | MUDDY SAND
156654 | 102 | 121 | GRAY CLAY
156654 | 121 | 129 | LS LT BR CRAVES
156655 | 0 | 2 | TOPSOIL
156655 | 2 | 20 | YEL CLAY
156655 | 20 | 22 | S&G
156655 | 22 | 50 | GRAY CLAY
156655 | 50 | 80 | BLUE CLAY
156655 | 80 | 82 | SAND
156655 | 82 | 86 | GRAV
156658 | 0 | 2 | TOP SOIL
156658 | 2 | 10 | YELLOW CLAY
156658 | 10 | 23 | GRAY CLAY
156658 | 23 | 32 | SAND
156658 | 32 | 93 | GRAY CLAY
156658 | 93 | 95 | GRAY GRAV.
156660 | 0 | 4 | CLAY
156660 | 4 | 37 | S&G
156660 | 37 | 72 | CLAY
156660 | 72 | 79 | S&G
156662 | 0 | 49 | CLAY
156662 | 49 | 52 | SAND
156662 | 52 | 69 | GRAV.
156663 | 0 | 1 | TOP SOIL
156663 | 1 | 32 | BROWN CLAY
156663 | 32 | 42 | SOME WATER SANDY GRAV.
156663 | 42 | 88 | GRAY CLAY
156663 | 88 | 95 | GRAV. COARSE
156664 | 0 | 1 | TOP SOIL
156664 | 1 | 16 | YEL CLAY
156664 | 16 | 28 | SAND
156664 | 28 | 110 | SANDY CLAY SOFT
156664 | 110 | 133 | GREEN SANDY CLAY
156664 | 133 | 136 | LT. BR LS HARD
156664 | 136 | 146 | DARK BR LS HARD
156664 | 146 | 150 | WH LS
156664 | 150 | 178 | SOFT LS
156665 | 0 | 4 | DIRT
156665 | 4 | 15 | S&G DRY
156665 | 15 | 18 | SANDY CLAY
156665 | 18 | 34 | SAND
156665 | 34 | 47 | SANDY GRAVELY CLAY
156665 | 47 | 51 | GRAV
156667 | 0 | 83 | CLAY
156667 | 83 | 86 | GRAV.
156669 | 0 | 15 | TOPSOIL & CLAY
156669 | 15 | 40 | GRAV
156670 | 0 | 1 | TOPSOIL
156670 | 1 | 25 | HARDPAN
156670 | 25 | 33 | MED. GRAV (SOME WATER)
156670 | 33 | 71 | GRAY HARDPAN
156670 | 71 | 74 | GRAV
156673 | 0 | 20 | YELLOW CLAY
156673 | 20 | 65 | BLUE CLAY
156673 | 65 | 68 | GRAV.
156674 | 0 | 17 | SOFT CLAY
156674 | 17 | 22 | GRAV
156674 | 22 | 27 | HARD PAN
156674 | 27 | 30 | GRAV
156674 | 30 | 32 | HARDPAN
156674 | 32 | 40 | GRAV
156675 | 0 | 2 | TOP SOIL
156675 | 2 | 5 | YEL CLAY
156675 | 5 | 30 | S&G
156675 | 30 | 70 | BLUE CLAY
156675 | 70 | 80 | SAND, GRAV & WATER
156678 | 0 | 1 | TOP SOIL
156678 | 1 | 10 | BROWN CLAY SOFT
156678 | 10 | 25 | BROWN CLAY & GRAV. SOFT
156678 | 25 | 40 | GRAY CLAY SOFT
156678 | 40 | 45 | GRAV.
156678 | 45 | 48 | HARD PAN HARD
156678 | 48 | 80 | GRAY CLAY & GRAV.
156678 | 80 | 91.5 | GRAY CLAY
156678 | 91.5 | 94 | COARSE GRAV. WATER
156679 | 0 | 5 | TOP SOIL BLK
156679 | 5 | 16 | BR CLAY
156679 | 16 | 29 | SANDY GRAV
156679 | 29 | 38 | BLUE CLAY
156679 | 38 | 51 | BLUE GRAV
156682 | 0 | 16 | G. TILL
156682 | 16 | 21 | GRAV
156682 | 21 | 56 | GRAY TILL
156682 | 56 | 90 | YELLOW CLAY
156682 | 90 | 130 | GRAY TILL
156682 | 130 | 133 | GRY GRAV.
156682 | 133 | 134 | HARD PACKED YELLOW TILL
156682 | 134 | 150 | BLUE SHALE
156682 | 150 | 151 | GRAV SPAM
156682 | 151 | 155 | BLUE SHALE
156683 | 0 | 28 | IND CLAGIAL DRIFT
156683 | 28 | 30 | GRAV.
156685 | 0 | 11 | TOP SOIL
156685 | 11 | 36 | SANDY HARDPAN
156685 | 36 | 55 | DARK BLUE CLAY
156685 | 55 | 60 | SANDY HARDPAN
156685 | 60 | 72 | BLUE CLAY
156685 | 72 | 78 | WATER SAND
156685 | 78 | 83 | WATER GRAV
156687 | 0 | 4 | DRIFT
156687 | 4 | 16 | SAND & GRAV.
156687 | 14 | 20 | SANDY CLAY
156687 | 20 | 36 | SAND - GRAV. WET
156688 | 0 | 1 | TOP SOIL-YD SOD-BLACK
156688 | 1 | 4 | CLAY, YELLOW-SANDY
156688 | 4 | 17 | HARD DRY GRAV.
156688 | 17 | 25 | HARD PAN
156688 | 25 | 28 | SAND-MUDDY
156688 | 28 | 33 | GRAV.
156693 | 0 | 4 | CLAY
156693 | 4 | 28 | GRAV.
156693 | 28 | 67 | FINE SANDY GRAV.
156694 | 0 | 51 | CLAY
156694 | 51 | 57 | SAND
156694 | 57 | 108 | CLAY
156694 | 108 | 117 | LS
156695 | 0 | 68 | CLAY (STRIP SAND 15=16')
156695 | 68 | 70 | GRAV & SAND
156698 | 0 | 2 | TOP SOIL BLACK
156698 | 2 | 21 | CLAY SOFT
156698 | 21 | 24.5 | GRAV.
156699 | 0 | 15 | YEL CLAY
156699 | 15 | 31 | FINE SAND
156699 | 31 | 64 | GRAY CLAY
156699 | 64 | 73 | GREEN CLAY
156699 | 73 | 91 | FINE SAND
156699 | 91 | 95 | SAND & W.B. GRAV
156700 | 0 | 1 | BLANK
156700 | 1 | 3 | TOPSOIL
156700 | 3 | 9 | SAND
156700 | 9 | 21 | BR CLAY
156700 | 21 | 26 | BR SAND
156700 | 26 | 27 | BR CLAY
156700 | 27 | 47 | BR PEA GRAV
156704 | 0 | 1 | BLANK
156704 | 1 | 2 | TOPSOIL
156704 | 2 | 11 | BR CLAY
156704 | 11 | 33 | PEA GRAV
156705 | 0 | 1 | BLANK
156705 | 1 | 3 | TOPSOIL
156705 | 3 | 7 | BR CLAY
156705 | 7 | 33 | RED PEA GRAV
156708 | 0 | 20 | YELLOW CLAY
156708 | 20 | 40 | GRAY HARD PAN
156708 | 40 | 45 | YELLOW HARDPAN
156708 | 45 | 50 | GRAY HARDPAN
156708 | 50 | 55 | GRAV.
156713 | 0 | 1 | TOP SOIL
156713 | 1 | 13 | BROWN CLAY
156713 | 13 | 27 | GRAY CLAY
156713 | 27 | 38 | GRAY CLAY & GRAV.
156713 | 38 | 49 | GRAY CLAY & SAND
156713 | 49 | 85 | GRAY CLAY
156713 | 85 | 86 | GRAV.
156713 | 86 | 101 | BROWN LIMESTONE
156714 | 0 | 8 | BR CLAY
156714 | 8 | 10 | GRAY CLAY
156714 | 10 | 25 | SAND & FINE TO MED GRAV
156714 | 25 | 48 | SOFT GRAY CLAY
156714 | 48 | 62 | SANDY FINE GRAV
156714 | 62 | 65 | GRAY CLAY
156714 | 65 | 67 | S&G
156714 | 67 | 70 | GRAY CLAY
156714 | 70 | 72 | S&G
156714 | 72 | 104 | GRAY CLAY
156714 | 104 | 142 | SANDY FINE TO MED GRAV
156714 | 142 | 144 | GRAY CLAY
156714 | 144 | 150 | SANDY FINE TO MED GRAV
156714 | 150 | 152 | GRAY CLAY
156714 | 152 | 155 | DK. BR STONE
156714 | 155 | 157 | BR CLAY
156714 | 157 | 160 | BR STONE
156715 | 0 | 20 | CLAY
156715 | 20 | 53 | SANDY GRAV
156715 | 53 | 53 | GRAV
156718 | 0 | 43 | HARD YELLOW CLAY TO SAND
156718 | 43 | 53 | GRAV.
156719 | 0 | 9 | BR CLAY
156719 | 9 | 35 | GRAV
156720 | 0 | 44 | BLANK
156722 | 0 | 6 | DIRT
156722 | 6 | 18 | SANDY PLAY
156722 | 18 | 20 | LG BOLDERS & SAND
156722 | 20 | 23 | SAND & GRAV. WET
156723 | 0 | 13 | RED CLAY
156723 | 13 | 17 | GRAY CLAY
156723 | 17 | 39 | SAND
156723 | 39 | 40 | RED CLAY
156723 | 40 | 65 | GRAY CLAY
156723 | 65 | 90 | WATER BEARING GRAV.
156727 | 0 | 20 | BROWN CLAY
156727 | 20 | 40 | MUDDY SAND
156727 | 40 | 62 | GRAY CLAY
156727 | 62 | 69 | GRAY SAND & GRAV.
156728 | 0 | 1 | TOP SOIL
156728 | 1 | 17 | YELLOW GRAV. CLAY
156728 | 17 | 38 | GRAY GRAV. CLAY
156728 | 38 | 48.5 | GRAY GRAV.
156729 | 0 | 10 | FILL & YEL CLAY
156729 | 10 | 39 | SAND
156729 | 39 | 45 | YEL HARDPAN
156729 | 45 | 105 | GRAY HARDPAN
156729 | 105 | 165 | BLUE CLAY
156729 | 165 | 202 | RED CLAY
156729 | 202 | 204 | SAND
156729 | 204 | 208 | SOFT WH STONE
156729 | 208 | 218 | HARD WH STONE
156730 | 0 | 10 | OVER BURDEN & CLAY
156730 | 10 | 20 | BR CLAY
156730 | 20 | 30 | CLAY & SAND
156730 | 30 | 40 | SAND
156730 | 40 | 50 | SAND
156730 | 50 | 60 | SAND
156730 | 60 | 70 | SAND
156730 | 70 | 80 | SAND
156730 | 80 | 90 | S&G
156732 | 0 | 130 | BLANK
156732 | 130 | 202 | LIMESTONE
156733 | 0 | 15 | YELLOW CLAY
156733 | 15 | 23 | DRY GRAV.
156733 | 23 | 30 | GRAY SAND
156733 | 30 | 36 | GRAV.
156734 | 0 | 4 | WELL PIT
156734 | 4 | 12 | HARDPAN
156734 | 12 | 25 | DRY GRAV
156734 | 25 | 32 | BLUE CLAY
156734 | 32 | 40 | GRAV
156735 | 0 | 15 | CLAY
156735 | 15 | 31 | SAND
156735 | 31 | 42 | CLAY
156735 | 42 | 46 | GRAV
156737 | 0 | 14 | CLAY
156737 | 14 | 28 | SAND
156737 | 28 | 72 | CLAY
156737 | 72 | 94 | SAND
156737 | 94 | 97 | GRAV.
156738 | 0 | 1 | BLANK
156738 | 1 | 2 | TOP
156738 | 2 | 9 | BR CLAY
156738 | 9 | 20 | S&G
156738 | 20 | 31 | BL CLAY
156738 | 31 | 43 | BR PEA GRAV
156739 | 0 | 3 | TOP SOIL
156739 | 3 | 90 | GRAV & CLAY MIXED
156739 | 90 | 93 | BLUE CLAY
156739 | 93 | 97 | WATER GRAV
156740 | 0 | 1 | TOPSOIL
156740 | 1 | 10 | YEL CLAY
156740 | 10 | 15 | YEL GRAV SAND WATER
156740 | 15 | 35 | GRAY GRAV SAND WATER
156742 | 0 | 3 | TOP SOIL
156742 | 3 | 14 | YELLOW CLAY
156742 | 14 | 32 | BROWN GRAV. & SAND & BOULD
156742 | 32 | 58 | GRAY HARD PAN
156742 | 58 | 67 | BLUE GRAV. & WATER
156743 | 0 | 9 | BR CLAY
156743 | 9 | 18 | BR S&G
156743 | 18 | 39 | BL CLAY
156743 | 39 | 51 | BL PEA GRAV
156744 | 0 | 4 | WELL PIT
156744 | 4 | 7 | HARDPAN
156744 | 7 | 27 | DRY GRAV
156744 | 27 | 29 | BLUE CLAY
156744 | 29 | 37 | GRAV
156746 | 0 | 23 | YELLOW CLAY
156746 | 23 | 49 | BRN. HARD PAN
156746 | 49 | 64 | BLACK MUD
156746 | 64 | 68 | BLACK GRAV.
156749 | 0 | 3 | FILL DIRT
156749 | 3 | 10 | HARD PAN
156749 | 10 | 21 | DRY GRAV
156749 | 21 | 30 | BLUE CLAY
156749 | 30 | 32 | GRAV
156751 | 0 | 35 | BR SANDY HARDPAN
156751 | 35 | 40 | GRAY HARDPAN
156751 | 40 | 42 | REDISH SANDY HARDPAN
156751 | 42 | 57 | RED S&G
156752 | 0 | 15 | RED CLAY
156752 | 15 | 55 | GRAY CLAY
156752 | 55 | 60 | GRAY CLAY & GRAV.
156752 | 60 | 68 | GRAV.
156753 | 0 | 1 | TOPSOIL
156753 | 1 | 9 | BR CLAY
156753 | 9 | 15 | BR CLAY & SAND
156753 | 15 | 20 | GRAY CLAY
156753 | 20 | 30 | HARDPAN
156753 | 30 | 35.5 | CRS GRAV
156754 | 0 | 4 | DIRT
156754 | 4 | 15 | S&G
156754 | 15 | 18 | SANDY CLAY
156754 | 18 | 34 | SANDY DRY GRAV
156754 | 34 | 47 | SANDY CLAY
156754 | 47 | 51 | WET S&G
156756 | 0 | 14 | YEL CLAY
156756 | 14 | 34 | GRAY CLAY
156756 | 34 | 38 | SAND
156756 | 38 | 90 | GRAY CLAY
156756 | 90 | 96 | GRAV
156758 | 0 | 5 | TOP SOIL
156758 | 5 | 20 | MUD & SAND
156758 | 20 | 26 | SAND & FINE GRAV
156758 | 26 | 29 | FINE GRAV
156758 | 29 | 30 | BLANK
156758 | 30 | 42 | GRAY SAND & CLAY
156758 | 42 | 61 | SAND
156758 | 61 | 65 | CLAY
156758 | 65 | 71 | WATER GRAV
156759 | 0 | 2 | TOPSOIL
156759 | 2 | 18 | CLAY
156759 | 18 | 21 | GRAV - SANDY
156759 | 21 | 38 | CLAY SANDY
156759 | 38 | 41 | GRAV - WATER BEARING
156760 | 0 | 16 | CLAY
156760 | 16 | 27 | S&G
156763 | 0 | 3 | TOP SOIL
156763 | 3 | 15 | CLAY
156763 | 15 | 35 | GRAV
156763 | 35 | 85 | CLAY
156763 | 85 | 96 | GRAV
156763 | 96 | 100 | CLAY
156764 | 0 | 5 | TOP SOIL
156764 | 5 | 24 | BR CLAY
156764 | 24 | 43 | BLUE CLAY
156764 | 43 | 53 | SAND
156764 | 53 | 64 | BLUE GRAV
156767 | 0 | 1 | TOPSOIL
156767 | 1 | 21 | YEL CLAY & GRAV
156767 | 21 | 22 | S&G
156767 | 22 | 34 | GRAY CLAY & GRAV
156767 | 34 | 38 | GRAY SAND GRAV & WATER
156769 | 0 | 1 | TOPSOIL
156769 | 1 | 21 | BROWN CLAY
156769 | 21 | 40 | GRAY CLAY
156769 | 40 | 41 | FINE GRAV (SOME WATER)
156769 | 41 | 55 | GRAY CLAY
156769 | 55 | 56 | GRAV
156771 | 0 | 2 | TOPSOIL - BLK
156771 | 2 | 7 | SANDY CLAY
156771 | 7 | 21 | GRAV - FINE - WATER
156771 | 21 | 26 | GRAV - CRS
156773 | 0 | 29 | YEL CLAY
156773 | 29 | 41 | SAND
156773 | 41 | 80 | GREY CLAY
156773 | 80 | 88 | GRAV
156776 | 0 | 1 | BLANK
156776 | 1 | 3 | TOPSOIL
156776 | 3 | 17 | BR HARD CLAY
156776 | 17 | 19 | BR SAND
156776 | 19 | 28 | BR GRAV
156776 | 28 | 36 | BOLTERS & BR CLAY
156776 | 36 | 46 | BL CLAY
156776 | 46 | 47 | BL PEA GRAV
156776 | 47 | 81 | BL CLAY
156776 | 81 | 92 | BL PEA GRAV
156777 | 0 | 10 | DRIFT
156777 | 10 | 35 | GRAY CLAY
156777 | 35 | 40 | SAND
156777 | 40 | 66 | GREEN GRAVELY CLAY
156777 | 66 | 70 | SAND
156777 | 70 | 84 | YEL GRAVELY CLAY
156777 | 84 | 87 | WATER BEARING GRAV
156782 | 0 | 3 | TOPSOIL
156782 | 3 | 35 | CLAY
156782 | 35 | 68 | GRAV
156782 | 68 | 75 | CLAY
156783 | 0 | 12 | BR CLAY
156783 | 12 | 22 | S&G
156783 | 22 | 68 | GRAY CLAY
156783 | 68 | 70 | S&G
156783 | 70 | 80 | GRAY CLAY
156783 | 80 | 100 | S&G
156784 | 0 | 1 | BLANK
156784 | 1 | 3 | TOPSOIL
156784 | 3 | 11 | BR CLAY
156784 | 11 | 54 | BL CLAY
156784 | 54 | 63 | BL SML PEA GRAV
156788 | 0 | 2 | TOP SOIL BLK
156788 | 2 | 10 | CLAY YEL
156788 | 10 | 16 | CLAY BLUE
156788 | 16 | 18 | GRAV DRY
156788 | 18 | 44 | HARD PAN
156788 | 44 | 50 | CLAY BLUE
156788 | 50 | 60 | CLAY SANDY BRIGHT YEL
156788 | 60 | 62 | CLAY SOFT
156788 | 62 | 64.5 | GRAV SANDY
156788 | 64.5 | 80 | CLAY BLUE
156788 | 80 | 82 | GRAV
156791 | 0 | 20 | CLAY
156791 | 20 | 35 | GRAV
156791 | 35 | 156 | CLAY
156791 | 156 | 198 | STONE
156793 | 0 | 1 | TOP SOIL
156793 | 1 | 7 | YEL CLAY
156793 | 7 | 10 | YEL CLAY & GRAV
156793 | 10 | 45 | GRAY CLAY & GRAV
156793 | 45 | 48.5 | GRAY SAND GRAV & WATER
156796 | 0 | 1 | TOPSOIL
156796 | 1 | 6 | YEL CLAY
156796 | 6 | 7 | HARDPAN
156796 | 7 | 18 | YEL CLAY
156796 | 18 | 40 | GRAY CLAY
156796 | 40 | 65 | YEL CLAY
156796 | 65 | 66 | BR CLAY
156796 | 66 | 87 | GRAY CLAY AND GRAV
156796 | 87 | 90 | GRAV
156796 | 90 | 93 | CRS GRAV (WATER)
156797 | 0 | 25 | CLAY
156797 | 25 | 50 | S&G
156797 | 50 | 58 | FIND SAND
156797 | 58 | 85 | CLAY
156797 | 85 | 95 | GRAV
156798 | 0 | 1 | TOP SOIL
156798 | 1 | 8 | YEL CLAY
156798 | 8 | 18 | YEL CLAY & GRAV
156798 | 18 | 77 | GRAY CLAY & GRAV
156798 | 77 | 82 | GRAY SAND GRAV & WATER
156806 | 0 | 10 | BR CLAY
156806 | 10 | 35 | GREY CLAY
156806 | 35 | 40 | S&G
156807 | 0 | 1 | BLANK
156807 | 1 | 3 | TOPSOIL
156807 | 3 | 13 | BR CLAY & SAND
156807 | 13 | 29 | CLAY SAND GRAV
156807 | 29 | 44 | BLACK CLAY
156807 | 44 | 53 | BR CLAY
156807 | 53 | 59 | BL CLAY
156807 | 59 | 70 | BL PEA GRAV
156811 | 0 | 10 | GRAVELY CLAY
156811 | 10 | 14 | SAND
156811 | 14 | 32 | SANDY CLAY
156811 | 32 | 49 | S&G
156817 | 0 | 10 | BR CLAY
156817 | 10 | 16 | SAND
156817 | 16 | 38 | BL CLAY
156817 | 38 |  | WATER GRAV
156821 | 0 | 10 | BR CLAY
156821 | 10 | 15 | BLACK & GRAY CLAY
156821 | 15 | 29 | SANDY GRAV
156821 | 29 | 38 | SOFT BL CLAY
156821 | 38 | 45 | WATER GRAV
156822 | 0 | 4 | CLAY YEL
156822 | 4 | 12 | GRLY CLAY YEL
156822 | 12 | 21 | CLAY BLUE
156822 | 21 | 50 | DRY GRAV RED
156822 | 50 | 60 | S&G (HARD)
156823 | 0 | 2 | TOPSOIL IN WOODS BLACK
156823 | 2 | 17 | CLAY YEL SOFT
156823 | 17 | 20 | CLAY BL SOFT
156823 | 20 | 22 | SAND MUDDY
156823 | 22 | 26 | CLAY HARD
156823 | 26 | 32 | CRS SAND
156823 | 32 | 60 | HARDPAN
156823 | 60 | 85 | CLAY BL
156823 | 85 | 88 | SAND FN
156823 | 88 | 91.5 | GRAV
156827 | 0 | 3 | TOP SOIL
156827 | 3 | 14 | BR CLAY
156827 | 14 | 22 | DRY SAND
156827 | 22 | 35 | GRAY CLAY
156827 | 35 | 75 | S&G
156828 | 0 | 11 | TOP SOIL
156828 | 11 | 22 | BR CLAY
156828 | 22 | 28 | BLUE CLAY
156828 | 28 | 38 | P GRAV
156831 | 0 | 1 | TOPSOIL
156831 | 1 | 15 | BR CLAY
156831 | 15 | 28 | GRAY CLAY
156831 | 28 | 30 | SANDY GRAV
156831 | 30 | 32 | GRAY CLAY
156831 | 32 | 34.5 | CRS GRAV
156832 | 0 | 10 | BR CLAY
156832 | 10 | 16 | BR SAND
156832 | 16 | 25 | BR SANDY GRAV
156832 | 25 | 53 | WATER GRAV
156833 | 0 | 8 | BR CLAY
156833 | 8 | 16 | GRAY CLAY
156833 | 16 | 24 | S&G
156833 | 24 | 50 | GRAY CLAY
156833 | 50 | 80 | S&G
156836 | 0 | 30 | SAND
156836 | 30 | 73 | CLAY
156836 | 73 | 78 | GRAV
156837 | 0 | 40 | CLAY
156837 | 40 | 54 | GRAV
156837 | 54 | 81 | CLAY
156837 | 81 | 90 | GRAV
156838 | 0 | 1 | TOP SOIL
156838 | 1 | 7 | YEL CLAY
156838 | 7 | 15 | GRAY CLAY & GRAV
156838 | 15 | 20 | S&G
156838 | 20 | 25 | GRAY CLAY & GRAV
156838 | 25 | 29 | GRAY GRAV & SAND WATER
156842 | 0 | 17 | SANDY CLAY
156842 | 17 | 32 | S&G
156842 | 32 | 40 | GRAV
156843 | 0 | 1 | TOPSOIL
156843 | 1 | 17 | BR CLAY
156843 | 17 | 35 | GRAY CLAY
156843 | 35 | 36 | SAND
156843 | 36 | 39 | GRAV (WATER)
156846 | 0 | 2 | TOPSOIL
156846 | 2 | 10 | CLAY
156846 | 10 | 19 | HARDPAN
156846 | 19 | 70 | CLAY
156846 | 70 | 73 | HARDPAN
156846 | 73 | 75 | MED GRAV
156847 | 0 | 14 | BR CLAY
156847 | 14 | 20 | BL CLAY
156847 | 20 | 33 | SAND
156847 | 33 | 120 | BL CLAY
156847 | 120 | 135 | WATER GRAV
156848 | 0 | 26 | CLAY
156848 | 26 | 29 | GRAV
156851 | 0 | 1 | TOPSOIL
156851 | 1 | 20 | BR CLAY
156851 | 20 | 30 | GRAY CLAY
156851 | 30 | 37 | GRAV
156852 | 0 | 2 | TOPSOIL
156852 | 2 | 10 | YEL CLAY
156852 | 10 | 19 | YEL GRAVELY CLAY
156852 | 19 | 27 | GRAV
156856 | 0 | 19 | DIRT
156856 | 19 | 38 | DRY CLAY
156856 | 38 | 42 | WET S&G
156857 | 0 | 10 | YEL CLAY
156857 | 10 | 34 | SAND
156857 | 34 | 41 | GRAY CLAY
156857 | 41 | 47 | GRAV
156861 | 0 | 1 | TOPSOIL
156861 | 1 | 7 | YEL CLAY & GRAV
156861 | 7 | 15 | GRAY S&G
156861 | 15 | 33 | GRAY CLAY & SOME GRAV
156861 | 33 | 36.5 | GRAY GRAV & SAND & WATER
156862 | 0 | 24 | YEL CLAY
156862 | 24 | 36 | SAND
156862 | 36 | 55 | GRAY CLAY
156862 | 55 | 70 | YEL CLAY
156862 | 70 | 80 | GRAY CLAY
156862 | 80 | 86 | GRAV
156863 | 0 | 3 | BLK LOAM
156863 | 3 | 23 | BLUE CLAY
156863 | 23 | 27 | GRAV - CLAY
156871 | 0 | 27 | CLAY - SOFT MUDDY
156871 | 27 | 30 | GRAV - FINE SANDY (WATER)
156871 | 30 | 55 | CLAY, HARD
156871 | 55 | 59 | GRAV
156872 | 0 | 19 | YEL CLAY
156872 | 19 | 28 | BLK SAND
156872 | 28 | 36 | BLK MUD
156872 | 36 | 42 | BLK GRAV
156873 | 0 | 2 | GARDEN SOIL - LOAM - BLK
156873 | 2 | 20 | STONY CLAY
156873 | 20 | 30 | BLUE CLAY
156873 | 30 | 33.5 | GRAV
156876 | 0 | 1 | TOPSOIL
156876 | 1 | 20 | HARDPAN
156876 | 20 | 24 | S&G SMALL AMOUNT
156876 | 24 | 45 | GRAY MUD
156876 | 45 | 87 | BLUE MUD
156876 | 87 | 92 | SAND
156876 | 92 | 97 | GRAV WITH WATER
156878 | 0 | 2 | YARD FILL
156878 | 2 | 18 | CLAY, STONY
156878 | 18 | 21 | GRAV & SAND
156878 | 21 | 30 | HARD PAN
156878 | 30 | 33 | GRAV
157305 | 0 | 3 | TOP SOIL
157305 | 3 | 15 | YEL CLAY
157305 | 15 | 30 | DRY GRAVEL
157305 | 30 | 70 | BLUE CLAY
157305 | 70 | 115 | GRN CLAY
157305 | 115 | 145 | BLUE SH
157305 | 145 | 200 | WHITE LS
157305 | 200 | 225 | BRN LS
157310 | 0 | 112 | TOPSOIL & CLAY
157310 | 112 | 136 | LS
157315 | 0 | 10 | DRIFT
157315 | 10 | 35 | GRAY GRAVELLY CLAY
157315 | 35 | 50 | GRAY CLAY
157315 | 50 | 75 | YEL GRAVELLY CLAY
157315 | 75 | 95 | GRAY CLAY
157315 | 95 | 97 | SAND
157315 | 97 | 99 | LS
157325 | 0 | 14 | CLAY-YEL
157325 | 14 | 70 | CLAY-GRAY
157325 | 70 | 71 | SAND FINE
157325 | 71 | 129 | CLAY GRAY
157325 | 129 | 135 | SAND FINE W/ CLAY STREAKS
157325 | 135 | 138 | CLAY GRAY
157325 | 138 | 144 | SAND MED
157325 | 144 | 232 | LS
157325 | 232 | 290 | LS-PORUS
157330 | 0 | 70 | CLAY
157330 | 70 | 1345 | SANDY CLAY
157330 | 134 | 136 | SILTY SAND
157330 | 136 | 174 | WHITE LS
157330 | 174 | 230 | BLUE LIME-HARD
157330 | 230 | 314 | SOFT LIME
157330 | 314 | 317 | SANDSTONE
157330 | 317 | 320 | BLUE SH
157345 | 0 | 1 | BLANK
157345 | 1 | 104 | CLAY GRAY
157345 | 104 | 110 | LIME
157350 | 0 | 20 | CLAY
157350 | 20 | 30 | MUSHY SAND
157350 | 30 | 89 | CLAY
157350 | 89 | 164 | LS
157360 | 0 | 12 | BC
157360 | 12 | 124 | GC
157360 | 124 | 155 | LS
157465 | 0 | 10 | BRN CLAY
157465 | 10 | 88 | GRAY CLAY
157465 | 88 | 98 | GRAVEL
157475 | 0 | 159 | BLANK
157475 | 159 | 180 | LIMESTONE
157475 | 180 | 189 | BLANK
157480 | 0 | 21 | YEL CLAY
157480 | 21 | 60 | BRN HARDPAN
157480 | 60 | 65 | BLACK MED
157480 | 65 | 85 | BLACK GRAVEL
157607 | 0 | 3 | TOP SOIL
157607 | 3 | 35 | CLAY
157607 | 35 | 60 | GRAVEL
157607 | 60 | 88 | GRAVEL & CLAY
157607 | 88 | 95 | GRAVEL
157608 | 0 | 20 | BRN CLAY, HARD
157608 | 20 | 70 | GRAY CLAY, MEDIUM
157608 | 70 | 72 | GRAVEL
157608 | 72 | 180 | GRAY CLAY, SOFT
157608 | 180 | 195 | S&G
157608 | 195 | 208 | LS
157611 | 0 | 13 | BR CLAY
157611 | 13 | 26 | BLUE CLAY
157611 | 26 | 31 | GRAV
157611 | 31 | 42 | BLUE CLAY
157611 | 42 | 44 | 2' GRAV
157611 | 44 | 110 | BLUE CLAY
157611 | 110 | 118 | SAND
157611 | 118 | 124 | BLUE CLAY
157611 | 124 | 128 | LS
157611 | 128 | 140 | LS
157613 | 0 | 4 | TOP SOIL
157613 | 4 | 15 | HARDPAN
157613 | 15 | 16 | SURFACE WATER
157613 | 16 | 22 | CLAY
157613 | 22 | 44 | BLUE CLAY
157613 | 44 | 47 | SAND, VERY LITTLE WATER
157613 | 47 | 69 | BLUE CLAY
157613 | 69 | 94 | HARD SANDY BLUE CLAY/ WATER
157613 | 94 | 97 | SAND W/ 40' OF WATER
157613 | 97 | 122 | BLUE CLAY
157613 | 122 | 123 | SAND AND WATER
157613 | 123 | 144 | BLUE CLAY
157613 | 144 | 149 | SAND LOTS OF WATER
157613 | 149 | 168 | HD BLUE CLAY SANDY/ WATER
157613 | 168 | 188 | YEL SANDY CLAY/ WATER
157613 | 188 | 193 | SOFT SANDY MUCK
157613 | 193 | 196 | FCLAY
157613 | 196 | 199 | BLUE GUM
157613 | 199 | 201 | SANDY MUCK/ WATER
157613 | 201 | 210 | LS/ WATER
157618 | 0 | 1 | BLANK
157618 | 1 | 47 | CLAY GRAY
157618 | 47 | 179 | CLAY BLUE
157618 | 179 | 210 | LS
157623 | 0 | 27 | BR CLAY
157623 | 27 | 72 | BLUE CLAY
157623 | 72 | 80 | GOOD WATER GRAV
157633 | 0 | 6 | BR CLAY
157633 | 6 | 61 | GRAY CLAY
157633 | 61 | 62.5 | GRAV
157633 | 62.5 | 155 | GRAY CLAY
157633 | 155 |  | LS
157642 | 0 | 188 | BLANK
157642 | 188 | 195 | LIMESTONE
157647 | 0 | 3 | TOP SOIL
157647 | 3 | 40 | SANDY CLAY
157647 | 40 | 55 | HARDPAN
157647 | 55 | 57 | DIRTY S & G
157647 | 57 | 70 | GRAY CLAY
157647 | 70 | 76 | BLUE GRAV LOTS OF SAND
157651 | 0 | 3 | TOP SOIL
157651 | 3 | 63 | GREY CLAY
157651 | 63 | 70 | S&G
157656 | 0 | 18 | YEL CLAY
157656 | 18 | 40 | GREY SAND
157656 | 40 | 70 | GRAY HARDPAN
157656 | 70 | 85 | GREY CLAY
157656 | 85 | 91 | GRN CLAY
157656 | 91 | 96 | SAND
157662 | 0 | 1 | BLANK
157662 | 1 | 48 | CLAY GRAY
157662 | 48 | 68 | SAND BLUE
157667 | 0 | 14 | MUD
157667 | 14 | 15 | DIRTY SAND
157667 | 15 | 54 | GRAY MUD
157667 | 54 | 56 | MUDDY SAND
157667 | 56 | 73 | GRAY MUD
157667 | 73 | 77 | S&G
157711 | 0 | 1 | BLANK
157711 | 1 | 50 | MUD
157711 | 50 | 59 | S&G
157716 | 0 | 1 | BLANK
157716 | 1 | 58 | CLAY GRAY
157716 | 58 | 162 | CLAY BLUE
157716 | 162 | 190 | LS
157717 | 0 | 77 | CLAY
157717 | 77 | 83 | GRAV
157841 | 0 | 1 | TOPSOIL
157841 | 1 | 16 | BR CLAY (SOFT)
157841 | 16 | 35 | GRAY CLAY (SOFT)
157841 | 35 | 80 | GRAY CLAY & GRAV (SOFT)
157841 | 80 | 86 | GRAY CLAY (SOFT)
157841 | 86 | 130 | LS
157842 | 0 | 3 | TOP SOIL
157842 | 3 | 14 | CLAY
157842 | 14 | 51 | LOOM
157842 | 51 | 53 | GRAV & SAND
157842 | 53 | 87 | CLAY
157842 | 87 | 94 | GRAV
157846 | 0 | 1.5 | TOPSOIL
157846 | 1.5 | 5 | CLAY
157846 | 5 | 8 | GRAV
157846 | 8 | 35 | HARDPAN
157846 | 35 | 60 | CLAY
157846 | 60 | 91 | HARDPAN
157846 | 91 | 94 | RED CLAY
157846 | 94 | 105 | LS
157851 | 0 | 1 | TOPSOIL
157851 | 1 | 19 | YEL CLAY
157851 | 19 | 60 | GRAY CLAY
157851 | 60 | 70 | YEL CLAY
157851 | 70 | 85 | GRAY SANDY CLAY
157851 | 85 | 98 | GRAY CLAY
157851 | 98 | 110 | LS (WATER)
157852 | 0 | 4 | TOP SOIL - CHOCOLATE BR
157852 | 4 | 46 | "HARDPAN"
157852 | 46 | 50 | MUDDY SAND
157852 | 50 | 150 | GLACIAL CLAY (PIGMENTED STREAK
157852 | 150 | 153 | LS (FRACTURE ZONE)
157852 | 153 | 165 | LS HARD WH
157861 | 0 | 52 | CLAY
157861 | 52 | 61 | GRAV
157862 | 0 | 11 | BR CLAY
157862 | 11 | 23 | GRAV & BOULDERS
157862 | 23 | 60 | BL CLAY
157862 | 60 | 72 | WATER GRAV
157872 | 0 | 1 | TOPSOIL
157872 | 1 | 30 | BR CLAY
157872 | 30 | 112.5 | GRAY CLAY
157872 | 112.5 | 130 | LS
157892 | 0 | 2 | TOP SOIL BLK
157892 | 2 | 20 | SOFT CLAY
157892 | 20 | 28 | GRAV FINE, "HEAVED" BADLY
157892 | 28 | 30 | GRAV, CRS
157906 | 0 | 1 | TOPSOIL
157906 | 1 | 13 | BR CLAY & GRAV
157906 | 13 | 30 | GREY CLAY
157906 | 30 | 33 | SANDY GRAV
157906 | 33 | 46 | GREY CLAY & SAND
157906 | 46 | 50 | CRS GRAV
157911 | 0 | 2 | TOPSOIL - YEL
157911 | 2 | 12 | GLACIAL DRIFT
157911 | 12 | 14 | MUDDY SAND
157911 | 14 | 40 | GLACIAL DRIFT - SANDY
157911 | 40 | 42 | CLAY SOFT
157911 | 42 | 47.5 | GRAV - FINE - SANDY
157916 | 0 | 4 | TOPSOIL - BLK
157916 | 4 | 16 | SANDY CLAY - YEL
157916 | 16 | 30 | CLAY HARD - GRAY
157916 | 30 | 36 | CLAY BLUE
157916 | 36 | 39 | SAND - MUDDY
157916 | 39 | 41.5 | GRAV
157917 | 0 | 2 | TOP SOIL - BLK LOAM
157917 | 2 | 8 | CLAY - YEL - SOLID
157917 | 8 | 10 | CLAY - SANDY - CAVE
157917 | 10 | 17 | CLAY YEL
157917 | 17 | 25.5 | GRAV
157926 | 0 | 2 | TOPSOIL
157926 | 2 | 26 | CLAY
157926 | 26 | 30 | HARDPAN
157926 | 30 | 32 | FINE SAND
157926 | 32 | 80 | CLAY
157926 | 80 | 82 | HARDPAN
157926 | 82 | 86 | MED GRAV
157931 | 0 | 12 | CLAY
157931 | 12 | 28 | SAND
157931 | 28 | 57 | CLAY
157931 | 57 | 63 | SANDY GRAV
157936 | 0 | 1 | TOPSOIL
157936 | 1 | 17 | BR CLAY
157936 | 17 | 48 | GRAY CLAY
157936 | 48 | 49 | GRAV (CRS) WATER
157941 | 0 | 1 | TOPSOIL
157941 | 1 | 10 | BR CLAY
157941 | 10 | 16 | BR CLAY & GRAV
157941 | 16 | 25 | SANDY GRAV
157941 | 25 | 41 | GRAY C LAY
157941 | 41 | 48 | CRS GRAV
157946 | 0 | 1 | TOPSOIL
157946 | 1 | 10 | BR CLAY
157946 | 10 | 42 | GRAY CLAY
157946 | 42 | 43 | CRS GRAV
157951 | 0 | 1 | TOPSOIL
157951 | 1 | 18 | BR CLAY
157951 | 18 | 24 | GRAV
157951 | 24 | 60 | GRAY CLAY
157951 | 60 | 85 | BR CLAY
157951 | 85 | 111 | GRAY CLAY
157951 | 111 | 116 | LS (WATER)
157956 | 0 | 12 | BR CLAY
157956 | 12 | 29 | SAND
157956 | 29 | 111 | GRAY CLAY
157956 | 111 | 127 | LS
158204 | 0 | 10 | BR CLAY
158204 | 10 | 23 | GRAY CLAY
158204 | 23 | 28 | SAND
158204 | 28 | 78 | GRAY CLAY
158204 | 78 | 87 | SAND
158204 | 87 | 92 | GRAV
158214 | 0 | 3 | TOPSOIL
158214 | 3 | 20 | YEL CLAY
158214 | 20 | 84 | BLUE CLAY
158214 | 84 |  | S&G
158239 | 0 | 0.5 | TOPSOIL
158239 | 0.5 | 15 | RED C.AY
158239 | 15 | 40 | GRAY CLAY
158239 | 40 | 44 | MUDDY SAND
158239 | 44 | 90 | GRAY CLAY
158239 | 90 | 93 | MUDDY SAND
158239 | 93 | 122 | GRAY CLAY
158239 | 122 | 200 | CEMENTED S&G
158239 | 200 | 230 | SOFT WHITE STONE
158249 | 0 | 128 | CLAY
158249 | 128 | 138 | SAND
158249 | 138 | 173 | LS
158264 | 0 | 10 | BR CLAY
158264 | 10 | 42 | GRAY CLAY
158264 | 42 | 48 | GRAV & SAND
158278 | 0 | 1 | TOP SOIL
158278 | 1 | 4 | BR CLAY
158278 | 4 | 21 | HARD PAN
158278 | 21 | 27 | BLUE CLAY
158278 | 27 | 28 | SAND & GRAV. MUDDY
158278 | 28 | 65 | GRITTY CLAY, BLLUE
158278 | 65 | 66.5 | MUDDY TIGHT SAND & GRAV.
158278 | 66.5 | 100 | CLEAN GRAV. & SAND
158278 | 100 | 101 | CLAY
158278 | 101 |  | LIMESTONE
158293 | 0 | 1 | TOP SOIL
158293 | 1 | 10 | YEL CLAY & GRAV
158293 | 10 | 19 | DARK GRAY CLAY & GRAV
158293 | 19 | 20 | S & G
158293 | 20 | 30 | DARK GRAY CLAY & GRAV
158293 | 30 | 32 | SAND - WATER
158293 | 32 | 35 | CLAY & GRAV
158293 | 35 | 36 | WOOD & CLAY
158293 | 36 | 40 | S & G & WATER
158298 | 0 | 1 | TOP SOIL
158298 | 1 | 16 | CLAY, YELLOW
158298 | 16 | 58 | CLAY, BLUE
158298 | 58 | 88 | SAND &GRAV. MED. VERY ACTIVE
158298 | 88 | 89 | LIMESTONE
158305 | 0 | 20 | YEL CLAY
158305 | 20 | 65 | BLUE CLAY
158305 | 65 | 68 | GRAV
158308 | 0 | 60 | CLAY
158308 | 60 | 85 | SAND GRAV WATER
158310 | 0 | 1 | TOPSOIL
158310 | 1 | 10 | CLAY
158310 | 10 | 32 | CRS GRAV WITH WATER
158310 | 32 | 70 | CLAY
158310 | 70 | 78 | WATER SAND
158310 | 78 | 80 | CRS GRAV
158315 | 0 | 2 | TOPSOIL
158315 | 2 | 24 | GRAV
158319 | 0 | 1 | BLANK
158319 | 1 | 65 | CLAY GRAY
158319 | 65 | 86 | SAND BLUE
158320 | 0 | 2 | TOPSOIL
158320 | 2 | 18 | YEL CLAY
158320 | 18 | 21 | SAND NO WATER
158320 | 21 | 30 | HARDPAN
158320 | 30 | 33 | GRAV CRS
158443 | 0 | 5 | TOPSOIL
158443 | 5 | 15 | GRAY MUD
158443 | 15 | 40 | GRAY HARDPAN
158443 | 40 | 42 | S AND G
158444 | 0 | 1 | TOPSOIL
158444 | 1 | 18 | BR CLAY
158444 | 18 | 46 | GRAY CLAY
158444 | 46 | 47 | GRAV (SOME WATER)
158444 | 47 | 63 | GRAY CLAY
158444 | 63 | 66 | MED GRAV
158445 | 0 | 25 | UN CONSOLIDATED
158445 | 25 | 28.5 | GRAV
158447 | 0 | 35 | YEL CLAY, TOPSOIL TAKEN OFF
158447 | 35 | 39 | GRAV
158449 | 0 | 17 | BR CLAY
158449 | 17 | 42 | HARDPAN
158449 | 42 | 50 | S AND G
158455 | 0 | 1 | TOPSOIL
158455 | 1 | 11 | YEL CLAY
158455 | 11 | 21 | GRAY CLAY
158455 | 21 | 22 | SAND (SILTY)
158455 | 22 | 53 | GRAY CLAY
158455 | 53 | 54 | SANDY
158455 | 54 | 93 | GRAY CLAY
158455 | 93 | 98 | SAND (FINE) SOME WATER
158455 | 98 | 99 | CRS GRAV (WATER)
158457 | 0 | 4 | TOP SOIL
158457 | 4 | 18 | BR CLAY
158457 | 18 | 38 | HARDPAN
158457 | 38 | 42 | BLUE CLAY
158457 | 42 | 46 | WATER BEARING FN SAND
158457 | 46 | 67 | BLUE CLAY
158457 | 67 | 71 | WATER BEARING S AND G
158459 | 0 | 1 | TOPSOIL
158459 | 1 | 25 | BR CLAY
158459 | 25 | 26 | GRAV (DRY)
158459 | 26 | 32 | GRAY CLAY
158459 | 32 | 34 | CRS GRAV
158460 | 0 | 55 | GLACIAL DRIFT
158460 | 55 | 56.5 | GRAV
158463 | 0 | 1 | YARD SOIL AND SOD
158463 | 1 | 10 | CLAY SUBSOIL YEL
158463 | 10 | 30 | BLUE SANDY CLAY
158463 | 30 | 32 | SANDY GRAV
158463 | 32 | 35.5 | CRS GRAV
158464 | 0 | 1 | TOPSOIL
158464 | 1 | 25 | YEL CLAY
158464 | 25 | 85 | GRAY CLAY
158464 | 85 | 111 | YEL CLAY
158464 | 111 | 112 | SAND (SOME WATER)
158464 | 112 | 138 | GRAY CLAY
158464 | 138 | 180 | LS
158465 | 0 | 3 | TOPSOIL BLK
158465 | 3 | 20 | CLAY BR
158465 | 20 | 23 | SAND MUDDY
158465 | 23 | 60 | TILL HARD
158465 | 60 | 73 | CLAY - BLUE
158465 | 73 | 78.5 | GRAV
158467 | 0 | 56 | CLAY
158467 | 56 | 64 | S AND G
158468 | 0 | 1 | TOPSOIL
158468 | 1 | 12 | BR CLAY
158468 | 12 | 23 | BR CLAY AND GRAV
158468 | 23 | 31 | GRAY CLAY
158468 | 31 | 64 | GRAY CLAY AND GRAV
158468 | 64 | 68 | HARDPAN
158468 | 68 | 79 | GRAY CLAY
158468 | 79 | 80 | GRAV
158468 | 80 | 83.5 | GRAY CLAY AND GRAV
158468 | 83.5 | 87.5 | CRS GRAV
158469 | 0 | 8 | BR CLAY
158469 | 8 | 34 | BL CLAY
158469 | 34 | 39 | WATER GRAV
158472 | 0 | 35 | MUD
158472 | 35 | 60 | HVY GRAV
158472 | 60 | 105 | HVY GRAV & SHALE
158472 | 105 | 145 | DIRTY GRAV & SHALE
158472 | 145 | 175 | BR GRAV & SHALE
158472 | 175 | 178 | DIRTY GRAV
158472 | 178 | 185 | SANDY LIME
158472 | 185 | 187 | SHALE
158472 | 188 | 210 | BL LIME
158472 | 210 | 230 | CREVICE
158473 | 0 | 75 | TOPSOIL & CLAY
158473 | 75 | 90 | GRAV
158475 | 0 | 4 | TOP SOIL
158475 | 4 | 21 | BR CLAY
158475 | 21 | 40 | GRAY SANDY HARDPAN
158475 | 40 | 62 | BLUE CLAY
158475 | 62 | 64 | FINE SAND (WATER-BEARING)
158475 | 64 | 69 | BLUE CLAY
158475 | 69 | 78 | FINE SAND (WATER-BEARING)
158475 | 78 | 82 | CRS GRAV
158477 | 0 | 48 | BLANK
158478 | 0 | 20 | YEL CLAY
158478 | 20 | 30 | SAND
158478 | 30 | 79 | DRY HARDPAN
158478 | 79 | 85 | SAND
158479 | 0 | 4 | TOPSOIL
158479 | 4 | 18 | BR CLAY
158479 | 18 | 21 | WB FN SAND
158479 | 21 | 52 | BL CLAY
158479 | 52 | 55 | WB FN GRAY SAND
158479 | 55 | 130 | SANDY HARDPAN
158479 | 130 | 131 | FN SAND
158479 | 131 | 142 | LS
158482 | 0 | 18 | YEL CLAY
158482 | 18 | 22 | MUDDY SAND
158482 | 22 | 85 | TILL
158482 | 85 | 88 | MUDDY GRAV FN
158482 | 88 | 155 | TILL UNASSORTED
158482 | 155 | 174 | FN MUDDY SAND
158482 | 174 | 176 | HARD BLUE LS
158482 | 176 | 187 | GRAY LS, NOT SO HARD
158484 | 0 | 1 | TOPSOIL
158484 | 1 | 13 | BR CLAY
158484 | 13 | 42 | GRAY CLAY
158484 | 42 | 44 | GRAV & WATER
158487 | 0 | 1 | TOPSOIL
158487 | 1 | 13 | BR SOFT CLAY
158487 | 13 | 20 | GRAY SOFT CLAY
158487 | 14 | 119 | BR CLAY AND SOFT SAND
158487 | 20 | 35 | GRAY CLAY AND SOFT GRAV
158487 | 35 | 38 | HARD HARDPAN
158487 | 38 | 39.5 | GRAV
158487 | 39.5 | 57 | GRAY CLAY AND GRAV
158487 | 57 | 57.5 | GRAV
158487 | 57.5 | 64 | GRAY SOFT CLAY
158487 | 64 | 65 | GRAV
158487 | 65 | 74 | GRAY CLAY AND HARD SAND
158487 | 74 | 74.5 | GRAV
158487 | 74.5 | 87 | GRAY SOFT CLAY
158487 | 87 | 88 | GRAV
158487 | 88 | 101 | GRAY CLAY AND HARD SAND
158487 | 101 | 114 | GRAY CLAY AND SOFT GRAV
158487 | 114 | 119 | BR CLAY AND SOFT SAND
158487 | 119 | 119.5 | GRAV
158487 | 119.5 | 134 | BR SOFT CLAY
158487 | 134 | 135 | GRAV
158487 | 135 | 157 | GRAY CLAY AND SOFT GRAV
158487 | 157 | 162 | GRAV, LITTLE WATER
158487 | 162 | 173 | GRAV AND HARD HARDPAN
158487 | 173 | 176 | GRAV AND STONE CHIPS
158487 | 176 | 202 | BR STONE
158488 | 0 | 18 | CLAY
158488 | 18 | 28 | S AND G
158488 | 28 | 42 | HARD SAND AND CLAY
158488 | 42 | 52 | CLAY
158488 | 52 | 63 | SAND
158488 | 63 | 76 | CLAY
158488 | 76 | 80 | SAND
158488 | 80 | 88 | GRAV
158490 | 0 | 1 | TOPSOIL
158490 | 1 | 12 | BR CLAY
158490 | 12 | 28 | GRAY CLAY
158490 | 28 | 49.5 | GRAY CLAY
158490 | 49.5 | 52 | CRS GRAV
158492 | 0 | 3 | TOPSOIL
158492 | 3 | 8 | CLAY
158492 | 8 | 19 | DIRTY GRAV
158492 | 19 | 33 | CLAY
158492 | 33 | 37 | FN SAND
158492 | 37 | 47 | CLAY
158492 | 47 | 60 | SAND GRAV WATER
158493 | 0 | 3 | TOP SOIL BLK
158493 | 3 | 17 | SANDY YEL CLAY
158493 | 17 | 21 | S AND G
158493 | 21 | 40 | DRIFT, TILL, GLACIAL
158493 | 40 | 55 | BLUE CLAY
158493 | 55 | 58.5 | GRAV
158494 | 0 | 76 | BLUE SANDY HARDPAN
158494 | 76 | 87 | S AND G
158497 | 0 | 14 | BR CLAY
158497 | 14 | 28 | BL CLAY
158497 | 28 | 30 | GRAV
158497 | 30 | 42 | BL CLAY
158497 | 42 | 45 | GRAV
158497 | 45 | 142 | BL CLAY
158497 | 142 | 180 | LS BR & BL
158499 | 0 | 1 | TOPSOIL
158499 | 1 | 12 | YEL CLAY
158499 | 12 | 28 | GRAY CLAY
158499 | 28 | 90 | SANDY GRAY CLAY
158499 | 90 | 125 | GRAY CLAY
158499 | 125 | 127 | SILTY DIRTY GRAV, SOME WATER
158499 | 127 | 145 | SANDY HARDPAN
158499 | 145 | 160 | LS, WATER
158502 | 0 | 28 | BR SANDY HARDPAN
158502 | 28 | 35 | S AND G
158506 | 0 | 2 | TOPSOIL
158506 | 2 | 28 | GRAY CLAY
158506 | 28 | 34 | BR GRAV
158506 | 34 | 40 | GRAY CLAY
158506 | 40 | 47 | GRAY SAND
158506 | 47 | 50 | BLUE GRAV AND WATER
158511 | 0 | 2 | OLD YARD FILL
158511 | 2 | 15 | SOFT CLAY
158511 | 15 | 18 | MUDDY SAND
158511 | 18 | 28 | CLAY
158511 | 28 | 35 | SAND
158511 | 35 | 36 | GRAV
158512 | 0 | 2 | TOP SOIL
158512 | 2 | 56 | GLACIAL CLAY, BR TO GRAY
158512 | 56 | 60 | GRAY GRAV
158513 | 0 | 1 | TOP SOIL
158513 | 1 | 10 | BR CLAY
158513 | 10 | 29 | DRY GRAV
158513 | 29 | 31 | HARDPAN
158513 | 31 | 35 | GRAY CLAY AND SAND
158513 | 35 | 56.5 | GRAY CLAY
158513 | 56.5 | 58.5 | CRS GRAV, WATER
158514 | 0 | 2 | TOPSOIL
158514 | 2 | 13 | BR SANDY CLAY
158514 | 13 | 45 | GRAY CLAY
158514 | 45 | 47 | MD GRAV, SOME WATER
158514 | 47 | 146 | GRAY CLAY
158514 | 146 | 153 | LS
158516 | 0 | 5 | TOP SOIL
158516 | 5 | 22 | BR CLAY
158516 | 22 | 31 | SANDY HARDPAN
158516 | 31 | 33 | FINE BR SAND, WATER BEARING
158516 | 33 | 120 | GRAY SANDY HARDPAN
158516 | 120 | 134 | BLUE CLAY
158516 | 134 | 136 | FINE SAND, WATER BEARING
158516 | 136 | 158 | LS
158518 | 0 | 3 | TOP SOIL AND BLK LOAM
158518 | 3 | 18 | LOOSE BR CLAY
158518 | 18 | 24 | HARDPAN
158518 | 24 | 26 | WET SAND
158518 | 26 | 45 | HARD SANDY TILL
158518 | 45 | 48 | SANDY GRAV
158518 | 48 | 51 | CLEAN GRAV
158519 | 0 | 1 | TOPSOIL
158519 | 1 | 12 | YEL CLAY
158519 | 12 | 30 | SANDY HARDPAN
158519 | 30 | 48 | GRAY CLAY
158519 | 48 | 50 | SANDY (VERY LITTLE WATER)
158519 | 50 | 115 | SANDY HARDPAN
158519 | 115 | 120 | YEL CLAY
158519 | 120 | 156 | GRAY HARDPAN
158519 | 156 | 186 | LS
158521 | 0 | 1 | TOPSOIL
158521 | 1 | 13 | YEL CLAY
158521 | 13 | 32 | GRAY CLAY
158521 | 32 | 35 | GRAY CLAY AND GRAV
158521 | 35 | 42 | GRAV, SOME WATER
158521 | 42 | 86 | GRAY CLAY
158521 | 86 | 96 | GRAV AND GRAY CLAY
158521 | 96 | 122 | GRAY CLAY
158521 | 122 | 126 | LS, WATER
158522 | 0 | 2 | TOPSOIL
158522 | 2 | 10 | CLAY
158522 | 10 | 12 | GRAV
158522 | 12 | 40 | CLAY
158522 | 40 | 50 | CRS GRAV
158522 | 50 | 60 | HARDPAN
158522 | 60 | 64 | SAND, SOME WATER
158522 | 64 | 120 | CLAY
158522 | 120 | 143 | HARDPAN
158522 | 143 | 150 | BEDROCK
158523 | 0 | 27 | BR CLAY
158523 | 27 | 53 | BL CLAY
158523 | 53 | 59 | GOOD WATER GRAV
158524 | 0 | 11 | BR CLAY
158524 | 11 | 52 | BL CLAY
158524 | 52 | 60 | WATER GRAV
158526 | 0 | 1 | TOPSOIL
158526 | 1 | 15 | YEL CLAY
158526 | 15 | 25 | BROWNISH CLAY
158526 | 25 | 56 | GRAY CLAY
158526 | 56 | 56.5 | MD GRAV, WATER
158527 | 0 | 1 | TOPSOIL
158527 | 1 | 18 | YEL CLAY
158527 | 18 | 36 | GRAY CLAY
158527 | 36 | 41 | SANDY HARDPAN
158527 | 41 | 60 | GRAY CLAY
158527 | 60 | 61 | SAND, SOME WATER
158527 | 61 | 130 | GRAY CLAY
158527 | 130 | 169 | BROWNISH CLAY
158527 | 169 | 195 | LS, WATER
158528 | 0 | 1.5 | NEW FILL IN YARD
158528 | 1.5 | 3 | OLD TOPSOIL - BLK
158528 | 3 | 15 | CLAY BR
158528 | 15 | 20 | MUDDY SAND
158528 | 20 | 40 | BLUE CLAY
158528 | 40 | 60 | HARD PAN
158528 | 60 | 66 | GRAV - SANDY ON TOP
158529 | 0 | 1.5 | TOPSOIL
158529 | 1.5 | 20 | CLAY YEL
158529 | 20 | 32 | HARDPAN
158529 | 32 | 46 | CLAY GRAY
158529 | 46 | 50 | FINE GRAV NOT MUCH WATER
158529 | 50 | 57 | HARDPAN
158529 | 57 | 60 | CLAY
158529 | 60 | 63 | FINE SAND
158529 | 63 | 105 | CLAY
158529 | 105 | 109 | FINE GRAV (SILTY)
158529 | 109 | 142 | HARDPAN
158529 | 142 | 150 | LS
158531 | 0 | 1 | TOPSOIL
158531 | 1 | 10 | BR CLAY
158531 | 10 | 13 | HARDPAN
158531 | 13 | 27 | GRAY CLAY AND GRAV
158531 | 27 | 45 | GRAY CLAY
158531 | 45 | 54 | GRAY CLAY AND SAND
158531 | 54 | 58 | CRS GRAV
158537 | 0 | 2 | TOPSOIL
158537 | 2 | 18 | CLAY
158537 | 18 | 21 | HARDPAN
158537 | 21 | 24 | FINE GRAV
158537 | 24 | 26.5 | HARDPAN
158537 | 26.5 | 30 | CRS GRAV
158539 | 0 | 2 | TOPSOIL
158539 | 2 | 41 | GRAY GRAVELY CLAY
158539 | 41 | 60 | GRAV
158542 | 0 | 4 | BLANK
158542 | 4 | 16 | CLAY, BOTTOM OLD PUMP PIT
158542 | 16 | 34 | LOOSE SANDY GRAV
158543 | 0 | 3 | TOPSOIL - OLD YARD FILL DIRT
158543 | 3 | 19 | YEL CLAY - SANDY
158543 | 19 | 22 | SAND - CRS
158543 | 22 | 38 | CLAY - BLUE
158543 | 38 | 41.5 | GRAV
158547 | 0 | 10 | DRIFT
158547 | 10 | 25 | GRAY CLAY
158547 | 25 | 35 | BLUE CLAY
158547 | 35 | 45 | BLUE GRAVELY CLAY
158547 | 45 | 50 | SAND
158547 | 50 | 54 | GRAY GRAVELY CLAY
158547 | 54 | 57 | WATER BEARING GRAV
158548 | 0 | 18 | TOP SOIL
158548 | 18 | 30 | BLUE CLAY
158548 | 30 | 35 | SAND
158548 | 35 | 37 | GRAV
158549 | 0 | 36 | YEL & BR CLAY SOFT
158549 | 36 | 57 | BLUE CLAY - SOFT
158549 | 57 | 82 | HARDPAN & SAND - MED
158549 | 82 | 86 | GRAV MED
158554 | 0 | 92 | BLANK
158557 | 0 | 11 | YEL CLAY, SOIL DISTURBED
158557 | 11 | 18 | HARDPAN
158557 | 18 | 21 | MUDDY SAND
158557 | 21 | 33 | BLUE CLAY
158557 | 33 | 36 | SAND
158557 | 36 | 38.5 | GRAV
158559 | 0 | 22 | TOP SOIL AND BR HARDPAN
158559 | 22 | 37 | BLUE CLAY
158559 | 37 | 39 | SAND
158559 | 39 | 42 | SAND AND CRS GRAV
159427 | 0 | 22 | CLAY
159427 | 22 | 67 | SAND GRAV WATER
159476 | 0 | 14 | CLAY
159476 | 14 | 15 | SAND
159476 | 15 | 48 | CLAY
159476 | 48 | 50 | SAND FINE
159476 | 50 | 73 | CLAY
159476 | 73 | 80 | SAND FINE TO COARSE GRAV.
159486 | 0 | 10 | DRIFT
159486 | 10 | 25 | YEL GRAVELY CLAY
159486 | 25 | 40 | GRAY GRAVELY CLAY
159486 | 40 | 68 | GRAY CLAY
159486 | 68 | 71 | W.B. GRAV
159506 | 0 | 10 | DRIFT
159506 | 10 | 25 | GRAY GRAVELY CLAY
159506 | 25 | 40 | GRAY CLAY
159506 | 40 | 50 | SAND
159506 | 50 | 65 | YEL GRAVELY CLAY
159506 | 65 | 71 | W.B. GRAV
160605 | 0 | 2 | TOP SOIL
160605 | 2 | 15 | BR CLAY
160605 | 15 | 22 | SAND
160605 | 22 | 40 | BLUE CLAY
160605 | 40 | 44 | SAND
160605 | 44 | 65 | BLUE CLAY
160605 | 65 | 70 | SAND, GRAVEL WATER
160609 | 0 | 30 | CLAY
160609 | 30 | 40 | SAND
160609 | 40 | 46 | GRAV
160617 | 0 | 11 | BR CLAY
160617 | 11 | 143 | GRAY CLAY
160617 | 143 | 146 | SAND
160617 | 146 | 254 | GRAY CLAY
160617 | 254 | 262 | LS
160622 | 0 | 20 | YEL CLAY
160622 | 20 | 70 | DRY CLAY
160622 | 70 | 90 | YEL CLAY
160622 | 90 | 170 | GRAY CLAY
160622 | 170 | 210 | RED CLAY
160622 | 210 | 250 | BR CLAY
160622 | 250 | 280 | GRAY CLAY
160622 | 280 | 285 | STONE
160627 | 0 | 90 | GRAY CLAY
160627 | 90 | 120 | YEL CLAY
160627 | 120 | 180 | GRAY CLAY
160627 | 180 | 240 | MURKY SAND
160627 | 240 | 285 | BR CLAY
160627 | 285 | 295 | BLUE SH
160627 | 295 | 312 | BR SH
160627 | 312 | 316 | STONE
160628 | 0 | 6 | BR CLAY
160628 | 6 | 125 | GRAY CLAY
160628 | 125 | 135 | SAND
160628 | 135 | 240 | GRAY CLAY
160628 | 240 | 247 | LS
160630 | 0 | 24 | YEL CLAY
160630 | 24 | 51 | GRAY CLAY
160630 | 51 | 58 | GRAVEL
160642 | 0 | 25 | YEL CLAY
160642 | 25 | 35 | BLUE CLAY
160642 | 35 | 45 | SANDY HARDPAN
160642 | 45 | 65 | BLUE CLAY
160642 | 65 | 81 | HARDPAN
160642 | 81 | 83 | GRAV
160649 | 0 | 18 | CLAY
160649 | 18 | 30 | SAND
160649 | 30 | 36 | CLAY
160649 | 36 | 47 | S&G
160652 | 0 | 1 | BLANK
160652 | 1 | 68 | CLAY GRAY
160652 | 68 | 76 | SAND BLUE
160657 | 0 | 10 | DRIFT
160657 | 10 | 45 | GRAY CLAY
160657 | 45 | 48 | SAND
160657 | 48 | 76 | GRAY CLAY
160657 | 76 | 84 | GREEN GRAVELY CLAY
160657 | 84 | 88 | W.B. GRAV
160660 | 0 | 2 | TOP SOIL
160660 | 2 | 15 | BR CLAY
160660 | 15 | 24 | BLUE CLAY
160660 | 24 | 28 | GRAY SAND
160660 | 28 | 54 | GRAY CLAY
160660 | 54 | 58 | S&G
160660 | 58 | 62 | BLUE GRAVEL
160662 | 0 | 11 | BR CLAY
160662 | 11 | 18 | GRAY CLAY
160662 | 18 | 23 | S&G
160662 | 23 | 75 | GRAY CLAY
160662 | 75 | 90 | S&G
160664 | 0 | 3 | TOPSOIL
160664 | 3 | 61 | CLAY
160664 | 61 | 68 | GRAV
160664 | 68 | 75 | CLAY
160680 | 0 | 12 | CLAY
160680 | 12 | 28 | SAND
160680 | 28 | 45 | CLAY
160680 | 45 | 59 | SAND
160680 | 59 | 64 | GRAV
160690 | 0 | 17 | CLAY
160690 | 17 | 46 | SANDY CLAY
160690 | 46 | 68 | CLAY
160690 | 68 | 73 | SAND
160690 | 73 | 85 | CLAY
160690 | 85 | 95 | MUDDY SAND
160690 | 95 | 98 | GRAV
160695 | 0 | 10 | BR CLAY
160695 | 10 | 25 | SAND
160695 | 25 | 55 | GRAY CLAY
160695 | 55 | 65 | GRAV
160700 | 0 | 25 | YEL CLAY
160700 | 25 | 53 | GRAY CLAY
160700 | 53 | 95 | SAND
160700 | 95 | 100 | GRAV
160709 | 0 | 10 | DRIFT
160709 | 10 | 35 | GRAY GRAVELY CLAY
160709 | 35 | 37 | SAND
160709 | 37 | 78 | GRAY CLAY
160709 | 78 | 80 | SAND
160709 | 80 | 82 | WATER BEARING GRAV
160712 | 0 | 8 | BR CLAY
160712 | 8 | 80 | GRAY CLAY
160712 | 80 | 95 | S&G
160715 | 0 | 7 | BR CLAY
160715 | 7 | 42 | GRAY CLAY
160715 | 42 | 85 | S & G
160719 | 0 | 40 | CLAY
160719 | 40 | 50 | HARDPAN
160719 | 50 | 62 | CLAY
160719 | 62 | 64 | S&G
160720 | 0 | 10 | YEL CLAY
160720 | 10 | 16 | GRAY CLAY
160720 | 16 | 18 | SAND
160720 | 18 | 30 | SANDY CLAY
160720 | 30 | 46 | MUDDY SAND
160720 | 46 | 85 | SANDY CLAY
160720 | 85 | 95 | YEL SAND & CLAY
160720 | 95 | 97 | S&G
167328 | 0 | 11 | BR CLAY
167328 | 11 | 26 | BLUE CLAY
167328 | 26 | 28 | GRAV
167328 | 28 | 46 | BLUE CLAY
167328 | 46 | 52 | WATER GRAV
167334 | 0 | 3 | TOPSOIL
167334 | 3 | 16 | GRAY CLAY
167334 | 16 | 20 | BR SAND
167334 | 20 | 36 | GRAY CLAY
167334 | 36 | 38 | BR S&G
167334 | 38 | 57 | BR HARDPAN
167334 | 57 | 60 | GRAYS AND
167334 | 60 | 68 | GRAY CLAY
167334 | 68 | 72 | BLUE GRAV & WATER
167343 | 0 | 7 | BR CLAY
167343 | 7 | 137 | GRAY C
167343 | 137 | 155 | LIME GRAV
167349 | 0 | 1 | BLANK
167349 | 1 | 33 | CLAY GRAY
167349 | 33 | 81 | CLAY BLUE
167349 | 81 | 89 | SAND BLUE
167350 | 0 | 14 | CLAY
167350 | 14 | 28 | HARD SAND
167350 | 28 | 38 | CLAY
167350 | 38 | 59 | SAND
167350 | 59 | 64 | GRAV
167390 | 0 | 2 | TOPSOIL
167390 | 2 | 14 | CLAY
167390 | 14 | 21 | SAND
167390 | 21 | 32 | CLAY
167390 | 32 | 48 | SANDY CLAY
167390 | 48 | 70 | HARDPAN
167390 | 70 | 77 | SANDY CLAY
167390 | 77 | 80 | S&G
167400 | 0 | 18 | CLAY
167400 | 18 | 24 | SAND
167400 | 24 | 37 | CLAY
167400 | 37 | 46 | SAND
167400 | 46 | 51 | GRAV
167403 | 0 | 15 | DRIFT
167403 | 15 | 30 | BR GRAVELY CLAY
167403 | 30 | 50 | GRAY CLAY
167403 | 50 | 52 | SAND
167403 | 52 | 77 | GRAY GRAVELY CLAY
167403 | 77 | 83 | SAND
167403 | 83 | 90 | W.B. GRAV
167405 | 0 | 12 | BLACK SOIL
167405 | 12 | 30 | GRAY SAND
167405 | 30 | 50 | GRAY MUD
167405 | 50 | 54 | GRAV
167413 | 0 | 87 | CLAY
167413 | 87 | 88 | GRAV & SAND
167428 | 0 | 2 | TOPSOIL
167428 | 2 | 16 | YEL CLAY
167428 | 16 | 19 | RED SAND
167428 | 19 | 76 | BLUE CLAY
167428 | 76 | 110 | GRAY CLAY
167428 | 110 | 175 | BR CLAY
167428 | 175 | 182 | SAND
167428 | 182 | 267 | GRAY CLAY
167428 | 267 | 290 | BR LIME
167428 | 290 | 305 | BLUE LIME
167683 | 0 | 10 | DIRT
167683 | 10 | 25 | SANDY GRAVELY CLAY
167683 | 25 | 30 | SANDY CLAY
167683 | 30 | 38 | CLAY SOFT WET
167683 | 38 | 60 | SANDY GRAVELYC LAY
167683 | 60 | 67 | YEL SANDY CLAY
167683 | 67 | 77 | WET SAND & GRAV
167685 | 0 | 20 | CLAY
167685 | 20 | 30 | HARDPAN
167685 | 30 | 40 | BLUE CLAY
167685 | 40 | 50 | SANDY HARDPAN
167685 | 50 | 70 | CLAY
167685 | 70 | 93.5 | HARDPAN
167685 | 93.5 | 96 | GRAV
167688 | 0 | 1 | TOPSOIL
167688 | 1 | 17 | BR SANDY CLAY
167688 | 17 | 42 | GRAY CLAY
167688 | 42 | 54 | GRAV & WATER
167689 | 0 | 41.5 | CLAY
167689 | 41.5 | 44 | GRAV
167695 | 0 | 10 | YEL CLAY
167695 | 10 | 25 | GRAY CLAY
167695 | 25 | 50 | YEL CLAY
167695 | 50 | 84 | GRAY CLAY
167695 | 84 | 90 | SAND
167695 | 90 | 93 | GRAV
167699 | 0 | 2 | TOPSOIL
167699 | 2 | 18 | GLACIAL DETRITUS UN ASORTED
167699 | 18 | 25 | CLAY BLUE SOFT
167699 | 25 | 27.5 | GRAV CLEAN
167700 | 0 | 16 | DIRT
167700 | 16 | 38 | SANDY GRAVELY CLAY
167700 | 38 | 44 | WET S&G
167702 | 0 | 5 | BR CLAY
167702 | 5 | 40 | GRAY CLAY
167702 | 40 | 42 | SAND
167702 | 42 | 61 | GRAY CLAY
167702 | 61 | 70 | GRAV
167704 | 0 | 2 | TOPSOIL BLACK
167704 | 2 | 18 | TILL CLAY
167704 | 18 | 26 | CLAY BLUE
167704 | 26 | 29 | GRAV W.B.
167705 | 0 | 4 | CLAY ROCKY HARD
167705 | 4 | 15 | GRAV YEL
167705 | 15 | 34 | HARDPAN
167705 | 34 | 53 | CLAY BLUE
167705 | 53 | 56 | BLANK
167705 | 56 | 57 | GRAV
167708 | 0 | 16 | DIRT
167708 | 16 | 20 | ROCKY
167708 | 20 | 22 | HARDPACKED SAND
167708 | 22 | 39 | SANDY CLAY
167708 | 39 | 42 | HARDPACKED SAND
167708 | 42 | 52 | SANDY CLAY
167708 | 52 | 70 | MUDDY S&G
167708 | 70 | 77 | S&G MUD
167709 | 0 | 2 | TOPSOIL BLACK
167709 | 2 | 18 | CLAY BR
167709 | 18 | 28 | CLAY BLUE
167709 | 28 | 31 | GRAV W.B.
167710 | 0 | 2 | TOPSOIL
167710 | 2 | 20 | CLAY YEL
167710 | 20 | 42 | GRAY CLAY
167710 | 42 | 65 | HARDPAN
167710 | 65 | 67 | SAND SOME WATER
167710 | 67 | 69.5 | GRAV MED
167711 | 0 | 13 | BR CLAY
167711 | 13 | 34 | BLUE CLAY
167711 | 34 | 45 | WATER GRAVEL
167712 | 0 | 18 | TOPSOIL & CLAY
167712 | 18 | 22 | SAND
167712 | 22 | 61 | CLAY
167712 | 61 | 67 | S&G
167713 | 0 | 20 | DIRT
167713 | 20 | 46 | SANDY GRAVELYC LAY
167713 | 46 | 50 | WET S&G
167714 | 0 | 3 | TOPSOIL-BLK
167714 | 3 | 20 | TILL
167714 | 20 | 25 | CLAY BLUE
167714 | 25 | 27 | GRAV BLUE
167717 | 0 | 3 | TOPSOIL
167717 | 3 | 10 | CLAY
167717 | 10 | 22 | S&G MIXED W/CLAY
167717 | 22 | 24 | SAND & WATER
167717 | 24 | 53 | BLUE CLAY
167717 | 53 | 66 | YEL CLAY SANDY FORM/WTER
167717 | 66 | 68 | SAND & WATER W/PRESSURE
167717 | 68 | 72 | WATER GRAV GOOD
167720 | 0 | 4 | TOP SOIL
167720 | 4 | 13 | BR CLAY
167720 | 13 | 38 | BLUE CLAY
167720 | 38 | 52 | SAND
167720 | 52 | 61 | BLUE CLAY
167720 | 61 | 68 | GRAVEL
167721 | 0 | 62 | CLAY
167721 | 62 | 64 | GRAV
167722 | 0 | 1 | TOPSOIL
167722 | 1 | 32 | BR CLAY
167722 | 32 | 33 | GRAV SOME WATER
167722 | 33 | 43 | BR CLAY
167722 | 43 | 49 | GRAV
167724 | 0 | 20 | YEL CLAY
167724 | 20 | 58 | GRAY CLAY
167724 | 58 | 62 | SAND
167724 | 62 | 66 | GRAV
167725 | 0 | 10 | BR CLAY
167725 | 10 | 16 | BR SAND
167725 | 16 | 38 | BLUE CLAY
167725 | 38 | 42 | GRAV
167725 | 42 | 50 | BLUE CLAY
167725 | 50 | 60 | WATER GRAVEL
167729 | 0 | 133 | CLAY & HARDPAN
167729 | 133 | 152 | LS
167730 | 0 | 69.5 | CLAY
167730 | 69.5 | 75 | GRAY W/ SAND/GRAV
167735 | 0 | 12 | CLAY STONY
167735 | 12 | 19 | GRAV CRS
167735 | 19 | 40 | TILL HARD
167735 | 40 | 48 | CLAY SANDY
167735 | 48 | 56 | CLAY BLUE
167735 | 56 | 61 | GRAV SANDY
167736 | 0 | 1 | TOPSOIL
167736 | 1 | 40 | GRAY CLAY
167736 | 40 | 41 | GRAV
167736 | 41 | 120 | GRAY CLAY
167736 | 120 | 121 | GRAV
167736 | 121 | 133 | YEL CLAY
167736 | 133 | 137 | LS
167737 | 0 | 16 | BR CLAY
167737 | 16 | 38 | BLUE SANDY HARDPAN
167737 | 38 | 41 | WATER BEARING FN SAND
167737 | 41 | 56 | BLUE CLAY
167737 | 56 | 72 | S&G
167740 | 0 | 27 | CLAY
167740 | 27 | 31 | RED GRAVEL & SAND
167740 | 31 | 42 | BLUE CLAY SOFT
167740 | 42 | 52 | BLUE GRAVEL / LARGE
167741 | 0 | 9 | BR CLAY
167741 | 9 | 17 | SANDY GRAV
167741 | 17 | 40 | BLUE CLAY
167741 | 40 | 51 | WATER GRAV
167743 | 0 | 11 | BR CLAY
167743 | 11 | 21 | GRAY CLAY
167743 | 21 | 50 | S&G
167743 | 50 | 51 | GRAY CLAY
167743 | 51 | 64 | S&G
167745 | 0 | 16 | BR CLAY
167745 | 16 | 39 | GRAVEL
167745 | 39 | 49 | GRAY CLAY
167745 | 45 | 56 | GRAVEL
167748 | 0 | 12 | BR CLAY
167748 | 12 | 48 | GRAY CLAY
167748 | 48 | 55 | GRAV
167751 | 0 | 3 | YEL CLAY
167751 | 3 | 33 | GLACIAL TILL
167751 | 33 | 37 | GRAV W.B.
167753 | 0 | 45 | TOPSOIL & CLAY
167753 | 45 | 60 | GRAV
167755 | 0 | 50 | CLAY
167755 | 50 | 75 | SANDY HARDPAN
167755 | 75 | 100 | CLAY
167755 | 100 | 122.5 | BLUE CLAY
167755 | 122.5 | 128 | LS
167756 | 0 | 16 | CLAY YEL SANDY
167756 | 16 | 30 | TILL HARD
167756 | 30 | 45 | CLAY GRAY
167756 | 45 | 47.5 | GRAV
167758 | 0 | 3 | TOPSOIL
167758 | 3 | 16 | BR CLAY
167758 | 16 | 35 | BR SAND
167758 | 35 | 60 | BLUE CLAY
167758 | 60 | 75 | BLUE SAND
167758 | 75 | 80 | BLUE GRAV
167759 | 0 | 70 | CLAY
167759 | 70 | 71.5 | GRAV
167760 | 0 | 2 | SOIL-TOP-BLK
167760 | 2 | 12 | CLAY YEL
167760 | 12 | 28 | CLAY GRAY HARD
167760 | 28 | 33 | CLAY BLUE
167760 | 33 | 35 | MUDDY GRAV TRACE WATER
167760 | 35 | 65 | BLUE CLAY
167760 | 65 | 69 | GRAV
167761 | 0 | 4 | WELL PIT
167761 | 4 | 7 | YEL CLAY
167761 | 7 | 25 | GRAY CLAY
167761 | 25 | 26 | MUDDY SAND
167761 | 26 | 39 | GRAY HARDPAN
167761 | 39 | 44 | S&G
167766 | 0 | 14 | BR CLAY
167766 | 14 | 30 | BLUE CLAY
167766 | 30 | 36 | SANDY GRAV
167766 | 36 | 43 | BLUE CLAY
167766 | 43 | 50 | GOOD WATER GRAV
167769 | 0 | 5 | BR CLAY
167769 | 5 | 20 | GRAY CLAY
167769 | 20 | 25 | SAND
167769 | 25 | 75 | GRAY CLAY
167769 | 75 | 95 | GRAV
167770 | 0 | 2 | TOP SOIL
167770 | 2 | 9 | BR CLAY
167770 | 9 | 19 | BR SAND
167770 | 19 | 37 | BLUE CLAY SOFT
167770 | 37 | 39 | S&G
167770 | 39 | 61 | BLUE CLAY
167770 | 61 | 70 | BLUE GRAVEL
167771 | 0 | 5 | TOPSOIL
167771 | 5 | 23 | GRAY MUD ROCKY
167771 | 23 | 39 | GRAY HARDPAN
167771 | 39 | 57 | SANDY AHRDPAN
167771 | 57 | 78 | DRY HARDPAN
167771 | 78 | 80 | S&G
167772 | 0 | 4 | TOPSOIL
167772 | 4 | 33 | S&G
167772 | 33 |  | CLAY
167776 | 0 | 1 | TOPSOIL
167776 | 1 | 36 | GRAY CLAY
167776 | 36 | 39 | SOME WATER, GRAY CLAY
167776 | 39 | 64 | GRAY CLAY
167776 | 64 | 90 | GRAV
167777 | 0 | 15 | BR CLAY SOFT
167777 | 15 | 23 | GRAY CLAY MED
167777 | 23 | 26 | GRAV
167780 | 0 | 31 | CLAY
167780 | 31 | 36 | GRAV
167782 | 0 | 1 | TOPSOIL
167782 | 1 | 18 | BR CLAY
167782 | 18 | 42 | GRAV
167782 | 42 | 65 | GRAY CLAY
167782 | 65 | 105 | HARDPAN
167782 | 105 | 110 | SOFT LS
167782 | 110 | 127 | LS
167783 | 0 | 30 | OPEN HOLE
167783 | 30 | 78 | GRAY CLAY & GRAV
167783 | 78 | 90 | YEL SAND GRAV 7 WATER
167785 | 0 | 12 | BR CLAY
167785 | 12 | 20 | SANDY AHRDPAN
167785 | 20 | 22 | SAND W.B.
167785 | 22 | 26 | S&G
167786 | 0 | 3 | SILT & LOAM BLACK
167786 | 3 | 18 | CLAY
167786 | 18 | 20 | FINE SANDY GRAV
167786 | 20 | 30 | CLAY BLUE
167786 | 30 | 32.5 | GRAV W/WATER
167787 | 0 | 11 | CLAY GRAY
167787 | 11 | 75 | CLAY BLUE
167787 | 75 | 80 | SAND BLUE
167788 | 0 | 4 | CL BLUE
167788 | 4 | 5 | SNY CL H2O
167788 | 5 | 20 | CL YEL
167788 | 20 | 30 | GRLY CL BR
167788 | 30 | 40 | SN BR H2O
167788 | 40 | 43 | GR BR H2O
167789 | 0 | 20 | CLAY GRAY
167789 | 20 | 45 | DRIFT BLUE
167789 | 45 | 85 | HARDPAN LOADED W/SAND
167789 | 85 | 88 | SANDY GRAV
167789 | 88 | 91.5 | GRAV W/WATER
167790 | 0 | 15 | CLAY
167790 | 15 | 21 | SAND
167790 | 21 | 30 | CLAY
167790 | 30 | 38 | SAND
167790 | 38 | 55 | CLAY
167790 | 55 | 59 | S&G
167793 | 0 | 1 | TOPSOIL
167793 | 1 | 13 | BR SANDY CLAY
167793 | 13 | 15 | SILTY SAND
167793 | 15 | 34 | GRAY CLAY
167793 | 34 | 36.5 | GRAV & WATER
167795 | 0 | 3 | TOPSOIL BLACK
167795 | 3 | 26 | CLAY BLUE STONY
167795 | 26 | 29 | GRAV CRS
167798 | 0 | 2 | TOPSOIL
167798 | 2 | 14 | YEL CLAY
167798 | 14 | 46 | S&G
167799 | 0 | 17 | BR CLAY
167799 | 17 | 24 | GRAY CLAY SANDY
167799 | 24 | 82 | SANDY AHRDPAN
167799 | 82 | 93 | S&G W.B.
167800 | 0 | 31 | CLAY
167800 | 31 | 33 | GRAV
167801 | 0 | 3 | FILL DIRT
167801 | 3 | 8 | CLAY
167801 | 8 | 18 | GRAV
167801 | 18 | 30 | CLAY & GRAV
167801 | 30 | 34 | S&G & WATER
167806 | 0 | 2 | TOPSOIL
167806 | 2 | 27 | CLAY
167806 | 27 | 29 | HARDPAN
167806 | 29 | 33 | MED GRAV
167806 | 33 | 48 | CLAY
167806 | 48 | 50 | WATER SAND
167806 | 50 | 52 | FINE GRAV
167806 | 52 | 53.5 | CRS GRAV
167811 | 0 | 67 | CLAY
167811 | 67 | 68.5 | GRAV
167816 | 0 | 2 | TOPSOIL BLACK
167816 | 2 | 28 | CLAY YEL
167816 | 28 | 31 | MUDDY SAND
167816 | 31 | 45 | HARDPAN
167816 | 45 | 53 | CLAY
167816 | 53 | 56 | GRAV
167831 | 0 | 15 | CLAY
167831 | 15 | 18 | GRAVEL
167831 | 18 | 44 | CLAY
167831 | 44 | 72 | GRAVEL
167836 | 0 | 60 | CLAY
167836 | 60 | 65 | GRAV
167841 | 0 | 2 | TOPSOIL BLACK
167841 | 2 | 28 | CLAY SOFT
167841 | 28 | 30 | SANDY MUDD
167841 | 30 | 42 | CLAY HARD SANDY
167841 | 42 | 50 | HARDPAN
167841 | 50 | 57 | GRAV CLEAN
167846 | 0 | 1 | TOPSOIL
167846 | 1 | 8 | YEL
167846 | 8 | 10 | YEL S&G
167846 | 10 | 15 | YEL CLAY & GRAV
167846 | 15 | 18 | YEL S&G
167846 | 18 | 25 | YEL CLAY & GRAV
167846 | 25 | 31 | YEL S&G & WATER
167846 | 31 | 45 | GRAY CLAY & GRAV
167846 | 45 | 49 | GRAY S&G & WATER
167846 | 49 | 55 | GRAY GRAV & CLAY
167846 | 55 | 59 | GRAY S&G & WATER
167851 | 0 | 15 | BR CLAY
167851 | 15 | 28 | BLUE CLAY
167851 | 28 | 31 | SANDY GRAVEL
167851 | 31 | 48 | BLUE CLAY
167851 | 48 | 60 | BLUE GREEN WATER GRAVEL
167856 | 0 | 16 | BR CLAY
167856 | 16 | 18 | BR GRAVEL
167856 | 18 | 24 | BLUE CLAY
167856 | 24 | 26 | 1.5' GRAVEL
167856 | 26 | 44 | BLUE CLAY
167856 | 44 | 50 | WATER GRAVEL
168404 | 0 | 12 | BROWN CLAY
168404 | 12 | 15 | BLUE CLAY
168404 | 15 | 18 | SANDY GRAVEL
168404 | 18 | 42 | BLUE CLAY
168404 | 42 | 48 | WATER GRAVEL
168409 | 0 | 1 | BLANK
168409 | 1 | 2 | TOP SOIL
168409 | 2 | 13 | SAND AND GRAVEL
168409 | 13 | 26 | RED CLAY
168409 | 26 | 35 | BLUE CLAY
168409 | 35 | 55 | SANDY GRAVEL
168409 | 55 | 83 | SOFT BLUE CLAY
168409 | 83 | 100 | BLUE P GRAVEL
168415 | 0 | 16 | BROWN CLAY
168415 | 16 | 75 | BLUE CLAY
168415 | 75 | 88 | SANDY GRAVEL
168415 | 88 | 135 | BLUE CLAY
168415 | 135 | 180 | LS
168420 | 0 | 1 | BLANK
168420 | 1 | 3 | TOPSOIL
168420 | 3 | 9 | SAND
168420 | 9 | 28 | BLUE CLAY
168420 | 28 | 36 | MUD
168420 | 36 | 60 | BLUE CLAY
168420 | 60 | 65 | SAND
168420 | 65 | 80 | S&G
168429 | 0 | 2 | TOP SOIL
168429 | 2 | 8 | YEL CLAY
168429 | 8 | 17 | S&G
168429 | 17 | 75 | BLUE CLAY
168429 | 75 | 90 | S&G
168445 | 0 | 52.5 | CLAY
168445 | 52.5 | 55 | GRAVEL
168448 | 0 | 1 | BLANK
168448 | 1 | 2 | BLACK TOPSOIL
168448 | 2 | 9 | BROWN CLAY
168448 | 9 | 16 | BROWN SAND
168448 | 16 | 24 | BROWN CLAY
168448 | 24 | 36 | BLUE CLAY
168448 | 36 | 51 | BLUE & BROWN P GRAVEL
168454 | 0 | 1 | BLNAK
168454 | 1 | 4 | TOPSOIL
168454 | 4 | 9 | BROWN CLAY & SAND
168454 | 9 | 17 | BLUE CLAY
168454 | 17 | 19 | BROWN SAND
168454 | 19 | 28 | BLUE CLAY
168454 | 28 | 35 | P GRAVEL
168455 | 0 | 12 | BROWN CLAY
168455 | 12 | 46 | BLUE CLAY
168455 | 46 | 61 | GOOD WATER GRAVEL
168458 | 0 | 8 | BROWN CLAY
168458 | 8 | 15 | BLUE CLAY
168458 | 15 | 17 | SAND
168458 | 17 | 34 | BLUE CLAY
168458 | 34 | 52 | WATER GRAVEL
168460 | 0 | 30 | RED CLAY
168460 | 30 | 50 | WATER BEARING GRAV
168464 | 0 | 41 | BROWN CLAY
168464 | 14 | 24 | BLUE CLAY
168464 | 24 | 26 | SAND
168464 | 26 | 30 | BLUE CLAY
168464 | 30 | 37 | WATER GRAVEL
168465 | 0 | 3 | TOPSOIL
168465 | 3 | 48 | BROWN HARDPAN
168465 | 48 | 132 | BROWN CLAY
168465 | 132 | 134 | GRAV & SAND & CLAY
168465 | 134 | 138 | WHITE LS
168473 | 0 | 14 | BROWN CLAY
168473 | 14 | 45 | GRAVEL
168473 | 45 | 50 | GRAY CLAY
168473 | 50 | 60 | GRAVEL
168479 | 0 | 39 | CLAY
168479 | 39 | 44 | GRAV
168489 | 0 | 30 | RED CLAY
168489 | 30 | 50 | GRAV
168490 | 0 | 1 | BLANK
168490 | 1 | 3 | TOP SOIL
168490 | 3 | 16 | BROWN S&G
168490 | 16 | 21 | BROWN CLAY
168490 | 21 | 52 | BLUE CLAY
168490 | 52 | 63 | BLUE S&G
168490 | 63 | 75 | BLUE P GRAVEL
168494 | 0 | 3 | OPEN PIT
168494 | 3 | 12 | YEL CLAY
168494 | 12 | 38 | GRAY GRAVELY CLAY
168494 | 38 | 45 | GRAVEL
168495 | 0 | 12 | YEL CLAY
168495 | 12 | 18 | GRAY CLAY
168495 | 18 | 37 | BR CLAY
168495 | 37 | 44 | S&G
168499 | 0 | 12 | BROWN CLAY
168499 | 12 | 14 | SAND
168499 | 14 | 44 | BLUE CLAY
168499 | 44 | 50 | GOOD GRAVEL
168500 | 0 | 2 | TOP SOIL BLACK
168500 | 2 | 35 | TILLHARD
168500 | 35 | 37 | GRAVEL SANDY
168500 | 37 | 39 | GRAVEL CLEAN CRS
168505 | 0 | 2 | TOPSOIL BLACK
168505 | 2 | 19 | CLAY YEL SANDY
168505 | 19 | 22 | SAND MUDD
168505 | 22 | 30 | TILL HARD
168505 | 30 | 36 | CLAY BLUE
168505 | 36 | 39 | GRAV
168510 | 0 | 1 | TOPSOIL BLACK
168510 | 1 | 12 | CLAY YEL
168510 | 12 | 20 | TILL HARD
168510 | 20 | 28 | CLAY BLUE
168510 | 28 | 35 | HARDPAN
168510 | 35 | 39 | GRAVEL
168513 | 0 | 2 | TOPSOIL
168513 | 2 | 11 | BROWN CLAY
168513 | 11 | 19 | S&G
168513 | 19 | 38 | GRAY CLAY
168513 | 38 | 45 | BROWN SAND
168513 | 45 | 92 | GRAY HARDPAN
168513 | 92 | 100 | S&G
168514 | 0 | 1 | BLANK
168514 | 1 | 7 | TOPSOIL
168514 | 7 | 38 | BLUE CLAY
168514 | 38 | 50 | BLUE GRAVEL
168515 | 0 | 1 | TOP SOIL
168515 | 1 | 10.5 | YEL CLAY
168515 | 10.5 | 11 | HARD PACK S&G
168515 | 11 | 12 | YEL CLAY
168515 | 12 | 13 | PACKED S&G
168515 | 13 | 18 | YEL CLAY & SMALL ROCKS
168515 | 18 | 29 | S&G
168515 | 29 | 42 | GRAY CLAY & GRAV
168515 | 42 | 46 | SAND, GRAV, WATER
168519 | 0 | 1 | BLANK
168519 | 1 | 3 | TOP SOIL
168519 | 3 | 24 | SANDY GRAVEL
168519 | 24 | 38 | BLUE CLAY
168519 | 38 | 50 | BLUE P GRAVEL
168541 | 0 | 1 | BLANK
168541 | 1 | 3 | TOP SOIL
168541 | 3 | 16 | BROWN CLAY
168541 | 16 | 51 | BLUE CLAY
168541 | 51 | 61 | SANDY GRAVL
168541 | 61 | 75 | GRAVL
168556 | 0 | 30 | GRAY CLAY
168556 | 30 | 40 | YEL CLAY
168556 | 40 | 72 | GRAY CLAY
168556 | 72 | 76 | GRAV
168556 | 76 | 80 | SAND
168645 | 0 | 73 | SANDY MUD
168645 | 73 | 79 | SANDY MUDDY GRAV
168645 | 79 | 90 | SAND
168645 | 90 | 92.5 | GRAV
168654 | 0 | 19 | YELLOW CLAY
168654 | 19 | 42 | BRN. HARDPAN
168654 | 42 | 44 | BLACK MUD
168654 | 44 | 58 | BLACK GRAVEL
168655 | 0 | 4 | CLAY YEL
168655 | 4 | 165 | CLAY GRAY
168655 | 165 | 174 | CLAY YEL
168655 | 174 | 250 | CLAY GRAY
168655 | 250 | 265 | LS LIGHT BR
168664 | 0 | 6 | CLAY
168664 | 6 | 26 | MDY GRAV
168664 | 26 | 27 | SAND S W
168664 | 27 | 38 | MDY SAND
168664 | 38 | 40 | SAND S W
168664 | 40 | 108 | MDY GRAV
168664 | 108 | 112 | GRAV S W
168664 | 112 | 120 | MUD
168664 | 120 | 121 | SAND S W
168664 | 121 | 130 | MUD
168664 | 130 | 178 | RED SHALE
168664 | 178 | 180 | LIME WATER
168665 | 0 | 14 | CLAY YEL
168665 | 14 | 1007 | CLAY GRAY
168665 | 107 | 108 | SAND FINE
168665 | 108 | 219 | CLAY GRAY
168665 | 219 | 262 | CLAY GRAY SOFT
168665 | 262 | 390 | LS
168669 | 0 | 14 | DIRT
168669 | 14 | 25 | SANDY GRAVELY CLAY
168669 | 25 | 30 | SAND GRAY
168669 | 30 | 35 | SANDY CLAY
168669 | 35 | 40 | HARD PACKED SAND
168669 | 40 | 50 | SANDY GRAVELY CLAY
168669 | 50 | 60 | MUDDY SANDY CLAY YEL
168669 | 60 | 65 | WET SAND MUDDY YEL
168669 | 65 | 70 | SAND & GRAV
168669 | 70 | 73 | WET GRAV GRAY
168672 | 0 | 1 | BLANK
168672 | 1 | 90 | MUD
168672 | 90 | 98 | S&G
168674 | 0 | 1 | TOP SOIL
168674 | 1 | 18 | YEL GRAVELLY CLAY
168674 | 18 | 44 | GRAY GRAVELLY CLAY
168674 | 44 | 46 | GRAY SAND MUD & GRAVEL
168674 | 46 | 47 | GRAVEL WATER BEARING
168679 | 0 | 18 | CLAY & MUD
168679 | 18 | 20 | ROCK & MUD
168679 | 20 | 37 | SAND
168679 | 37 | 39 | SD STRKS MUD SW
168679 | 39 | 60 | MUDY GRAV
168679 | 60 | 116 | MUD
168679 | 116 | 118 | GRAV & SAND SW
168679 | 118 | 123 | STRKS MUD
168679 | 123 | 138 | GR SAND SW
168679 | 138 | 145 | MUD
168679 | 145 | 165 | RED MUD
168679 | 165 | 171 | QUICK SAND
168679 | 171 | 172 | LIME
168679 | 172 | 174 | SH DARK
168679 | 174 | 176 | LIME
168679 | 176 | 178 | SH
168682 | 0 | 94 | CLAY
168682 | 94 | 96 | GRAVEL - SAND
168683 | 0 | 3 | TOPSOIL
168683 | 3 | 15 | YELLOW CLAY
168683 | 15 | 25 | SAND
168683 | 25 | 80 | GREY CLAY
168683 | 80 | 90 | SAND
168683 | 90 | 168 | GREY CLAY
168683 | 168 | 180 | BROWN LIMESTONE
168684 | 0 | 1 | BLANK
168684 | 1 | 54 | CLAY GRAY
168684 | 54 | 58 | SAND BLUE
168703 | 0 | 19 | YELLOW CLAY
168703 | 19 | 33 | BRN HARDPAN
168703 | 33 | 55 | BLACK MUD
168703 | 55 | 65 | BLACK GRAVEL
168704 | 0 | 93 | CLAY
168704 | 93 | 95 | G&S
168714 | 0 | 20 | GRAY CLAY
168714 | 20 | 25 | MUSHY SAND
168714 | 25 | 45 | GRAY AHRDPAN
168714 | 45 | 56 | GRAY CLAY
168714 | 56 | 60 | GRAV
168718 | 0 | 18 | YELLOW CLAY
168718 | 18 | 39 | BRN. HARDPAN
168718 | 39 | 51 | GRAY HARDPAN
168718 | 51 | 57 | BLACK MUD
168718 | 57 | 64 | BLACK GRAVEL
168723 | 0 | 21 | YELLOW CLAY
168723 | 21 | 36 | BRN. HARDPAN
168723 | 36 | 55 | BLACK MUD
168723 | 55 | 65 | BLACK GRAVEL
168724 | 0 | 275 | CLAY
168724 | 275 | 296 | LS
168729 | 0 | 15 | DRIFT
168729 | 15 | 45 | GRAY GRAV CLAY
168729 | 45 | 90 | GRAY CLAY
168729 | 90 | 110 | SAND
168729 | 110 | 145 | YEL CLAY
168729 | 145 | 160 | YEL GRAV CLAY
168729 | 160 | 180 | SAND
168729 | 180 | 195 | BR CLAY
168729 | 195 | 210 | BR GRAV CLAY
168729 | 210 | 245 | SAND
168729 | 245 | 266 | YEL CLAY
168729 | 266 | 325 | LS
168743 | 0 | 20 | YEL CLAY
168743 | 20 | 25 | GRAY CLAY
168743 | 25 | 32 | SAND
168743 | 32 | 50 | GRAY CLAY
168743 | 50 | 55 | S&G
168744 | 0 | 35 | CLAY
168744 | 35 | 51 | SAND
168744 | 51 | 54 | GRAV
168748 | 0 | 10 | DRIFT
168748 | 10 | 35 | GRAY GRAVELY CLAY
168748 | 35 | 37 | SAND
168748 | 37 | 56 | GRAY GRAVELY CLAY
168748 | 56 | 58 | SAND
168748 | 58 | 61 | WATER BEARING GRAVEL
168749 | 0 | 1 | TOPSOIL
168749 | 1 | 18 | LT BR GRAVELY CLAY
168749 | 18 | 24 | GRAY GRAVELY CLAY
168749 | 24 | 36 | HARD VERY GRAVELY GRAY CLAY
168749 | 36 | 43 | GRAV & WATER
168754 | 0 | 18 | YELLOW CLAY
168754 | 18 | 33 | BRN. HARDPAN
168754 | 33 | 51 | GRAY HARDPAN
168754 | 51 | 55 | BLACK MUD
168754 | 55 | 63 | BLACK GRAVEL
168759 | 0 | 23 | YELLOW CLAY
168759 | 23 | 41 | BRN. HRADPAN
168759 | 41 | 57 | BLACK MUD
168759 | 57 | 67 | BLACK GRAVEL
169001 | 0 | 20 | YEL & BRO. CLAY
169001 | 20 | 23 | DRY GRAV
169001 | 23 | 44 | MUDDY SAND
169001 | 44 | 46 | GRAVEL
169002 | 0 | 12 | CLAY
169002 | 12 | 37 | GRAVEL
169002 | 37 | 40 | CLAY
169002 | 40 | 53 | GRAVEL
169005 | 0 | 30 | CLAY
169005 | 30 | 45 | RED GRAV
169005 | 45 | 50 | CLAY
169005 | 50 | 65 | GRAV
169010 | 0 | 3 | TOP SOIL
169010 | 3 | 48 | GRYA CLAY
169010 | 48 | 58 | S&G
169010 | 58 | 160 | GRAY CLAY
169010 | 160 | 164 | BROWN STONE
169010 | 164 | 197 | BLUE STONE
169018 | 0 | 30 | CLAY
169018 | 30 | 40 | HARDPAN
169018 | 40 | 62.5 | CLAY
169018 | 62.5 | 65 | GRAVEL
169020 | 0 | 1 | BLANK
169020 | 1 | 2 | TOPSOIL
169020 | 2 | 14 | BROWN CLAY
169020 | 14 | 30 | BLUE CLAY
169020 | 30 | 36 | S&G
169020 | 36 | 57 | BLUE CLAY
169020 | 57 | 70 | BLUE GRAVEL
169021 | 0 | 3 | TOP SOIL
169021 | 3 | 50 | HARDPAN
169021 | 50 | 65 | BLUE SAND
169021 | 65 | 133 | BLUE CLAY
169021 | 133 | 157 | GRAY LS
169022 | 0 | 17 | BR CLAY
169022 | 17 | 21 | BR S & G
169022 | 21 | 39 | BLUE CLAY
169022 | 39 | 46 | GOOD WATER GRAV
169023 | 0 | 17 | CLAY
169023 | 17 | 24 | SAND
169023 | 24 | 36 | CLAY
169023 | 36 | 39 | SAND
169023 | 39 | 49 | CLAY
169023 | 49 | 71 | SAND
169023 | 71 | 73 | GROWTH
169025 | 0 | 3 | TOP SOIL
169025 | 3 | 12 | BROWN CLAY
169025 | 12 | 26 | BROWN SAND
169025 | 26 | 80 | GRAY CLAY
169025 | 80 | 148 | BLUE CLAY
169025 | 148 | 187 | MED GRAY STONE
169025 | 187 | 204 | MED BLUE STONE
169025 | 204 | 210 | YEL LS
169027 | 0 | 1 | BLANK
169027 | 1 | 3 | TOP SOIL
169027 | 3 | 6 | BROWN CLAY
169027 | 6 | 11 | BROWN SAND
169027 | 11 | 17 | BROWN CLAY
169027 | 17 | 26 | BROWN S&G
169027 | 26 | 30 | BROWN CLAY
169027 | 30 | 50 | BROWN P GRAVEL
169028 | 0 | 1 | BLANK
169028 | 1 | 20 | CLAY GRAY
169028 | 20 | 66 | SAND BROWN
169031 | 0 | 20 | YEL CLAY
169031 | 20 | 40 | GRAY CLAY
169031 | 40 | 60 | SAND
169031 | 60 | 64 | GRAVEL
169037 | 0 | 23 | BROWN CLAY
169037 | 23 | 30 | SANDY GRAVEL
169037 | 30 | 47 | WATER GRAVEL
169039 | 0 | 1 | BLANK
169039 | 1 | 2 | TOPSOIL
169039 | 2 | 9 | SAND
169039 | 9 | 23 | S&G
169039 | 23 | 43 | BLUE CLAY
169039 | 43 | 52 | BLUE P GRAV
169041 | 0 | 1.5 | TAN CLAY
169041 | 1.5 | 5 | GRAV/SAND & RED CLAY
169041 | 5 | 18 | TAN CLAY
169041 | 18 | 22 | GRAY CLAY
169041 | 22 | 29 | GRAV
169041 | 29 | 31.5 | DARK BLUE GRAY CLAY
169041 | 31.5 | 51 | RED CLAY
169041 | 51 | 72 | BLUE
169041 | 72 | 76 | GRAVEL
169042 | 0 | 18 | CLAY
169042 | 18 | 45 | GRAV
169046 | 0 | 11 | BROWN CLAY
169046 | 11 | 32 | BLUE CLAY
169046 | 32 | 40 | WATER GRAVEL
169047 | 0 | 16 | BROWN CLAY
169047 | 16 | 19 | SAND
169047 | 19 | 34 | BLUE CLAY
169047 | 34 | 42 | SANDY GRAVEL
169047 | 42 | 59 | BLUE CLAY
169047 | 59 | 85 | BLUE GREEN GRAVEL
169048 | 0 | 16 | BROWN CLAY
169048 | 16 | 30 | BLUE CLAY
169048 | 30 | 36 | SANDY GRAVEL
169048 | 36 | 55 | BLUE CLAY
169048 | 55 | 85 | WATER GRAVEL
169052 | 0 | 1 | BLANK
169052 | 1 | 3 | TOP SOIL
169052 | 3 | 9 | BROWN SAND
169052 | 9 | 36 | BLUE CLAY
169052 | 36 | 42 | BLUE S&G
169052 | 42 | 70 | BLUE P GRAVEL
169058 | 0 | 22 | YEL CLAY
169058 | 22 | 26 | BR HARDPAN
169058 | 26 | 31 | BR SAND
169058 | 31 | 72 | BLACK MUD
169058 | 72 | 95 | BLACK S&G
169061 | 0 | 4 | TOP SOIL
169061 | 4 | 14 | CLAY YEL
169061 | 14 | 17 | STREAK OF SANDY GRAV
169061 | 17 | 37 | BLUE CLAY
169061 | 37 | 39.5 | GRAVEL
169068 | 0 | 1 | BLANK
169068 | 1 | 3 | TOP SOIL
169068 | 3 | 21 | BROWN CLAY
169068 | 21 | 28 | BROWN SAND
169068 | 28 | 82 | BLUE CLAY
169068 | 82 | 100 | BLUE P GRAVEL
169071 | 0 | 1 | TOPSOIL
169071 | 1 | 23 | CLAY
169071 | 23 | 28 | SOUPY SAND
169071 | 28 | 47 | GRAVELY CLAY
169071 | 47 | 49 | FINE SAND
169071 | 49 | 59 | S&G
169076 | 0 | 20 | YEL CLAY
169076 | 20 | 48 | GREEN CLAY
169076 | 48 | 53 | SAND
169076 | 53 | 57 | GRAVEL
169078 | 0 | 26.5 | CLAY
169078 | 26.5 | 34.5 | GRAV
169078 | 34.5 | 51 | CLAY
169078 | 51 | 55.5 | GRAV
169081 | 0 | 2 | YARD FILL OLD
169081 | 2 | 10 | CLAY SOFT
169081 | 10 | 45 | CLAY HARD SANDY
169081 | 45 | 52 | GRAVEL CRS SAND FILLED
169082 | 0 | 36 | HARDPAN
169082 | 36 | 44 | SAND
169082 | 44 | 75 | CLAY
169082 | 75 | 80 | S&G
169084 | 0 | 3 | TOP SOIL
169084 | 3 | 54 | GRAY CLAY
169084 | 54 | 86 | S&G
169084 | 86 | 157 | GRAY CLAY
169084 | 157 | 208 | BLUE STONE
169084 | 208 | 232 | GRAY STONE
169087 | 0 | 12 | CLAY
169087 | 12 | 38 | SAND CLAY
169087 | 38 | 46 | GRAVEL
169095 | 0 | 19 | CLAY
169095 | 19 | 52 | GRAV
169096 | 0 | 30 | CLAY
169096 | 30 | 70 | SANDY GRAVEL
169096 | 70 | 135 | CLAY
169096 | 135 | 178 | LS
169097 | 0 | 0.5 | TOP SOIL
169097 | 0.5 | 8 | YEL CLAY & GRAV
169097 | 8 | 9 | YEL S&G
169097 | 9 | 22 | YEL CLAY & GRAV
169097 | 22 | 48 | YEL S&G
169097 | 48 | 53 | GRAY CLAY & GRAV
169097 | 53 | 59 | YEL S&G WATER
169098 | 0 | 16 | CLAY
169098 | 16 | 28 | SAND
169098 | 28 | 52 | CLAY
169098 | 52 | 60 | SAND
169098 | 60 | 65 | GRAVEL
169099 | 0 | 24 | CLAY
169099 | 24 | 50 | GRAV
169101 | 0 | 1 | BLANK
169101 | 1 | 3 | TOP SOIL
169101 | 3 | 13 | BROWN CLAY
169101 | 13 | 28 | BROWN SANDY GRAVEL
169101 | 28 | 37 | BLUE CLAY
169101 | 37 | 39 | BLUE P GRAVEL
169101 | 39 | 42 | BLUE CLAY
169101 | 42 | 50 | BLUE P GRAVEL
169102 | 0 | 19 | YEL CLAY
169102 | 19 | 28 | BRN HARDPAN
169102 | 28 | 33 | BROWN GRAV
169103 | 0 | 10 | BR CLAY
169103 | 10 | 18 | SAND
169103 | 18 | 57 | BLUE CLAY
169103 | 57 | 59 | 2' GRAV
169103 | 59 | 89 | BLUE CLAY
169103 | 89 | 96 | 7' GOOD GRAV
169106 | 0 | 3 | TOPSOIL
169106 | 3 | 15 | YEL CLAY
169106 | 15 | 22 | SAND
169106 | 22 | 50 | BLUE CLAY
169106 | 50 | 60 | BLUE SAND
169106 | 60 | 80 | BLUE CLAY
169106 | 80 | 94 | S&G
169111 | 0 | 1 | BLANK
169111 | 1 | 2 | TOP SOIL
169111 | 2 | 13 | BROWN SANDY CLAY
169111 | 13 | 32 | BLUE CLAY
169111 | 32 | 40 | BLUE P GRAVEL
169129 | 0 | 23 | CLAY
169129 | 23 | 57 | W/S/G
169134 | 0 | 3 | TOPSOIL
169134 | 3 | 21 | CLAY
169134 | 21 | 22 | SAND
169134 | 22 | 53 | CLAY
169134 | 53 | 60 | GRAV
169139 | 0 | 14 | CLAY
169139 | 14 | 56 | S&G
169148 | 0 | 31 | CLAY
169148 | 31 | 34 | GRAV
169148 | 34 | 55 | CLAY
169148 | 55 | 120 | SANDY GRAV
169148 | 120 | 137 | CLAY
169148 | 137 | 200 | LS
169153 | 0 | 3 | TOP SOIL
169153 | 3 | 15 | CLAY
169153 | 15 | 28 | GRAV
169153 | 28 | 30 | CLAY
169153 | 30 | 35 | SAND
169153 | 35 | 72 | CLAY
169153 | 72 | 93 | GRAV
169165 | 0 | 1 | BLANK
169165 | 1 | 8 | TOPSOIL
169165 | 8 | 16 | SANDY GRAV
169165 | 16 | 24 | BR CLAY
169165 | 24 | 36 | BLUE CLAY
169165 | 36 | 52 | LARGE GRAV
169173 | 0 | 20 | YEL CLAY
169173 | 20 | 25 | GRAY CLAY
169173 | 25 | 40 | SAND
169173 | 40 | 50 | GRAY CLAY
169173 | 50 | 55 | SAND
169173 | 55 | 62 | GRAV
169175 | 0 | 19 | YEL CLAY
169175 | 19 | 38 | BR HARDPAN
169175 | 38 | 56 | GRAY HARDPAN
169175 | 56 | 73 | BLUE CLAY
169175 | 73 | 84 | BLACK MUD
169175 | 84 | 93 | BLACK GRAV
169180 | 0 | 38 | BLUE CLAY
169180 | 38 | 41 | GRAV
169185 | 0 | 31 | CLAY
169185 | 31 | 35 | GRAV
169190 | 0 | 3 | TOPSOIL
169190 | 3 | 60 | CLAY
169190 | 60 | 70 | GRAV
169190 | 70 | 75 | CLAY
169199 | 0 | 5 | BROWN CLAY
169199 | 5 | 20 | GRAY CLAY
169199 | 20 | 58 | SAND
169199 | 58 | 73 | GRAVEL
169205 | 0 | 1 | BLANK
169205 | 1 | 5 | TOPSOIL
169205 | 5 | 24 | BLUE CLAY
169205 | 27 | 47 | GRAV BLUE
169207 | 0 | 5 | BR CLAY
169207 | 5 | 81 | GRAY
169207 | 81 | 82 | GRAV
169207 | 82 | 320 | GRAY CLAY
169207 | 320 | 352 | LS
169209 | 0 | 18 | YEL CLAY
169209 | 18 | 30 | GRAY SAND
169209 | 30 | 50 | GRAY MUD
169209 | 50 | 90 | GRAY SAND
169209 | 90 | 105 | BLUE MUD
169209 | 105 | 156 | SAND GRAY & MUD
169209 | 156 | 200 | LS
169217 | 0 | 6 | BC
169217 | 6 | 17 | SAND
169217 | 17 | 40 | GC
169217 | 40 | 48 | GRAV
169222 | 0 | 10 | CLAY
169222 | 10 | 18 | S&G & BOULDERS
169222 | 18 | 53 | CLAY & BOULDERS
169222 | 53 | 60 | BLUE&GRN WATER GRAV
169243 | 0 | 1 | BLANK
169243 | 1 | 60 | CLAY GRAY
169243 | 60 | 70 | SAND BR
169245 | 0 | 1 | TOPSOIL
169245 | 1 | 17 | YEL CLAY
169245 | 17 | 46 | BLUE CLAY
169245 | 46 | 50 | BLUE GRAV
169250 | 0 | 1 | BLANK
169250 | 1 | 42 | CLAY GRAY
169250 | 42 | 49 | SAND BLUE
169251 | 0 | 1 | TOPSOIL
169251 | 1 | 8 | YEL CLAY & GRAV
169251 | 8 | 24 | GRAY CLAY & GRAV
169251 | 24 | 29 | GRAY S&G
169251 | 29 | 51 | GRAY CLAY & GRAV
169251 | 51 | 52 | GRAY S&G
169251 | 52 | 68 | GRAY CLAY & GRAV
169251 | 68 | 80 | GRAY S7G WATE
169252 | 0 | 1 | BLANK
169252 | 1 | 3 | TOPSOIL
169252 | 3 | 11 | BR CLAY
169252 | 11 | 126 | BLUE CLAY
169252 | 26 | 43 | BLUE P GRAV
169261 | 0 | 14 | BR CLAY
169261 | 14 | 15 | 1' SAND
169261 | 15 | 22 | BLUE CLAY
169261 | 22 | 27 | RED GRAV
169261 | 27 | 40 | SMALL BLUE GRAV
169261 | 40 | 48 | GOOD WATER GRAV
169262 | 0 | 10 | BR CLAY
169262 | 10 | 30 | GRAY CLAY
169262 | 30 | 57 | GRAV
169266 | 0 | 1 | BLANK
169266 | 1 | 6 | TOPSOIL & SAND
169266 | 6 | 31 | SANDY GRAV
169266 | 31 | 38 | BUE CLAY
169266 | 38 | 47 | GRAV
169267 | 0 | 10 | BR CLAY
169267 | 10 | 26 | SANDY GRAV
169267 | 26 | 35 | WATER GRAV
169270 | 0 | 9 | YEL CLAY
169270 | 9 | 32 | HARDPAN GRAY
169270 | 32 | 35 | SANDY CLAY
169270 | 35 | 54 | SAND WATER
169270 | 54 |  | HARDPAN GRAY
169271 | 0 | 15 | RED CLAY
169271 | 15 | 20 | GRAY CLAY
169271 | 20 | 23 | S7G
169271 | 23 | 31 | GRAY CLAY
169271 | 31 | 44 | SAND
169271 | 44 | 61 | GRAY CLAY
169271 | 61 | 78 | WATER BEARING GRAV
169272 | 0 | 15 | BR CLAY
169272 | 15 | 20 | S&G
169272 | 20 | 25 | BR CLAY
169272 | 25 | 30 | GRAY CLAY
169272 | 30 | 50 | S&G
169275 | 0 | 16 | YEL CLAY
169275 | 16 | 25 | HARDPAN GRAY
169275 | 25 | 36 | SANDY CLAY
169275 | 36 | 47.5 | S&G WATER B
169276 | 0 | 28 | CLAY
169276 | 28 | 52 | S&G
169276 | 52 | 60 | GRAV
169277 | 0 | 5 | BR CLAY
169277 | 5 | 16 | GRAY CLAY
169277 | 16 | 45 | GRAV
169280 | 0 | 2 | TOP SOIL
169280 | 2 | 19 | YEL GRAVELY CLAY
169280 | 19 | 64 | GRAY GRAVELY CLAY
169280 | 64 | 67 | BLACK CLAY
169280 | 67 | 82 | FN SAND
169280 | 82 | 88 | BLUE GRAV
169282 | 0 | 40 | YEL CLAY
169282 | 40 | 52 | HARDPAN
169282 | 52 | 53 | GRAV
169286 | 0 | 32 | BLUE CLAY
169286 | 32 | 40 | SAND
169286 | 40 | 41 | GRAV
169287 | 1 | 3 | TOPSOIL
169287 | 3 | 11 | BR CLAY
169287 | 11 | 16 | BR S&G
169287 | 16 | 24 | BR CLAY
169287 | 24 | 36 | BLUE CLAY
169287 | 36 | 44 | BLUE GRAV SMALL
169289 | 0 | 20 | CLAY
169289 | 20 | 30 | SAND
169289 | 30 | 49 | CLAY
169289 | 49 | 56 | GRAV
169294 | 0 | 45 | CLAY
169294 | 45 | 52 | GRAV
169296 | 0 | 3 | TOPSOIL
169296 | 3 | 12 | CLAY YEL
169296 | 12 | 28 | CLAY BLUE
169296 | 28 | 35 | GRAV
169301 | 0 | 47 | CLAY
169301 | 47 | 52 | SAND
169301 | 52 | 55 | GRAV
169304 | 0 | 14 | DIRT
169304 | 14 | 20 | GRAVELY CLAY WET
169304 | 20 | 25 | HARDPACKED SAND
169304 | 25 | 32 | SANDY CLAY
169304 | 32 | 35 | CLAY
169304 | 35 | 37 | SAND
169304 | 37 | 40 | DRY GRAV
169304 | 40 | 50 | SAND GRAVELY CLAY
169304 | 50 | 55 | WET S&G
169306 | 0 | 17 | CLAY
169306 | 17 | 24 | GRAV
169306 | 24 | 28 | CLAY
169306 | 28 | 39 | CLAY & GRAV MIXED
169306 | 39 | 50 | WATER BEARING GRAV
169307 | 0 | 4 | GREY CLAY
169307 | 4 | 26 | SAND
169307 | 26 | 32 | GREY CLAY
169307 | 32 | 40 | SAND
169307 | 40 | 48 | GRAV
169317 | 0 | 1 | TOPSOIL
169317 | 1 | 8 | YEL CLAY
169317 | 8 | 18 | YEL CLAY & GRAV
169317 | 18 | 83 | GRAY CLAY & GRAV
169317 | 83 | 86 | GRAY SAND GRAV & WATER
169319 | 0 | 22 | CLAY
169319 | 22 | 30 | SAND
169319 | 30 | 50 | CLAY & BOULDERS
169319 | 50 | 57 | SAND
169319 | 57 | 74 | SAND CLAY
169319 | 74 | 77 | GRAV
169320 | 0 | 2 | TOPSOIL
169320 | 2 | 21 | YEL GRAVELY CLAY
169320 | 21 | 33 | YEL SAND
169320 | 33 | 55 | GRAV
169322 | 0 | 25 | HARD CLAY
169322 | 25 | 40 | HARD S&G
169322 | 40 | 45 | CRS GRAV
169324 | 0 | 18 | CLAY
169324 | 18 | 34 | MUSHY SAND & CLAY
169324 | 34 | 77 | CLAY
169324 | 77 | 81 | S&G
169326 | 0 | 18 | CLAY
169326 | 18 | 27 | SAND
169326 | 27 | 47 | CLAY
169326 | 47 | 52 | SAND
169326 | 52 | 56 | GRAV
169327 | 0 | 16 | YEL CLAY
169327 | 16 | 31 | LT BR HARDPAN
169327 | 31 | 53 | DARK GRAY HARDPAN
169327 | 53 | 68 | BLACK MUD
169327 | 68 | 82 | DARK BR GRAV
169329 | 0 | 10 | DRIFT
169329 | 10 | 45 | GRAY CLAY
169329 | 45 | 50 | SAND
169329 | 50 | 60 | GRAY CLAY
169329 | 60 | 63 | WATER BEARING GRAV
169330 | 0 | 1 | BLANK
169330 | 1 | 3 | TOP SOIL
169330 | 3 | 9 | SAND
169330 | 9 | 14 | S & G
169330 | 14 | 42 | BLUE CLAY
169330 | 42 | 58 | BLUE P. GRAV
169331 | 0 | 23 | CLAY
169331 | 23 | 65 | GRAV
169336 | 0 | 47 | CLAY
169336 | 47 | 51 | SAND
169336 | 51 | 55 | GRAV
169339 | 0 | 23 | YEL CLAY
169339 | 23 | 39 | BR HARDPAN
169339 | 39 | 51 | GRAY HARDPAN
169339 | 51 | 70 | BLK MUD
169339 | 70 | 75 | BLK GRAV
169340 | 0 | 10 | DRIFT
169340 | 10 | 35 | YEL GRAVELY CLAY
169340 | 35 | 68 | YEL CLAY
169340 | 68 | 71 | WATER BEARING GRAV
169346 | 0 | 3 | TOPSOIL
169346 | 3 | 22 | GRAY CLAY
169346 | 22 | 29 | DRY SAND
169346 | 29 | 58 | YEL CLAY
169346 | 58 | 66 | GAV
169349 | 0 | 25 | CLAY
169349 | 25 | 27.5 | GRAV
169351 | 0 | 14 | CLAY
169351 | 14 | 23 | SAND & CLAY
169351 | 23 | 30 | CLAY
169351 | 30 | 49 | SAND
169351 | 49 | 56 | GRAV
169354 | 0 | 15 | BR CLAY
169354 | 15 | 45 | BLUE CLAY
169354 | 45 | 47 | WATER GRAV 2'
169354 | 47 | 140 | BLUE CLAY
169354 | 140 | 200 | LS
169355 | 1 | 65 | GRAY MUD
169355 | 65 | 74 | G&S
169356 | 0 | 2 | TOPSOIL
169356 | 2 | 18 | GRA YCLAY
169356 | 18 | 26 | S&G
169357 | 0 | 19 | GRAY CLAY
169357 | 19 | 54 | YEL CLAY
169357 | 54 | 58 | GRAY CLAY
169357 | 58 | 74 | MUSHY GRAV
169357 | 74 | 77 | GRAV
169360 | 0 | 24 | YEL CLAY
169360 | 24 | 35 | GREY CLAY
169360 | 35 | 45 | GRAV
169361 | 0 | 38 | CLAY
169361 | 38 | 42 | GRAV
169366 | 0 | 1 | BLANK
169366 | 1 | 2 | TOP SOIL
169366 | 2 | 7 | RED CLAY
169366 | 7 | 21 | RED SAND
169366 | 21 | 42 | RED S & G
169366 | 42 | 49 | BR CLAY
169366 | 49 | 65 | BLUE CLAY
169366 | 65 | 75 | BLUE SMALL P. GRAV
169372 | 0 | 22 | GREY CLAY
169372 | 22 | 42 | SAND
169372 | 42 | 51 | CLAY
169372 | 51 | 59 | SAND
169372 | 59 | 66 | GRAV
169381 | 0 | 3 | TOPSOIL
169381 | 3 | 25 | CLAY
169381 | 25 | 30 | GRAV
169381 | 30 | 35 | CLAY
169381 | 35 | 45 | GRAV
169381 | 45 | 55 | CLAY
169382 | 0 | 23 | BR CLAY
169382 | 23 | 62 | S&G
169382 | 62 | 80 | GREEN & BR CLAY
169382 | 80 | 88 | S&G
169384 | 0 | 7 | BR CLAY
169384 | 7 | 13 | SAND
169384 | 13 | 65 | BLUE CLAY
169384 | 65 | 70 | WATER GRAV
169386 | 0 | 8 | YEL CLAY
169386 | 8 | 19 | YEL CLAY & GRAV
169386 | 19 | 25 | YEL S&G
169386 | 25 | 28 | YEL CLAY
169386 | 28 | 35 | GRAY CLAY & GRAV
169386 | 35 | 40 | GRAY S&G
169386 | 40 | 49 | GRAY S&G & WATER
169387 | 0 | 18 | BR CLAY
169387 | 18 | 29 | RED & BR GRAV
169387 | 29 | 41 | BLUE CLAY
169387 | 41 | 52 | WATER GRAV
169389 | 0 | 30 | TOPSOIL & CLAY
169389 | 30 | 56 | GRAV
169391 | 0 | 16 | BR CLAY
169391 | 16 | 37 | GRAY CLAY
169391 | 37 | 75 | GRAV
169393 | 0 | 15 | YEL CLAY
169393 | 15 | 25 | GREY CLAY
169393 | 25 | 35 | SAND
169393 | 35 | 56 | GREY CLAY
169393 | 56 | 57 | SAND
169393 | 57 | 60 | S&G
169394 | 0 | 22 | CLAY
169394 | 22 | 27 | SAND
169394 | 27 | 38 | CLAY
169394 | 38 | 42 | SAND
169394 | 42 | 52 | CLAY
169394 | 52 | 57 | S&G
169396 | 0 | 1 | BLANK
169396 | 1 | 45 | CLAY GRAY
169396 | 45 | 70 | GRAV
169401 | 0 | 18 | CLAY
169401 | 18 | 67 | GRAV
169403 | 0 | 8 | BR CLAY
169403 | 8 | 53 | GRAY CLAY
169403 | 53 | 59 | FN GRAV
169408 | 0 | 175 | CLAY
169408 | 175 | 208 | LS
169409 | 0 | 11 | B CLAY
169409 | 11 | 168 | G CLAY
169409 | 168 | 178 | LS
169413 | 0 | 161 | CLAY
169413 | 161 | 172 | LS
169415 | 0 | 15 | DRIFT
169415 | 15 | 25 | GRAY GRAVELYC LAY
169415 | 25 | 40 | GRAY CLAY
169415 | 40 | 43 | SAND
169415 | 43 | 50 | GRAY CLAY
169415 | 50 | 75 | BR GRAVELY CLAY
169415 | 75 | 83 | GRAY GRAVELY CLAY
169415 | 83 | 87 | W.B. GRAV
169416 | 0 | 40 | CLAY
169416 | 40 | 70 | GRAV
169417 | 0 | 15 | YEL CLAY
169417 | 15 | 45 | GREY CLAY
169417 | 45 | 72 | MUSHY SAND
169417 | 72 | 77 | SAND
169421 | 0 | 40 | CLAY
169421 | 40 | 80 | GRAV
169422 | 0 | 130 | CLAY
169422 | 130 | 138 | SAND
169422 | 138 | 155 | CLAY
169422 | 155 | 162 | LS
169426 | 0 | 18 | CLAY
169426 | 18 | 76 | GRAV
169428 | 0 | 15 | BC
169428 | 15 | 169 | GC
169428 | 169 | 189 | LS
169431 | 0 | 11 | BC
169431 | 11 | 40 | GC
169431 | 40 | 75 | GRAV
169437 | 0 | 1 | BLANK
169437 | 1 | 4 | TOPSOIL
169437 | 4 | 26 | BR SANDY CLAY
169437 | 26 | 44 | BR S&G
169437 | 44 | 48 | BLUE CLAY
169437 | 48 | 60 | BLUE P GRAV
169438 | 0 | 14 | BC
169438 | 14 | 69 | GC
169438 | 69 | 77 | GRAV
169439 | 0 | 38 | CLAY
169439 | 38 | 40 | GRAV
169444 | 0 | 70 | GRAV
169445 | 0 | 7 | FILL DIRT
169445 | 7 | 11 | GRAY CLAY & GRAV
169445 | 11 | 20 | SAND YEL GRAV
169445 | 20 | 21 | GRAY CLAY
169445 | 21 | 22 | GRAY GRAV & SAND
169445 | 22 | 24 | GRAY GRAV & CLAY
169445 | 24 | 26 | GRAY GRAV SAND & WATER
169445 | 26 | 40 | GRAY CLAY & GRAV
169445 | 40 | 45.5 | GRAY GRAV & WATER & SAND
169447 | 88 | 93 | WATER GRAV
169448 | 0 | 50 | GREY CLAY
169448 | 50 | 75 | YEL CLAY
169448 | 75 | 79 | S&G
169449 | 0 | 2 | TOPSOIL
169449 | 2 | 18 | YEL CLAY
169449 | 18 | 50 | GRAY GRAVELY CLAY
169449 | 50 | 75 | BR GRAVELY CLAY
169449 | 75 | 76 | SAND & MUD
169449 | 76 | 78 | BR GRAVELY CLAY
169449 | 78 | 81 | S&G
169452 | 0 | 15 | BR CLAY
169452 | 15 | 19 | GRAV DRY
169452 | 19 | 25 | GRAY CLAY
169452 | 25 | 28 | GRAV & WATER
169453 | 0 | 7 | BR CLAY
169453 | 7 | 107 | GRAY CLAY
169453 | 107 | 110 | SAND
169453 | 110 | 144 | GRAY CLAY
169453 | 144 | 147 | SAND
169453 | 147 | 156 | GRAY CLAY
169453 | 156 | 182 | LS
169456 | 0 | 18 | BR CLAY
169456 | 18 | 36 | GRAY CLAY
169456 | 36 | 66 | S&G
169457 | 0 | 10 | DRIFT
169457 | 10 | 35 | YEL GRAVELY CLAY
169457 | 35 | 40 | SAND
169457 | 40 | 65 | YEL CLAY
169457 | 65 | 67 | SAND
169457 | 67 | 70 | WATER BEARING GRAV
169462 | 0 | 11 | BR CLAY
169462 | 11 | 32 | GREY CLAY
169462 | 32 | 80 | GRAV
169467 | 0 | 35 | CLAY
169467 | 35 | 65 | GRAV MUD
169467 | 65 | 70 | S&G
169467 | 70 | 78 | GRAV
169471 | 0 | 6 | YEL CLAY
169471 | 6 | 29 | BLUE CLAY
169471 | 29 | 50 | GRAV
169472 | 0 | 43 | TOPSOIL & CLAY
169472 | 43 | 83 | GRAV
169475 | 0 | 18 | YEL CLAY
169475 | 18 | 70 | GRAY MUD
169475 | 70 | 91 | SAND
169475 | 91 | 92 | DRY GRAV
169475 | 92 | 172 | GRAY MUD & SAND
169475 | 172 | 181 | LIME
169482 | 0 | 1 | DRIVE WAY
169482 | 1 | 9 | BR GRAVELY CLAY
169482 | 9 | 18 | BR CLAY
169482 | 18 | 24 | GRAY CLAY
169482 | 24 | 26 | GRAY GRAV.
169482 | 26 | 29 | GRAY CLAY
169482 | 29 | 34 | GRAY GRAV.
169487 | 0 | 8 | BR CLAY
169487 | 8 | 12 | GRAY CLAY
169487 | 12 | 42 | GRAV.
169491 | 0 | 18 | CLAY
169491 | 18 | 42 | SAND
169491 | 42 | 50 | GRAV
169492 | 0 | 6 | BR CLAY
169492 | 6 | 40 | GRAY CLAY
169492 | 40 | 48 | GRAV.
169496 | 0 | 1 | TOPSOIL
169496 | 1 | 10 | YEL CLAY & GRAV
169496 | 10 | 15 | GRAY CLAY & GRAV
169496 | 15 | 29.5 | S&G, WATER
169502 | 0 | 1 | TOPSOIL
169502 | 1 | 3 | DRY GRAV
169502 | 3 | 18 | YEL CLAY
169502 | 18 | 21 | GRAV & CLAY
169502 | 21 | 30 | CLAY
169502 | 30 | 31 | SAND DRY
169502 | 31 | 69 | GRAY CLAY
169502 | 69 | 70 | MED GRAV WATER
169506 | 0 | 56 | GRAY CLAY
169506 | 56 | 58 | SAND
169506 | 58 | 60 | GRAV
169511 | 0 | 23 | BR CLAY
169511 | 23 | 27 | GRAVEL
169511 | 27 | 81 | GRAY CLAY
169511 | 81 | 95 | GRAVEL
169516 | 0 | 9 | BC
169516 | 9 | 20 | GC
169516 | 20 | 26 | GRAVEL
169521 | 0 | 1 | TOPSOIL
169521 | 1 | 10 | BR CLAY
169521 | 10 | 25 | GRAY CLAY
169521 | 25 | 29 | GRAY CLAY & GRAV
169521 | 29 | 52 | MED GRAV
169531 | 0 | 23 | YEL CLAY
169531 | 23 | 41 | BR HARDPAN
169531 | 41 | 53 | GRAY HARDPAN
169531 | 53 | 87 | BLACK MUD
169531 | 87 | 90 | BLACK GRAV
169532 | 0 | 10 | DRIFT
169532 | 10 | 25 | GRAY GRAVELY CLAY
169532 | 25 | 55 | YEL GRAVELYC LAY
169532 | 55 | 80 | BR GRAVELY CLAY
169532 | 80 | 115 | YEL CLAY
169532 | 115 | 131 | LS
169536 | 0 | 1 | TOPSOIL
169536 | 1 | 15 | LT BR CLAY
169536 | 15 | 28 | GRAY GRAVELY CLAY
169536 | 28 | 42 | GRAY GRAV & SAND
169538 | 0 | 146.5 | CLAY & HARDPAN
169538 | 146.5 | 176 | LS BR
169541 | 0 | 1 | TOPSOIL
169541 | 1 | 8 | YEL CLAY & GRAV
169541 | 8 | 20 | GRAY CLAY & GRAV
169541 | 20 | 26 | SAND & GRAY GRAV & WATER
169552 | 0 | 17 | CLAY
169552 | 17 | 21 | SAND
169552 | 21 | 92 | CLAY
169552 | 92 | 97 | S & G
169556 | 0 | 1 | TOPSOIL
169556 | 1 | 8 | YEL CLAY
169556 | 8 | 25 | GRAY CLAY & GRAV
169556 | 25 | 28 | GRAY S&G & WATER
169561 | 0 | 1 | TOPSOIL
169561 | 1 | 8 | YEL CLAY
169561 | 8 | 18 | GRAY CLAY & GRAV
169561 | 18 | 22 | GRAY GRAV & SAND
169561 | 22 | 30 | GRAY GRAV SAND & WATER
169562 | 0 | 1 | TOPSOIL
169562 | 1 | 19 | BR CLAY
169562 | 19 | 36 | GRAY CLAY
169562 | 36 | 38 | CRS GRAV & WATER
169566 | 0 | 1 | TOPSOIL
169566 | 1 | 5 | YEL CLAY & GRAV
169566 | 5 | 8 | GRAY S&G
169566 | 8 | 19 | GRAY CLAY & GRAV
169566 | 19 | 23 | GRAY S&G & WATER
169572 | 0 | 10 | YEL CLAY
169572 | 10 | 19 | YEL SAND
169572 | 19 | 45 | GRAY HARDPAN
169572 | 45 | 49 | GRAV
169581 | 1 | 2 | TOP SOIL
169581 | 2 | 6 | BR CLAY
169581 | 6 | 23 | BLUE CLAY
169581 | 23 | 31 | S&G
169581 | 31 | 45 | BLUE CLAY
169581 | 45 | 60 | BLUE P GRAVEL
169582 | 0 | 1 | BLANK
169582 | 1 | 78 | CLAY GRAY
169582 | 78 | 84 | SAND BLUE
169587 | 0 | 2 | TOP SOIL
169587 | 2 | 25 | CLAY IMBEDDED GRAV.
169587 | 25 | 27 | SAND
169587 | 27 | 38 | CLAY
169587 | 38 | 40 | SAND
169587 | 40 | 67 | CLAY
169587 | 67 | 77 | SAND
169591 | 0 | 10 | BR CLAY
169591 | 10 | 30 | GRAY CLAY
169591 | 30 | 48 | GRAV
169849 | 0 | 3 | TOPSOIL
169849 | 3 | 12 | CLAY
169849 | 12 | 23 | BLUE CLAY
169849 | 23 | 24 | SAND & WATER
169849 | 24 | 51 | BLUE CLAY
169849 | 51 | 66 | YEL SANDY CLAY
169849 | 66 | 67 | SAND & WATER
169849 | 67 | 93 | GRAY CLAY
169849 | 93 | 97 | SAND & WATER
169849 | 97 | 140 | CLAY
169849 | 140 | 142 | DRY SAND
169849 | 142 | 159 | CLAY
169849 | 159 | 184 | SANDY CLAY W/SOME WATER
169849 | 184 | 190 | W.B. TOO MUCH SAND
169849 | 190 | 196 | SOFT CLAY
169849 | 196 | 201 | W.B. GRAV WILL MAKE WELL
169849 | 201 | 212 | SOFT CLAY
169849 | 212 | 215 | RED FIRE CLAY
169849 | 215 | 216 | GREEN W.B. SAND
169849 | 216 | 227 | GRAY LS
169849 | 227 | 232 | WHITE FRACTURED LIME
169850 | 0 | 10 | BR CLAY
169850 | 10 | 55 | GRAY CLAY
169850 | 55 | 60 | S&G
169850 | 60 | 140 | GRAY CLAY
169850 | 140 | 170 | SAND, GRAY CLAY
169850 | 170 | 188 | S&G
169850 | 188 | 255 | GRAY CLAY
169850 | 255 | 337 | LS
169862 | 0 | 15 | DIRT
169862 | 15 | 28 | SANDY GRAVELY CLAY
169862 | 28 | 40 | WEST S&G
169867 | 0 | 11 | BR CLAY
169867 | 11 | 23 | BLUE CLAY
169867 | 23 | 29 | SANDY GRAV
169867 | 29 | 63 | BLUE CLAY
169867 | 63 | 64 | 2' SAND
169867 | 64 | 80 | BLUE CLAY
169867 | 80 | 90 | WATER GRAV
169877 | 0 | 19 | YEL CLAY
169877 | 19 | 38 | BR HARDPAN
169877 | 38 | 70 | BLACK SAND
169877 | 70 | 85 | BR GRAV
169879 | 0 | 60 | GRAY CLAY
169879 | 60 | 85 | YEL CLAY
169879 | 85 | 170 | GRAY CLAY
169879 | 170 | 220 | SAND
169879 | 220 | 225 | GRAY CLAY
169879 | 225 | 234 | BR SH
169879 | 234 | 236 | LS
169885 | 0 | 12 | BR CLAY
169885 | 12 | 56 | GRAY CLAY
169885 | 56 | 60 | GRAV
169892 | 0 | 3 | TOPSOIL
169892 | 3 | 25 | CLAY
169892 | 25 | 34 | GRAV
169892 | 34 | 72 | CLAY
169892 | 72 | 85 | GRAV
169897 | 0 | 11 | BR CLAY
169897 | 11 | 64 | BLUE CLAY
169897 | 64 | 73 | WATER GRAV
169899 | 0 | 20 | YEL CLAY
169899 | 20 | 24 | LT BR HARDPAN
169899 | 24 | 29 | BLACK GRAV
169899 | 29 | 45 | BLACK SAND
169902 | 0 | 10 | DRY CLAY
169902 | 10 | 20 | YEL CLAY
169902 | 20 | 65 | DRY CLAY
169902 | 65 | 69 | SAND
169910 | 0 | 140 | CLAY GRAY
169910 | 140 | 178 | CLAY BLUE
169910 | 178 | 210 | SAND GRAY
169910 | 210 | 230 | CLAY BLUE
169910 | 230 | 240 | LIME BR
169913 | 0 | 60 | CLAY & SAND
169913 | 60 | 62 | GRAV
169914 | 0 | 11 | BR CLAY
169914 | 11 | 218 | GRAY CLAY
169914 | 218 | 300 | LS
169915 | 0 | 6 | BR CLAY
169915 | 6 | 210 | GRAY CLAY
169915 | 210 | 240 | GREEN CLAY
169915 | 240 |  | LS
169918 | 0 | 26 | YEL CLAY
169918 | 26 | 39 | BR HARDPAN
169918 | 39 | 76 | BLACK MUD
169918 | 76 | 95 | BLACK S&G
169929 | 0 | 12 | BR CLAY
169929 | 12 | 65 | GRAY CLAY
169929 | 65 | 75 | GRAV
169930 | 0 | 19 | YEL CLAY
169930 | 19 | 39 | MURKY GRAV
169930 | 39 | 48 | HARD GRAV
169930 | 48 | 57 | HARD SAND
169930 | 57 | 150 | GRAY CLAY
169930 | 150 | 170 | SAND
169930 | 170 | 180 | GRAY CLAY
169930 | 180 | 235 | SAND
169930 | 235 | 243 | BR SH
169930 | 243 | 244 | WHITE LS
169932 | 0 | 3 | TOPSOIL
169932 | 3 | 51 | BLUE CLAY
169932 | 51 | 56 | BLUE SAND
169932 | 56 | 65 | BLUE CLAY
169932 | 65 | 81 | S&G
169939 | 0 | 5 | BR CLAY
169939 | 5 | 70 | GRAY CLAY
169939 | 70 | 75 | S&G
169947 | 0 | 317 | ALT LAYERS OF CLAY & SAND
169947 | 317 | 340 | LS
169962 | 0 | 40 | CLAY
169962 | 40 | 65 | MUSHY SAND
169962 | 65 | 89 | CLAY
169962 | 89 | 94 | GRAV.
169965 | 0 | 1 | TOP SOIL
169965 | 1 | 13 | YEL CLAY AND GRAV.
169965 | 13 | 35 | GRAY CLAY & GRAV.
169965 | 35 | 38 | GRAY S & G , WATER
169967 | 0 | 52 | TOPSOIL & CLAY
169967 | 52 | 62 | GRAV
169969 | 0 | 15 | BR CLAY
169969 | 15 | 40 | GRAV.
169983 | 0 | 32 | GRAY CLAY
169983 | 32 | 40 | SAND
169983 | 40 | 60 | GRAY CLAY
169983 | 60 | 65 | GRAV.
169984 | 0 | 53 | CLAY
169984 | 53 | 55 | GRAV
169985 | 0 | 1 | TOPSOIL
169985 | 1 | 5 | YEL CLAY
169985 | 5 | 8 | YEL CLAY & GRAV.
169985 | 8 | 12 | S & G
169985 | 12 | 28 | GRAY CLAY & GRAV.
169985 | 28 | 36.5 | GRAY SAND GRAV & WATER
169988 | 0 | 2 | TOP SOIL
169988 | 2 | 16 | BR CLAY
169988 | 16 | 25.6 | GRAY CLAY
169988 | 25.6 | 34 | SAND
169988 | 34 | 54 | BLUE CLAY
169988 | 54 | 59.4 | GRAV.
169989 | 0 | 15 | CLAY
169989 | 15 | 36.5 | SANDY GRAV
169993 | 0 | 2 | TOPSOIL
169993 | 2 | 40 | CLAY
169993 | 40 | 45 | GRAY W/S /G
169994 | 0 | 18 | BR CLAY
169994 | 18 | 30 | BR GRAV.
169994 | 30 | 37 | BLUE CLAY
169994 | 37 | 43 | WATER GRAV.
169994 | 43 | 45 | BLUE CLAY
169994 | 45 | 50 | WATER GRAV.
169996 | 0 | 3 | TOP SOIL
169996 | 3 | 15 | BR CLAY
169996 | 15 | 35 | S & G
169998 | 0 | 37 | CLAY
169998 | 37 | 42 | GRAVEL
169998 | 42 | 74 | CLAY
169998 | 74 | 92 | GRAVEL
169999 | 0 | 5 | BR CLAY
169999 | 5 | 17 | GRAY CLAY
169999 | 17 | 35 | RED GRAVEL
169999 | 35 | 84 | GRAY CLAY
169999 | 84 | 89 | GRAVEL
170002 | 0 | 30 | TOP SOIL & CLAY
170002 | 30 | 50 | GRAV.
170003 | 0 | 14 | CLAY
170003 | 14 | 26 | SAND
170003 | 26 | 54 | CLAY
170003 | 54 | 75 | SAND
170003 | 75 | 79 | S&G
170004 | 0 | 3 | FILL
170004 | 3 | 10 | YEL CLAY & GRAV
170004 | 10 | 25 | YEL SAND GRAV & WATER
170004 | 25 | 28 | GRAY CLAY & GRAV
170004 | 28 | 35 | GRAY S&G & WATER
170006 | 0 | 108 | CLAY
170006 | 108 | 157 | LS
170007 | 0 | 8 | BR CLAY
170007 | 8 | 28 | BLUE CLAY
170007 | 28 | 30 | 2' OF SAND
170007 | 30 | 40 | BLUE CLAY
170007 | 40 | 47 | WATER GRAV.
170008 | 0 | 20 | BR CLAY
170008 | 20 | 27 | S & G
170008 | 27 | 48 | BLUE CLAY
170008 | 48 | 56 | GOOD WATER GRAV
170009 | 0 | 12 | BR CLAY
170009 | 12 | 18 | BLUE CLAY
170009 | 18 | 33 | BR GRAV
170009 | 33 | 67 | BLUE CLAY
170009 | 67 | 77 | WATER GRAV
170010 | 0 | 3 | TOPSOIL
170010 | 3 | 30 | BLUE CLAY
170010 | 30 | 37 | S&G
170012 | 0 | 22 | CLAY
170012 | 22 | 27 | SAND
170012 | 27 | 33 | CLAY
170012 | 33 | 38 | SAND
170012 | 38 | 44 | CLAY
170012 | 44 | 52 | SAND GRAV.
170013 | 0 | 1 | TOPSOIL
170013 | 1 | 23 | BR CLAY
170013 | 23 | 33 | SAND SOME WATER
170013 | 33 | 41 | GRAY CLAY
170013 | 41 | 55 | GRAV WATER
170014 | 0 | 8 | BR CLAY
170014 | 8 | 15 | BR SAND
170014 | 15 | 21 | BLUE CLAY
170014 | 21 | 30 | GRAV.
170014 | 30 | 38 | BLUE CLAY
170014 | 38 | 44 | WATER GRAV.
170015 | 0 | 1 | TOPSOIL
170015 | 1 | 10 | GRAY CLAY
170015 | 10 | 33 | GRAY CLAY & GRAV
170015 | 33 | 40 | GRAY S& G & WATER
170017 | 0 | 28 | BR CLAY
170017 | 28 | 48 | GRAV.
170018 | 0 | 3 | TOP SOIL
170018 | 3 | 7 | BOLTERS
170018 | 7 | 21 | BR CLAY
170018 | 21 | 64 | BLUE CLAY
170018 | 64 | 69 | SAND
170018 | 69 | 72 | GRAVEL ROAD
170018 | 72 | 82 | BLUE CLAY
170018 | 82 | 95 | BLUE P. GRAVEL
170021 | 0 | 20 | YEL CLAY
170021 | 20 | 45 | GRAY CLAY
170021 | 45 | 50 | SAND
170021 | 50 | 54 | GRAV,
170022 | 0 | 10 | BR CLAY
170022 | 10 | 28 | BLUE CLAY
170022 | 28 | 35 | WATER GRAV.
170024 | 0 | 17 | BR CLAY
170024 | 17 | 31 | BLUE CLAY
170024 | 31 | 37 | SANDY GRAVEL
170024 | 37 | 43 | BLUE CLAY
170024 | 43 | 49 | WATER GRAVEL
170025 | 0 | 1 | TOP SOIL
170025 | 1 | 7 | YEL CLAY SOME GRAV.
170025 | 7 | 8 | G & S
170025 | 8 | 15 | GRAY CLAY SOME GRAV.
170025 | 15 | 16 | S & G
170025 | 16 | 30 | GRAY CLAY & GRAV.
170025 | 30 | 32 | S & G
170025 | 32 | 58 | GRAY CLAY & GRAV.
170025 | 58 | 61 | SAND GRAV AND WATER
170026 | 0 | 10 | BR CLAY
170026 | 10 | 20 | GRAY CLAY
170026 | 20 | 43 | GRAV.
170027 | 0 | 12 | BR CLAY
170027 | 12 | 28 | BLUE CLAY
170027 | 28 | 58 | GRAV
170029 | 0 | 11 | BR CLAY
170029 | 11 | 25 | BLUE CLAY
170029 | 25 | 29 | BR GRAVEL
170029 | 29 | 33 | BLUE CLAY
170029 | 33 | 41 | WATER GRAV
170030 | 0 | 1 | TOPSOIL
170030 | 1 | 8 | YEL CLAY
170030 | 8 | 34 | GRAY CLAY AND GRAV.
170030 | 34 | 37 | SAND
170030 | 37 | 57 | GRAY CLAY & GRAV.
170030 | 57 | 61.5 | GRAY SAND GRAV. AND WATER
170034 | 0 | 1 | TOP SOIL
170034 | 1 | 9 | YEL CLAY & GRAV
170034 | 9 | 11 | GRAY CLAY & GRAV.
170034 | 11 | 16 | GRAY S & G
170034 | 16 | 25 | GRAY CLAY & GRAV.
170034 | 25 | 35 | GRAY S & G & WATER
170035 | 0 | 9 | GRAY CLAY
170035 | 9 | 20 | YEL CLAY
170035 | 20 | 34 | SAND
170035 | 34 | 65 | GRAY CLAY
170035 | 65 | 75 | SAND
170035 | 75 | 81 | GRAV
170036 | 0 | 25 | YEL CLAY
170036 | 25 | 50 | GRAV.
170036 | 50 | 53 | SABD
170036 | 53 | 57 | GRAV
170037 | 0 | 21 | CLAY
170037 | 21 | 29 | GRAV.
170037 | 29 | 44 | CLAY
170037 | 44 | 45 | GRAV.
170039 | 0 | 20 | DRIFT
170039 | 20 | 40 | DRY GRAV
170039 | 40 | 48 | BLUE W.B. GRAV
170041 | 0 | 20 | YEL CLAY
170041 | 20 | 46 | GRAY CLAY
170041 | 46 | 65 | MURKY SAND
170041 | 65 | 72 | GRAV
170042 | 0 | 13 | BR CLAY
170042 | 13 | 55 | BLUE CLAY
170042 | 55 | 68 | GOOD GRAV.
170044 | 0 | 3 | CLAY
170044 | 3 | 39 | GRAV SAND CLAY
170044 | 39 | 44 | GRAV & SAND
170046 | 0 | 15 | CLAY
170046 | 15 | 32 | S & G
170046 | 32 | 44 | CLAY
170046 | 44 | 58 | SAND
170046 | 58 | 62 | GRAV
170047 | 0 | 13 | BR CLAY
170047 | 13 | 40 | BLUE CLAY
170047 | 40 | 60 | GOOD WATER GRAV.
170049 | 0 | 1 | TOPSOIL
170049 | 1 | 10 | YEL CLAY
170049 | 10 | 20 | GRAV SAND WATER
170049 | 20 | 30 | GRAY CLAY
170049 | 30 | 32 | GRAV SAND WATER
170051 | 0 | 1 | TOPSOIL
170051 | 1 | 20 | YEL CLAY
170051 | 20 | 36.5 | GRAY SAND GRAV & WATER
170052 | 0 | 14 | TOPSOIL
170052 | 14 | 22 | GRAY SANDY HARD PAN
170052 | 22 | 24 | "WATERBEARING"FN SAND
170052 | 24 | 121 | GRAY SANDY HARDPAN
170052 | 121 | 129 | BLUE CLAY
170052 | 129 | 139 | COMMENT BOX
170052 | 139 | 143 | LS
170056 | 0 | 3 | CLAY
170056 | 3 | 34 | GRAV.
170056 | 34 | 96 | CLAY
170056 | 96 | 100 | GRAV.
170062 | 0 | 40 | CLAY GRAY
170062 | 40 | 76 | CLAY BLUE
170062 | 76 | 82 | SAND BLUE
170064 | 0 | 6 | CLAY
170064 | 6 | 27 | SAND
170064 | 27 | 34 | CLAY
170064 | 34 | 42 | GRAV
170065 | 0 | 1 | TOPSOIL
170065 | 1 | 8 | YEL CLAY
170065 | 8 | 18 | YEL CLAY & GRAV
170065 | 18 | 21 | GRAY S&G
170065 | 21 | 40 | GRAY CLAY & GRAV
170065 | 40 | 46 | GRAY SAND GRAV 7 WATER
170066 | 0 | 15 | CLAY
170066 | 15 | 20 | SAND
170066 | 20 | 50 | CLAY
170066 | 50 | 62 | GRAV.
170067 | 0 | 29 | CLAY
170067 | 29 | 30 | SAND
170067 | 30 | 34 | CLAY
170067 | 34 | 40 | SAND
170067 | 40 | 78 | CLAY
170067 | 78 | 84 | SANDY CLAY
170067 | 84 | 99 | CLAY
170067 | 99 | 103 | SANDY CLAY
170067 | 103 | 118 | CLAY
170067 | 118 | 138 | LS
170069 | 0 | 1 | TOPSOIL
170069 | 1 | 18 | YEL CLAY
170069 | 18 | 41 | GRAY CLAY
170069 | 41 | 42 | SAND SOME WATER
170069 | 42 | 65 | GRAY CLAY
170069 | 65 | 66 | SAND SOME WATER
170069 | 66 | 85 | GRAY CLAY SANDY
170069 | 85 | 94 | HARDPAN
170069 | 94 | 98 | MED GRAV WATER
170077 | 0 | 1 | TOPSOIL
170077 | 1 | 8 | YEL CLAY & GRAV
170077 | 8 | 9 | YEL S&G
170077 | 9 | 28 | GRAY CLAY & GRAV
170077 | 28 | 38 | GRAY SAND GRAV & WATER
171762 | 0 | 39 | CLAY
171762 | 39 | 43 | SAND & CLAY
171762 | 43 | 72 | CLAY
171762 | 72 | 76 | GRAV
171767 | 0 | 12 | BR CLAY
171767 | 12 | 23 | BLUE CLAY
171767 | 23 | 24 | 1' SAND
171767 | 24 | 47 | BLUE CLAY
171767 | 47 | 77 | SANDY GRAV
171767 | 77 | 97 | GOOD WATER GRAV
171777 | 0 | 1 | BLANK
171777 | 1 | 3 | TOP SOIL
171777 | 3 | 18 | GRAY MUD
171777 | 18 | 40 | YEL MUD & SAND
171777 | 40 | 48 | YEL GRAV & SAND
171786 | 0 | 3 | TOPSOIL
171786 | 3 | 21 | YEL CLAY
171786 | 21 | 43 | CREY CLAY
171786 | 43 | 53 | S&G
171791 | 0 | 30 | YEL CLAY
171791 | 30 | 60 | HARDPAN
171791 | 60 | 68 | CLAY SANDY
171791 | 68 | 75 | SAND MUDDY
171791 | 75 | 78 | GRAV
171821 | 0 | 12 | YEL CLAY
171821 | 2 | 24 | DARK CLAY
171821 | 24 | 49 | DARK TILL
171821 | 49 | 50 | LIGHT GRAV
171821 | 50 | 64 | GRAY TILL
171821 | 64 | 72 | TAN GRAV
171826 | 0 | 1 | BLANK
171826 | 1 | 70 | CLAY GRAY
171826 | 70 | 79 | SAND BR
171846 | 0 | 20 | CLAY
171846 | 20 | 28 | SAND
171846 | 28 | 43 | CLAY
171846 | 43 | 52 | S&G
171856 | 0 | 1 | BLANK
171856 | 1 | 30 | CLAY GRAY
171856 | 30 | 51 | SAND BLUE
171861 | 0 | 16 | CLAY
171861 | 16 | 26 | SAND
171861 | 26 | 72 | CLAY
171861 | 72 | 77 | SAND
171861 | 77 | 81 | GRAV
171871 | 0 | 10 | DRIFT
171871 | 10 | 45 | GRAY GRAVELY CLAY
171871 | 45 | 70 | SAND
171871 | 70 | 75 | WATER BEARING GRAV
172490 | 0 | 3 | TOPSOIL
172490 | 3 | 26 | BR CLAY
172490 | 26 | 35 | SANDY CLAY
172490 | 35 | 47 | BLUE GRAV & WATER
172495 | 0 | 9 | BR CLAY
172495 | 9 | 25 | GRAY CLAY
172495 | 25 | 38 | SAND
172495 | 38 | 50 | GRAY CLAY
172495 | 50 | 76 | GRAV
172505 | 0 | 14 | BR CLAY
172505 | 14 | 20 | GRAY CLAY
172505 | 20 | 79 | GRAV
172540 | 0 | 26 | CLAY
172540 | 26 | 34 | SAND & CLAY
172540 | 34 | 45 | CLAY
172540 | 45 | 68 | SAND
172540 | 68 | 77 | GRAV
172544 | 0 | 40 | BLUE CLAY
172544 | 40 | 80 | BR CLAY
172544 | 80 | 95 | S&G, WITH WATER
172549 | 0 | 10 | DRIFT
172549 | 10 | 45 | YEL GRAVELY CLAY
172549 | 45 | 47 | SAND
172549 | 47 | 70 | YEL CLAY
172549 | 70 | 73 | SAND
172549 | 73 | 77 | WATER BEARING GRAVEL
172550 | 0 | 14 | CLAY
172550 | 14 | 85 | MUDDY SAND
172550 | 85 | 92 | MUDDY GRAV
172550 | 92 | 98 | MUDDY GRAV
172550 | 98 | 114 | SHALE
172550 | 114 | 120 | RED ROCK
172550 | 120 | 128 | MUDDY GRAV
172550 | 128 | 132 | GRAV, WATER
172554 | 0 | 5 | BR CLAY
172554 | 5 | 10 | GRAY CLAY
172554 | 10 | 76 | S&G
173170 | 0 | 12 | BR CLAY
173170 | 12 | 18 | BL CLAY
173170 | 18 | 19 | 1 FT GRAV
173170 | 19 | 31 | BL CLAY
173170 | 31 | 35 | WATER GRAV
173180 | 1 | 4 | TOP SOIL
173180 | 4 | 9 | BR CLAY
173180 | 9 | 14 | BR CLAY & SAND
173180 | 14 | 21 | BR S&G
173180 | 21 | 31 | BLUE CLAY
173180 | 31 | 34 | BR CLAY
173180 | 34 | 43 | BLUE CLAY
173180 | 43 | 51 | BLUE SMALL GRAV
173203 | 0 | 18 | DRY GRAV & YL CLAY
173203 | 18 | 31 | GRAVELLY CLAY, GRAY
173203 | 31 | 36 | SAND
173203 | 36 | 59 | GRAY SANDY , CLAY
173203 | 59 | 63 | G & S
173207 | 0 | 79.5 | CLAY
173207 | 79.5 | 92.5 | LIMESTONE
173216 | 0 | 3 | TOP SOIL
173216 | 3 | 10 | YELLOW CLAY
173216 | 10 | 23 | GRAVEL
173216 | 23 | 87 | BLUE CLAY
173216 | 87 | 137 | GRAY, CLAY, GRAVEL
173216 | 137 | 155 | BROWN LIMESTONE
173216 | 155 | 180 | BLUE LIMESTONE
173216 | 180 | 194 | BROWN, WHITE, LIMESTONE
173217 | 1 | 2 | TOP SOIL
173217 | 2 | 26 | BR CLAY
173217 | 26 | 44 | S&G
173217 | 44 | 58 | BR GRAV
173222 | 1 | 2 | TOP SOIL
173222 | 2 | 7 | BR CLAY
173222 | 7 | 22 | BOLTERS
173222 | 22 | 34 | SAND
173222 | 34 | 48 | S&G
173222 | 48 | 63 | BLUE CLAY
173222 | 63 | 71 | BLUE P GRAV
173226 | 0 | 13 | BR CLAY
173226 | 13 | 124 | GRAY CLAY
173226 | 124 | 132 | LS
173227 | 0 | 15 | CLAY
173227 | 15 | 22 | SAND
173227 | 22 | 30 | CLAY
173227 | 30 | 55 | SAND
173227 | 55 | 70 | CLAY
173227 | 70 | 77 | SAND GRAVEL
173231 | 0 | 125 | CLAY
173231 | 125 | 133.5 | LS
173236 | 0 | 25 | GRAY CLAY
173236 | 25 | 56 | MURKY SAND
173236 | 56 | 77 | GRAY CLAY
173236 | 77 | 80 | GRAV
173237 | 0 | 11 | GRAY CLAY
173237 | 11 | 25 | SAND
173237 | 25 | 40 | GRAV
173241 | 0 | 10 | DRIFT
173241 | 10 | 45 | GRAY GRAVELY CLAY
173241 | 45 | 66 | YEL GRAVELY CLAY
173241 | 66 | 118 | BR GRAVELY CLAY
173241 | 118 | 119 | SAND
173241 | 119 | 137 | LS
173242 | 0 | 10 | DRIFT
173242 | 10 | 50 | GRAY CLAY
173242 | 50 | 52 | SAND
173242 | 52 | 70 | BRN GRAVELY CLAY
173242 | 70 | 87 | YEL GRAVELY CLAY
173242 | 87 | 101 | LS
173251 | 0 | 3 | BRN TOP SOIL
173251 | 3 | 30 | YEL CLAY
173251 | 30 | 38 | HARDPAN
173251 | 38 | 45 | MUDDY GRAVEL
173251 | 45 | 112 | GLACIAL DRIFT-LITTLE CHG
173251 | 112 | 116 | CLAY-RED MUD
173251 | 116 | 146 | HARD LS
173252 | 0 | 10 | DRIFT
173252 | 10 | 52 | GRAY CLAY
173252 | 52 | 56 | SAND
173252 | 56 | 71 | BROWN GRAVELY CLAY
173252 | 71 | 91 | YELLOW GRAVELY CLAY
173252 | 91 | 108 | LIMESTONE
173261 | 0 | 2 | FILL DIRT
173261 | 2 | 30 | YEL CLAY & GRAV
173261 | 30 | 31 | S&G
173261 | 31 | 50 | GRAY CLAY & GRAV
173261 | 51 | 53 | FLOOD WOOD AREA
173261 | 53 | 78 | GREEN CLAY & GRAV
173261 | 78 | 82 | SAND WATER & GRAV
173267 | 0 | 18 | GRAVELY CLAY
173267 | 18 | 50 | GRAYISH HARDPAN
173267 | 50 | 65 | BLUE CLAY
173267 | 65 | 74 | GRAV
173272 | 0 | 1 | TOPSOIL
173272 | 1 | 16 | GRAV CLAY & ROCKS
173272 | 16 | 29 | CLAY
173272 | 29 | 34 | GRAV
173272 | 34 |  | MUD
173297 | 0 | 2 | TOPS OIL
173297 | 2 | 19 | YEL GR CLAY
173297 | 19 | 39 | GRAY GC CLAY
173297 | 39 | 45 | GRAV
173317 | 0 | 3 | TOP SOIL
173317 | 3 | 12 | LIGHT CLAY
173317 | 12 | 47 | BLUE CLAY
173317 | 47 | 153 | GRAY CLAY
173317 | 153 | 177 | BLUE STONE
173317 | 177 | 183 | GRAY STONE
173585 | 0 | 3 | TOPSOIL & CLAY
173585 | 3 | 12 | YEL CLAY
173585 | 12 | 18 | BLUE CLAY
173585 | 18 | 27 | HARD BLUE CLAY
173585 | 27 | 28 | GRAV
173585 | 28 | 38 | GRAY HARD PAN
173585 | 38 | 47 | BLUE CLAY
173585 | 47 | 51 | SAND WATER BEARING
173585 | 51 | 57 | GRAV WATER BEARING
173585 | 57 | 69 | BR SANDY HARD PAN
173585 | 69 | 72 | BR CLAY SANDY
173585 | 72 | 76 | MUDDY SAND
173585 | 76 | 81 | GRAV
173585 | 81 | 91 | GRAY HARD PAN
173585 | 91 | 100 | BR CLAY SANDY
173585 | 100 | 123 | YEL HARDPAN
173585 | 123 | 144 | BR HARDPAN
173585 | 144 | 146 | YEL SAND WATER
173585 | 146 | 150 | GRAV MUDDY
173585 | 150 | 157 | HARD GRAV
173585 | 157 | 162 | LOOSE GRAV
173585 | 162 | 176 | BR SANDY HARDPAN
173585 | 176 | 185 | FN SAND
173585 | 185 | 187 | GRAV
173585 | 187 | 198 | BR HARDPAN
173585 | 198 | 202 | BR SANDY HARDPAN
173585 | 202 | 216 | BR GUMMY CLAY
173585 | 216 | 234.6 | BR CLAY SHALY
173585 | 234.6 | 245 | LS BLUE GRAY
173585 | 245 | 250 | SOFT BROKEN LIME
173585 | 250 | 270 | HARD GRAY LIME
173585 | 270 | 275 | HARD GRAY LIME WATER
173585 | 275 | 295 | GRAY HARD LIME
173585 | 295 | 309 | BLUE GRAY LIME
173585 | 309 | 314 | GRAY HARD LIME
173585 | 314 | 350 | GRAY LIME SOFTER
173585 | 350 | 376 | GRAY LIME SOFTER
173585 | 376 | 385 | BLUE SHALE
173682 | 0 | 2 | TOPSOIL
173682 | 2 | 15 | BR CLAY
173682 | 15 | 35 | GRAVELY BROWN CLAY
173682 | 35 | 64 | GRAY GRAVELY CLAY
173682 | 64 | 68 | DRK GRAY GRAV
173687 | 0 | 9 | BR CLAY
173687 | 9 | 25 | GRAY CLAY
173687 | 25 | 45 | SAND & LG SAND
173690 | 0 | 10 | BC
173690 | 10 | 64 | GC
173690 | 64 | 81 | GRAV
173692 | 0 | 11 | BR CLAY
173692 | 11 | 41 | GRAY CLAY
173692 | 41 | 44 | GRAV
173697 | 0 | 16 | BC
173697 | 16 | 25 | GC
173697 | 25 | 28 | GRAV
173697 | 28 | 35 | GC
173697 | 35 | 48 | GRAV
173700 | 0 | 10 | BR CLAY
173700 | 10 | 55 | GRAY CLAY
173700 | 55 | 63 | SAND
173700 | 63 | 78 | GRAV
173702 | 0 | 30 | CLAY
173702 | 30 | 32 | GRAV
173712 | 0 | 18 | CLAY
173712 | 18 | 32 | SAND AND CLAY
173712 | 32 | 45 | HARD SAND
173712 | 45 | 77 | CLAY
173712 | 77 | 83 | SAND
173712 | 83 | 87 | GRAVEL
173714 | 0 | 8 | BR CLAY
173714 | 8 | 20 | GRAY CLAY
173714 | 20 | 30 | SAND
173714 | 30 | 40 | GRAY CLAY
173714 | 40 | 45 | SAND
173714 | 45 | 70 | GRAY CLAY
173714 | 70 | 82 | S & G
173722 | 0 | 5 | BR CLAY
173722 | 5 | 18 | GRAY CLAY
173722 | 18 | 68 | SAND
173722 | 68 | 84 | GRAV
173724 | 0 | 13 | BR CLAY
173724 | 13 | 22 | BLUE CLAY
173724 | 22 | 24 | SANDY GRAV
173724 | 24 | 47 | BLUE CLAY
173724 | 47 | 52 | GOOD GRAV
173725 | 0 | 44 | CLAY
173725 | 11 | 15 | SAND
173725 | 15 | 80 | CLAY
173725 | 44 | 57 | SAND
173725 | 57 | 82 | CLAY
173725 | 82 | 91 | SAND
173725 | 91 | 95 | GRAV
173727 | 0 | 86 | CLAY
173727 | 86 | 89 | SAND
173727 | 89 | 93 | GRAV & SAND
173732 | 0 | 2 | TOP SOIL
173732 | 2 | 15 | YEL CLAY
173732 | 15 | 39 | GRAY CLAY W/GRAV
173732 | 39 | 40 | SAND
173732 | 40 | 59 | GRAY CLAY W/GRAV
173732 | 59 | 60 | ,IDDU S * G
173732 | 60 | 69 | GRAY CLAY W/GRAV
173732 | 69 | 70 | BLANK
173732 | 70 | 80 | GRAY CLAY
173732 | 80 | 83 | S & G
173734 | 1 | 2 | TOPSOIL
173734 | 2 | 23 | BR CLAY
173734 | 23 | 64 | CLAY BLUE
173734 | 64 | 67 | SAND
173734 | 67 | 130 | BLUE CLAY
173734 | 130 | 146 | BR LS
173734 | 146 | 260 | WH LS
173735 | 0 | 12 | BR CLAY
173735 | 12 | 89 | GRAY CLAY
173735 | 89 | 99 | GRAV
173739 | 0 | 2 | TOPSOIL
173739 | 2 | 15 | YEL GRAVELY CLAY
173739 | 15 | 25 | GRAY GRAVELY CLAY
173739 | 25 | 31 | SAND
173739 | 31 | 41 | GRAV
173742 | 0 | 14 | BR CLAY
173742 | 14 | 24 | SAND
173742 | 24 | 30 | BLUE CLAY
173742 | 30 | 35 | SANDY GRAV
173742 | 35 | 71 | BLUE CLAY
173742 | 71 | 77 | SANDY GRAV
173742 | 77 | 81 | BLUE CLAY
173742 | 81 | 92 | WATER GRAV
173744 | 0 | 30 | CLAY
173744 | 30 | 40 | GRAV
173745 | 0 | 2 | TOP SOIL
173745 | 2 | 10 | YEL CLAY
173745 | 10 | 18 | YEL GRAVEY CLAY
173745 | 18 | 32 | GRAY GRAVELY CLAY
173745 | 32 | 38 | S & G
173745 | 38 | 42 | GRAY GRAVELY CLAY
173745 | 42 | 63 | GRAY SANDY CLAY
173745 | 63 | 78 | S & G
173747 | 0 | 20 | CLAY
173747 | 20 | 38 | SAND
173747 | 38 | 88 | CLAY
173747 | 88 | 92 | SAND
173747 | 92 | 95 | GRAV
173752 | 0 | 26 | CLAY
173752 | 26 | 40 | SAND
173752 | 40 | 80 | SAND & CLAY
173752 | 80 | 85 | SAND
173752 | 85 | 91 | GRAV
173754 | 0 | 24 | CLAY
173754 | 24 | 40 | GRAV
173762 | 0 | 10 | DRIFT
173762 | 10 | 32 | GRAY GRAVELY CLAY
173762 | 32 | 36 | SAND
173762 | 36 | 83 | GRAY GRAVELY CLAY
173762 | 83 | 88 | SAND
173762 | 88 | 92 | WATER BEARING GRAV
173764 | 0 | 10 | DRIFT
173764 | 10 | 30 | DRY GRAV
173764 | 30 | 76 | GRAY GRAVELY CLAY
173764 | 76 | 80 | W.B. GRAV
173774 | 0 | 37 | CLAY
173774 | 37 | 43 | SAND
173774 | 43 | 70 | CLAY
173774 | 70 | 82 | SAND
173774 | 82 | 85 | GRAV
173778 | 0 | 14 | BR CLAY
173778 | 14 | 17 | S&G
173778 | 17 | 34 | GRAY CLAY
173778 | 34 | 40 | S&G
173778 | 40 | 65 | GRAY CLAY
173778 | 65 | 74 | S&G
173788 | 0 | 15 | BR CLAY
173788 | 15 | 17 | SAND
173788 | 17 | 52 | SOFT BLUE CLAY
173788 | 52 | 60 | WATER GRAVEL
173789 | 0 | 2 | TOP SOIL
173789 | 2 | 6 | HARD PAN
173789 | 6 | 16 | SOFT YEL CLAY
173789 | 16 | 17 | HARD PAN
173789 | 17 | 38 | BLUE CLAY
173789 | 38 | 65 | BLUE CLAY
173789 | 65 | 67 | GRAV
173795 | 0 | 14 | BR CLAY
173795 | 14 | 27 | GRAV
173795 | 27 | 74 | GRAY CLAY
173795 | 74 | 80 | GRAV
173924 | 0 | 45 | YEL CLAY
173924 | 45 | 120 | GRAY CLAY
173924 | 120 | 130 | GRAY SAND FN
173924 | 130 | 185 | BLUE TILE CLAY
173924 | 185 | 215 | GRAY LS
173924 | 215 | 220 | BLUE STONE
173927 | 0 | 54 | CLAY
173927 | 54 | 56 | S & G
173928 | 0 | 52.5 | CLAY
173928 | 52.5 | 55 | GRAV
173932 | 0 | 18 | HARD PAN
173932 | 18 | 35 | S & G
173932 | 35 | 80 | CLAY
173932 | 80 | 87 | S & G
173934 | 0 | 25 | YEL CLAY
173934 | 25 | 68 | DRY CLAY
173934 | 68 | 71 | SAND
173934 | 71 | 74 | GRAV
173937 | 0 | 16 | GREEN CLAY
173937 | 16 | 36 | S & G
173937 | 36 | 79 | GRAY CLAY
173937 | 79 | 86 | SAND
173937 | 86 | 91 | GRAV
173939 | 0 | 15 | BR CLAY
173939 | 15 | 18 | SAND
173939 | 18 | 44 | GRAY CLAY
173939 | 44 | 50 | GRAV
173948 | 0 | 14 | CLAY
173948 | 14 | 52 | S&G
173948 | 52 | 107 | CLAY
173948 | 107 | 114 | S&G
173948 | 114 | 135 | CLAY
173948 | 135 | 140 | LIMESTONE
173958 | 0 | 1 | TOP SOIL
173958 | 1 | 15 | YEL CLAY
173958 | 15 | 31 | BR CLAY
173958 | 31 | 38 | S & G
173958 | 38 | 81 | BR CLAY
173958 | 81 | 100 | S & G
173962 | 0 | 86 | CLAY
173962 | 86 | 94 | SAND W/LITTLE GRAV
173963 | 0 | 10 | DRIFT
173963 | 10 | 45 | GRAY GRAVELY CLAY
173963 | 45 | 46 | SAND
173963 | 46 | 88 | GRAY CLAY
173963 | 88 | 108 | GREEN CLAY
173963 | 108 | 110 | SAND
173963 | 110 | 145 | GRAY CLAY
173963 | 145 | 166 | SAND
173963 | 166 | 194 | LIMESTONE
173968 | 0 | 38 | CLAY
173968 | 38 | 45 | SAND
173968 | 45 | 80 | CLAY
173968 | 80 | 84 | GRAVEL
173977 | 0 | 50 | GRAY CLAY
173977 | 50 | 54 | GRAV
173977 | 54 | 73 | GRAY CLAY
173977 | 73 | 75 | SAND
173977 | 75 | 78 | GRAV
173985 | 0 | 10 | BR CLAY, SOFT
173985 | 10 | 15 | LARGE ROCKS
173985 | 15 | 40 | GRAY CLAY, SOFT
173985 | 40 | 43 | S & G
173985 | 43 | 80 | GRAY CLAY , MUDIUM
173985 | 80 | 90 | S & G
173993 | 0 | 2 | TOP SOIL
173993 | 2 | 16 | GRAY CLAY
173993 | 16 | 36 | DRY S & G
173993 | 36 | 52 | GRAY CLAY
173993 | 52 | 71 | RED SAND
173993 | 71 | 86 | RED CLAY
173993 | 86 | 98 | S & G
174010 | 0 | 1 | TOP SOIL
174010 | 1 | 13 | BR CLAY & GRAV
174010 | 13 | 20 | GRAY CLAY
174010 | 20 | 30 | HARD PAN
174010 | 30 | 40 | GRAY CLAY
174010 | 40 | 50 | CRS GRAV
174013 | 0 | 1 | TOP SOIL
174013 | 1 | 10 | YEL CLAY & GRAV
174013 | 10 | 20 | GRAY CLAY & GRAV
174013 | 20 | 38 | WATER SAND & GRAV
174015 | 0 | 25 | CLAY
174015 | 25 | 50 | GRAVELY HARDPAN
174015 | 50 | 75 | CLAY
174015 | 75 | 93 | BLUE CLAY
174015 | 93 | 97 | CRS GRAV
174018 | 0 | 16 | CLAY
174018 | 16 | 38 | SAND
174018 | 38 | 88 | CLAY STRIP GRAV @51'
174018 | 88 | 94 | SAND
174018 | 94 | 98 | G & S
174020 | 0 | 15 | BR CLAY
174020 | 15 | 28 | BLUE CLAY
174020 | 28 | 33 | GRAV
174020 | 33 | 154 | BLUE CLAY
174020 | 154 | 201 | LS
174023 | 0 | 3 | TOP SOIL
174023 | 3 | 25 | YEL MUD
174023 | 25 | 65 | GRAY MUD
174023 | 65 | 80 | GREEN SAND
174023 | 80 | 99 | BLUE S & G
174025 | 0 | 18 | TOP SOIL
174025 | 18 | 36 | BLUE CLAY
174025 | 36 | 38 | S & G WATER BEARING
174025 | 38 | 50 | BLUE CLAY
174025 | 50 | 59 | S & G
174035 | 0 | 15 | YEL CLAY
174035 | 15 | 30 | GRAY CLAY
174035 | 30 | 85 | GRAY HARDPAN
174035 | 85 | 90 | GRAV
174038 | 0 | 28 | GRAVELY CLAY
174038 | 28 | 32 | DIRTY GRAVELY SAND
174038 | 32 | 53 | SANDY CLAY
174038 | 53 | 54 | BOULDER
174038 | 54 | 92 | CLAY
174038 | 92 | 96 | S&G
174040 | 0 | 50 | CLAY
174040 | 50 | 75 | SANDY HARDPAN
174040 | 75 | 89.5 | CLAY
174040 | 89.5 |  | GRAV
174042 | 0 | 1 | BLANK
174042 | 1 | 7 | TOP SOIL
174042 | 7 | 22 | BLUE CLAY
174042 | 22 | 41 | BR SANDY CLAY
174042 | 41 | 72 | SANDY GRAV
174042 | 72 | 81 | BLUE CLAY
174042 | 81 | 93 | BLUE PEA GRAV
174086 | 0 | 15 | DRIFT
174086 | 15 | 50 | YEL GRAVELY CLAY
174086 | 50 | 51 | SAND
174086 | 51 | 77 | YEL CLAY
174086 | 77 | 78 | SAND
174086 | 78 | 88 | YEL CLAY
174086 | 88 | 91 | WATER BEARING GRAV
174091 | 0 | 18 | BROWN CLAY GRAVELY
174091 | 18 | 35 | BROWN GRAVEL
174091 | 35 | 39 | GRAY CLAY (HARD)
174091 | 39 | 53 | BROWN GRAVEL, DRY
174091 | 53 | 58 | RED & GRAY SAND & GRAVEL
174098 | 0 | 10 | BROWN CLAY
174098 | 10 | 44 | GRAY CLAY
174098 | 44 | 48 | SAND & GRAVEL
174098 | 48 | 56 | GRAY CLAY
174098 | 56 | 62 | S&G
174108 | 0 | 25 | CLAY
174108 | 25 | 52 | GRAV
174118 | 0 | 96 | CLAY
174118 | 96 | 97 | GRAV & SAND
174122 | 0 | 15 | DRIFT
174122 | 15 | 35 | YEL CLAY
174122 | 35 | 50 | DRY GRAV
174122 | 50 | 58 | W.B. GRAV
174123 | 0 | 1 | TOPSOIL
174123 | 1 | 16 | CLAY
174123 | 16 | 24 | SANDY CLAY
174123 | 24 | 40 | CLAY
174123 | 40 | 49 | HARDPAN
174123 | 49 | 52 | S&G
174127 | 0 | 1 | BLANK
174127 | 1 | 45 | CLAY GRAY
174127 | 45 | 58 | SAND BLUE
174132 | 0 | 15 | DRIGT
174132 | 15 | 50 | YEL GRAVELY CLAY
174132 | 50 | 51 | SAND
174132 | 51 | 77 | YEL CLAY
174132 | 77 | 78 | SAND
174132 | 78 | 88 | YEL CLAY
174132 | 88 | 91 | WATER BEARING GRAV
174148 | 0 | 8 | BC
174148 | 8 | 20 | GRAV
174148 | 20 | 40 | GC
174148 | 40 | 65 | GRAV
174153 | 0 | 13 | BR CLAY
174153 | 13 | 25 | BLUE CLAY
174153 | 25 | 27 | GRAV
174153 | 27 | 38 | BLUE CLAY
174153 | 38 | 54 | GOOD WATER GRAV
174158 | 0 | 7 | BC
174158 | 7 | 51 | GC
174158 | 51 | 63 | GRAV
174167 | 0 | 24 | TOP CLAY
174167 | 24 | 29 | BR GRAVEL
174167 | 29 | 58 | BLUE CLAY
174167 | 58 | 68 | BLUE GRAV
174168 | 0 | 20 | YEL SANDY CLAY
174168 | 20 | 27 | GRAY CLAY
174168 | 27 | 31 | SAND
174168 | 31 | 60 | GRAY SANDY CLAY
174168 | 60 | 71 | YEL HARDPAN
174168 | 71 | 75 | YEL S & G
174171 | 0 | 1 | TOP SOIL
174171 | 1 | 24 | YEL GRAVELY CLAY
174171 | 24 | 38 | GRAY GRAVELY CLAY
174171 | 38 | 45 | GRAY GRAV
174171 | 45 | 56 | GRAY GRAVELY CLAY
174171 | 56 | 68 | GRAY GRAV
174172 | 0 | 20 | CLAY
174172 | 20 | 30 | HARD PAN
174172 | 30 | 50 | BLUE CLAY
174172 | 50 | 60 | SANDY HARD PAN
174172 | 60 | 86 | YEL CLAY
174172 | 86 | 88.5 | YEL GRAV
174173 | 0 | 4 | TOPSOIL FORMER BLDG SITE
174173 | 4 | 18 | CLAY SOFT SANDY
174173 | 18 | 23 | MUDDY SAND
174173 | 23 | 40 | HARDPAN
174173 | 40 | 65 | CLAY BLUE SOFT
174173 | 65 | 73 | GRAV MUDDY
174178 | 0 | 3 | BR CLAY
174178 | 3 | 40 | GRAY CLAY
174178 | 40 | 43 | SAND
174178 | 43 | 50 | GRAY CLAY
174178 | 50 | 58 | GRAV
174181 | 0 | 16 | BR CLAY
174181 | 16 | 33 | BR SNADY GRAV
174181 | 33 | 92 | BLUE CLAY
174181 | 92 | 99 | WATER GRAV
174183 | 0 | 10 | DRIFT
174183 | 10 | 45 | GRAY GRAVELY CLAY
174183 | 45 | 50 | SAND
174183 | 50 | 55 | W.B. GRAV
174186 | 0 | 1 | FILL GRAV & DIRT
174186 | 1 | 15 | YEL CLAY & GRAV
174186 | 15 | 17 | S&G
174186 | 17 | 37 | GRAY CLAY & GRAV
174186 | 37 | 48 | GRAY S&G & WATER
174187 | 0 | 12 | CLAY
174187 | 12 | 25 | S&G
174187 | 25 | 46 | CLAY
174187 | 46 | 50 | GRAV
174188 | 0 | 1 | BLANK
174188 | 1 | 15 | YEL CLAY
174188 | 15 | 23 | LT BR HARDPAN
174188 | 23 | 33 | DARK BR HARDPAN
174188 | 33 | 34 | FINE SAND
174188 | 34 | 38 | BLACK MUD
174188 | 38 | 39 | GRAYHARDPAN
174188 | 39 | 47 | BLACK GRAV W.B.
174191 | 0 | 15 | YEL SANDY CLAY
174191 | 15 | 45 | GRAY SANDY CLAY
174191 | 45 | 54 | SAND
174191 | 54 | 80 | SANDY CLAY & MUD
174191 | 80 | 83 | S & G
174196 | 0 | 17 | CLAY
174196 | 17 | 32 | SAND & CLAY
174196 | 32 | 40 | CLAY
174196 | 40 | 64 | HARD PAN &CLAY
174196 | 64 | 66 | SAND
174196 | 66 | 69 | GRAV
174201 | 0 | 18 | CLAY
174201 | 18 | 36 | SAND & CLAY
174201 | 36 | 45 | CLAY
174201 | 45 | 69 | HARD SAND & CLAY
174201 | 69 | 73 | GRAV
174202 | 0 | 85.5 | CLAY
174202 | 85.5 | 88 | GRAV
174206 | 0 | 10 | DRIFT
174206 | 10 | 66 | GRAY GRAVELY CLAY
174206 | 66 | 67 | SAND
174206 | 67 | 86 | GRAY CLAY
174206 | 86 | 88 | SAND
174206 | 88 | 102 | GREEN GRAVELY CLAY
174206 | 102 | 116 | LS
174207 | 0 | 10 | DRIFT
174207 | 10 | 47 | GRAY GRAVELY CLAY
174207 | 47 | 49 | SAND
174207 | 49 | 66 | GRAY CLAY
174207 | 66 | 85 | BR GRAVELY CLAY
174207 | 85 | 90 | GRAY CLAY
174207 | 90 | 93 | W.B. GRAV
174208 | 0 | 12 | CLAY
174208 | 12 | 17 | SAND
174208 | 17 | 48 | CLAY
174208 | 48 | 56 | S&G
174211 | 1 | 3 | TOPS OIL
174211 | 3 | 13 | BR CLAY
174211 | 13 | 29 | BR CLAY & SAND
174211 | 29 | 32 | BR S&G
174211 | 32 | 48 | GRAY CLAY
174211 | 48 | 52 | BLUE CLAY
174211 | 52 | 61 | BLUE P GRAV
174213 | 0 | 1 | BLANK
174213 | 1 | 1.5 | TOPSOIL
174213 | 1.5 | 6.5 | S&G
174213 | 6.5 | 40 | BLUE CLAY
174213 | 40 | 45 | SAND
174213 | 45 | 53 | S&G
174216 | 0 | 3 | TOP SOIL
174216 | 3 | 21 | BR HAR PAN
174216 | 21 | 26 | BR SAND
174216 | 26 | 59 | GRAY SANDY CLAY
174216 | 59 | 63 | BR SAND
174216 | 63 | 87 | BLUE CLAY
174216 | 87 | 97 | BLUE GRAV & WATER
174221 | 0 | 58 | CLAY & HARD PAN
174221 | 58 | 70 | GRAV
174231 | 0 | 14 | CLAY
174231 | 14 | 24 | S & G
174231 | 24 | 54 | CLAY
174231 | 54 | 62 | S & G
174232 | 0 | 20 | GRAY CLAY
174232 | 20 | 50 | MUSHY SAND
174232 | 50 | 84 | GRAY CLAY
174232 | 84 | 88 | GRAV
174237 | 0 | 20 | BR CLAY
174237 | 20 | 65 | BR SAND
174237 | 65 | 175 | GRAY SAND
174237 | 175 | 177 | LS
174251 | 0 | 3 | TOPSOIL
174251 | 3 | 21 | DIRT
174251 | 21 | 40 | CLAY
174251 | 40 | 61 | SAND
174251 | 61 | 73 | HARDPAN
174251 | 73 | 98 | LS
174252 | 0 | 1.5 | TOP SOIL
174252 | 1.5 | 20 | CLAY YEL
174252 | 20 | 23 | GRAV DRY
174252 | 23 | 40 | GRAY CLAY
174252 | 40 | 41 | SAND
174252 | 41 | 56 | GRAY CLAY
174252 | 56 | 58 | CRS GRAV
174257 | 0 | 20 | YEL CLAY
174257 | 20 | 30 | GRAY CLAY
174257 | 30 | 38 | MURKY SAND
174257 | 38 | 54 | SANDY CLAY
174257 | 54 | 65 | SAND
174257 | 65 | 70 | GRAV
174261 | 0 | 16 | CLAY
174261 | 16 | 45 | SAND CLAY
174261 | 45 | 85 | CLAY
174261 | 85 | 91 | SAND
174261 | 91 | 105 | CLAY
174261 | 105 | 108 | LS
174262 | 0 | 56 | CLAY
174262 | 56 | 63 | GRAY WET, S & G
174266 | 0 | 17 | CLAY
174266 | 17 | 30 | SAND
174266 | 30 | 45 | S & G DRY
174266 | 45 | 70 | CLAY
174266 | 70 | 75 | S & G
174267 | 0 | 10 | YEL CLAY
174267 | 10 | 35 | BR GRAVELY CLAY
174267 | 35 | 68 | GRAY SANDY CLAY
174267 | 68 | 73 | GRAY GRAV
174271 | 0 | 14 | CLAY
174271 | 14 | 46 | S&G
174271 | 46 | 81 | CLAY
174271 | 81 | 84 | SAND
174271 | 84 | 88 | GRAV
174272 | 0 | 40 | CLAY
174272 | 40 | 60 | HARD PAN
174272 | 60 | 84 | YEL CLAY
174272 | 84 | 88.5 | GRAV
174277 | 0 | 58 | TOPSOIL & CLAY
174277 | 58 | 65 | GRAV
178720 | 0 | 14 | CLAY
178720 | 14 | 40 | SAND & CLAY
178720 | 40 | 78 | CLAY
178720 | 78 | 92 | MUSHY SAND
178720 | 92 | 97 | GRAV
179371 | 0 | 20 | DRIFT
179371 | 20 | 25 | YEL CLAY
179371 | 25 | 30 | GRAV
179376 | 0 | 3 | TOPSOIL
179376 | 3 | 75 | CLAY
179376 | 75 | 85 | GRAVEL
179376 | 85 | 95 | CLAY
179377 | 0 | 10 | DRIFT
179377 | 10 | 56 | GRAY CLAY
179377 | 56 | 60 | SAND
179377 | 60 | 88 | GRAY GRAVELY CLAY
179377 | 88 | 90 | SAND
179377 | 90 | 116 | BR CLAY
179377 | 116 | 118 | SAND
179377 | 118 | 145 | YEL CLAY
179377 | 145 | 166 | RED CLAY
179377 | 166 | 176 | GRAY CLAY
179377 | 176 | 221 | LS
179381 | 0 | 25 | TOPSOIL & CLAY
179381 | 25 | 70 | GRAVEL
179382 | 1 | 3 | TOP SOIL
179382 | 3 | 11 | BR CLAY
179382 | 11 | 26 | SAND
179382 | 26 | 27 | GRAV
179382 | 27 | 44 | BR CLAY
179382 | 44 | 46 | GRAV
179382 | 46 | 85 | BLUE CLAY
179382 | 85 | 95 | BLUE P GRAV
179396 | 0 | 72 | S & G
179406 | 0 | 12 | DRY CLAY
179406 | 12 | 19 | YEL CLAY
179406 | 19 | 65 | GRAY CLAY
179406 | 65 | 70 | MUDY SAND
179406 | 70 | 73 | GRAV
179416 | 0 | 10 | BR CLAY
179416 | 10 | 58 | GRAY CLAY
179416 | 58 | 62 | GRAV
179422 | 0 | 11 | TOPSOIL
179422 | 11 | 30 | CLAY
179422 | 30 | 90 | S&G
179431 | 0 | 19 | BR HARD PAN
179431 | 19 | 22 | DRY GRAV
179431 | 22 | 35 | GRAY MUD
179431 | 35 | 50 | DRY GRAV
179431 | 50 | 58 | WATER BEARING GRAV
179437 | 0 | 76 | CLAY
179437 | 76 | 84 | GRAV
179441 | 0 | 25 | YEL CLAY
179441 | 25 | 38 | SAND
179441 | 38 | 45 | GRAV
179442 | 0 | 20 | CLAY
179442 | 20 | 38 | SAND
179442 | 38 | 80 | CLAY
179442 | 80 | 92 | GRAV
179447 | 0 | 78 | TOPSOIL & CLAY
179447 | 78 | 85 | GRAVEL
179457 | 0 | 14 | CLAY
179457 | 14 | 28 | SAND & CLAY
179457 | 28 | 69 | CLAY
179457 | 69 | 90 | SAND & CLAY
179457 | 90 | 92 | SAND
179457 | 92 | 96 | GRAV
179458 | 0 | 12 | SOUP CLAY YEL
179458 | 12 | 31 | LIGHT BR HARD PAN
179458 | 31 | 57 | BLK MUD
179458 | 57 | 65 | BLK GRAV
179463 | 0 | 14 | CLAY
179463 | 14 | 31 | BLUE HARD PAN
179463 | 31 | 42 | DARK BLUE HARD PAN
179463 | 42 | 48 | BLK MUD
179463 | 48 | 55 | BLK GRAV
179466 | 0 | 3 | TOP SOIL
179466 | 3 | 18 | CLAY
179466 | 18 | 35 | GRAV
179466 | 35 | 76 | CLAY
179467 | 0 | 26 | SAND
179467 | 26 | 48 | CLAY
179467 | 48 | 54 | S&G
179472 | 0 | 25 | CLAY
179472 | 25 | 35 | HARD PAN
179472 | 35 | 50 | BLUE CLAY
179472 | 50 | 60 | SANDY HARDPAN
179472 | 60 | 75 | BLUE CLAY
179472 | 75 | 85 | HARD PAN
179472 | 85 | 90 | CLAY
179472 | 90 | 93 | GRAV
179477 | 0 | 31 | YELLOW CLAY
179477 | 31 | 53 | LT. BRN HARDPAN
179477 | 53 | 75 | BLACK MUD
179477 | 75 | 81 | BLACK S&G
179482 | 0 | 1 | BLANK
179482 | 1 | 68 | CLAY GRAY
179482 | 68 | 85 | SAND BLUE
179487 | 0 | 8 | BR CLAY
179487 | 8 | 60 | GRAY
179487 | 60 | 90 | S & G
180586 | 0 | 30 | BR CLAY
180586 | 30 | 40 | FN SAND
180586 | 40 | 52 | SANDY CLAY
180586 | 52 | 70 | FN SAND
180586 | 70 | 75 | GRAY CLAY
180586 | 75 | 86 | SAND GRAV
180591 | 0 | 2 | FILL & TOP SOIL
180591 | 2 | 16 | CLAY
180591 | 16 | 25 | SANDY CLAY
180591 | 25 | 54 | CLAY
180591 | 54 | 58 | S&G
180591 | 58 | 61 | GRAVEL
180596 | 0 | 10 | DRIFT
180596 | 10 | 35 | GRAY CLAY
180596 | 35 | 40 | SAND
180596 | 40 | 68 | BLUE GRAVELY CLAY
180596 | 68 | 73 | WATER BEARING GRAVEL
180601 | 0 | 1 | TOPSOI
180601 | 1 | 8 | YELLOW CLAY
180601 | 8 | 10 | GRAVEL & SAND
180601 | 10 | 18 | GRAY CLAY
180601 | 18 | 20 | S&G
180601 | 20 | 27 | GRAY CLAY & GRAVEL
180601 | 27 | 40 | GRAY CLAY & GRAVEL
180601 | 40 | 48 | GRAY SAND & GRAVEL & WATER
180606 | 0 | 12 | CLAY YELLOW
180606 | 12 | 23 | BLD - ROCKS, GRLY CL. YEL
180606 | 23 | 32 | CLAY BROWN
180606 | 32 | 36 | GRLY CLAY BROWN
180606 | 36 | 52 | CLAY GRAY & BROWN
180606 | 52 | 59 | SAND & GRAVEL, BROWN & WATER
180616 | 0 | 5 | TOP SOIL;
180616 | 5 | 35 | GRAY CLAY
180616 | 35 | 40 | SAND
180616 | 40 | 87 | GRAY CLAY
180616 | 87 | 95 | GRAV
180621 | 0 | 1 | TOPSOIL
180621 | 1 | 5 | CLAY
180621 | 5 | 20 | HARDPAN
180621 | 20 | 31 | CLAY
180621 | 31 | 32 | SAND
180621 | 32 | 51 | CLAY
180621 | 51 | 53 | SAND
180621 | 53 | 63 | CLAY
180621 | 63 | 69 | GRAVEL
180622 | 0 | 15 | DRIFT
180622 | 15 | 20 | GRAY CLAY
180622 | 20 | 50 | GRAY GRAVELY CLAY
180622 | 50 | 51 | SAND
180622 | 51 | 70 | GRAY CLAY
180622 | 70 | 73 | SAND
180622 | 73 | 78 | WATER BEARING GRAV
180631 | 0 | 15 | GRAY CLAY
180631 | 15 | 40 | YEL CLAY
180631 | 40 | 50 | MUDDY SAND
180631 | 50 | 60 | GRAY CLAY
180631 | 60 | 62 | SAND
180631 | 62 | 66 | GRAV
180642 | 0 | 65 | TOPSOIL & CLAY
180642 | 65 | 86 | S&G
180672 | 0 | 3 | FILL & TOPSOIL
180672 | 3 | 41 | CLAY
180672 | 41 | 44 | SAND (WB)
180672 | 44 | 58 | CLAY
180672 | 58 | 69 | GRAVEL
180681 | 0 | 5 | TOPSOIL
180681 | 5 | 18 | HARDPAN
180681 | 18 | 33 | GRAY MUD & SAND
180681 | 33 | 53 | DRY GRAVEL
180681 | 53 | 74 | S&G
180681 | 74 | 82 | SAND AND YELLOW MUD
180681 | 82 | 90 | BLUE GRAVEL & WATER
180682 | 0 | 1 | TOPSOIL
180682 | 1 | 54 | CLAY
180682 | 54 | 63 | S&G
180693 | 0 | 8 | BR CLAY
180693 | 8 | 86 | GRAY CLAY
180693 | 86 | 95 | GRAV
180703 | 0 | 70 | BLANK
180703 | 70 | 76 | WATER GRAVEL
180706 | 0 | 20 | BR SANDY MUD
180706 | 20 | 80 | GRAY SAND
180706 | 80 | 81 | GRAV
180706 | 81 | 100 | BR SANDY MUD
180706 | 100 | 150 | GRAY SAND
180706 | 150 | 190 | GRAY SANDY MUD
180706 | 190 | 210 | RED MUD
180706 | 210 | 215 | LS
180711 | 0 | 1 | TOP SOIL
180711 | 1 | 8 | YEL CLAY & GRAV
180711 | 8 | 12 | YEL S & G
180711 | 12 | 20 | YEL CLAY & GRAV
180711 | 20 | 23 | GRAY S & G
180711 | 23 | 38 | GRAY CLAY & GRAV
180711 | 38 | 50 | GRAY SAND GRAV & WATER
180713 | 0 | 2 | TOPSOIL
180713 | 2 | 15 | YEL STICKY CLAY
180713 | 15 | 33 | SANDY GRAY CLAY
180713 | 33 | 48 | SOFT BLUE CLAY
180713 | 48 | 62 | BLUE GRAVELY CLAY
180713 | 62 | 67 | CRS GRAV
180713 | 67 | 87 | PACKED CEMENTED GRAV
180721 | 1 | 2 | TOPSOIL
180721 | 2 | 9 | SAND
180721 | 9 | 26 | BLUE CLAY
180721 | 26 | 31 | BLUE S&G
180721 | 31 | 69 | BLUE CLAY
180721 | 69 | 80 | BLUE P GRAV
180728 | 0 | 10 | DRIFT
180728 | 10 | 45 | GRAY CLAY
180728 | 45 | 46 | SAND
180728 | 46 | 89 | YEL GRAVELY CLAY
180728 | 89 | 90 | SAND
180728 | 90 | 94 | YEL GRAVELY CLAY
180728 | 94 | 97 | WATER BEARING GRAV
180731 | 0 | 12 | CLAY
180731 | 12 | 15 | SAND
180731 | 15 | 48 | CLAY
180731 | 48 | 55 | SAND GRAV
180736 | 0 | 15 | DRIFT
180736 | 15 | 25 | GRAY GRAVELY CLAY
180736 | 25 | 40 | BLUE GRAVELY CLAY
180736 | 40 | 55 | SAND
180736 | 55 | 70 | BROWN GRAVELY CLAY
180736 | 70 | 72 | YELLOW GRAVELY CLAY
180736 | 72 | 77 | WATER BEARING GRAVEL
180738 | 0 | 20 | TOPSOIL
180738 | 20 | 90 | HARD PAN
180738 | 90 | 95 | GRAVEL & SAND TIGHT FORMATION
180743 | 0 | 14 | BR CLAY
180743 | 14 | 85 | BLUE CLAY
180743 | 85 | 95 | WATER GRAV
180743 | 95 | 98 | BOLTERS
180748 | 0 | 3 | TOPS OIL
180748 | 3 | 73 | CLAY
180748 | 73 | 95 | GRAV
180752 | 0 | 15 | TOPSOIL
180752 | 15 | 20 | SAND
180752 | 20 | 45 | HARD PAN
180752 | 45 | 55 | SAND
180752 | 55 | 70 | HARDPAN
180752 | 70 | 75 | WATER GRAVEL
180758 | 0 | 15 | YEL CLAY
180758 | 15 | 35 | SAND & BOULDERS
180758 | 35 | 72 | GREY CLAY
180758 | 72 | 81 | GRAY GRAV
180768 | 0 | 5 | BR CLAY
180768 | 5 | 59 | GRAY CLAY
180768 | 59 | 72 | S & G
180776 | 0 | 71 | CLAY
180776 | 71 | 80 | GRAV
180786 | 0 | 82 | BR CLAY
180786 | 82 | 94 | GRAV
180791 | 0 | 16 | YEL CLAY
180791 | 16 | 18 | SAND
180791 | 18 | 70 | GRAY CLAY
180791 | 70 | 75 | SANDY MUD
180791 | 75 | 85 | GRAY CLAY
180791 | 85 | 88 | S & G
180797 | 0 | 28 | DIRT
180797 | 28 | 33 | S&G
180797 | 33 | 62 | BLUE HARDPAN
180797 | 62 | 64 | S&G
180797 | 64 | 85 | BLUE HARDPAN
180797 | 85 | 97 | S&G
180812 | 0 | 12 | BROWN CLAY
180812 | 12 | 50 | GREY CLAY
180812 | 50 | 75 | SAND & GRAVEL
180821 | 0 | 1 | TOPSOIL
180821 | 1 | 8 | YEL CLAY
180821 | 8 | 15 | GRAY CLAY, SOME GRAVEL
180821 | 15 | 17 | GREY SAND
180821 | 17 | 26 | GREY CLAY & GRAVEL
180821 | 26 | 30 | GRAY SAND & GRAVEL
180821 | 30 | 36.5 | GRAY SAND GRAVEL
180822 | 0 | 15 | DIRT
180822 | 15 | 18 | ROCKS & SAND
180822 | 18 | 28 | SANDY CLAY
180822 | 28 | 42 | MUDDY SAND
180822 | 42 | 56 | SANDY CLAY
180822 | 56 | 58 | WET YELLOW SAND & GRAVEL
180823 | 0 | 14 | SANDY BR CLAY
180823 | 14 | 32 | ROCKY BLUE CLAY
180823 | 32 | 38 | GRAV
180827 | 0 | 15 | DRIFT
180827 | 15 | 25 | YELLOW GRAVELY CLAY
180827 | 25 | 30 | SAND
180827 | 30 | 45 | GRAY GRAVELY CLAY
180827 | 45 | 49 | WATER BEARING GRAVEL
180831 | 0 | 40.5 | CLAY
180831 | 40.5 | 42 | GRAVEL
180832 | 0 | 14 | BROWN CLAY
180832 | 14 | 23 | SAND & GRAVEL
180832 | 23 | 35 | GRAY CLAY
180832 | 35 | 50 | SAND & GRAVEL
180842 | 0 | 3 | TOP SOIL
180842 | 3 | 10 | YELLOW CLAY
180842 | 10 | 18 | DRY GRAVEL
180842 | 18 | 30 | GREY CLAY
180842 | 30 | 40 | GRAVEL
180847 | 0 | 20 | GREY CLAY
180847 | 20 | 45 | YELLOW CLAY
180847 | 45 | 82 | GREY CLAY
180847 | 82 | 85 | GRAVEL
180852 | 0 | 9 | BROWN CLAY
180852 | 9 | 22 | GRAY CLAY
180852 | 22 | 44 | SAND & GRAVEL
180853 | 0 | 7 | BROWN CLAY
180853 | 7 | 24 | GRAY CLAY
180853 | 24 | 30 | SAND & GRAVEL
180853 | 30 | 82 | GRAY CLAY
180853 | 82 | 100 | SAND & GRAVEL
180857 | 0 | 20 | DIRT - CLAY
180857 | 20 | 27 | SANDY GRAVELY CLAY
180857 | 27 | 32 | H.P.S.
180857 | 32 | 37 | SANDY CLAY
180857 | 37 | 43 | GRAVEL & SAND
180862 | 0 | 9 | BROWN CLAY
180862 | 9 | 30 | GREY CLAY
180862 | 30 | 48 | GRAVEL
180863 | 0 | 18 | CLAY
180863 | 18 | 33 | SAND-CLAY
180863 | 33 | 92 | CLAY
180863 | 92 | 95 | SAND
180863 | 95 | 100 | GRAVEL
180868 | 0 | 2 | TOPSOIL
180868 | 2 | 15 | YEL CLAY
180868 | 15 | 91.5 | BROWN SANDY CLAY
180868 | 91.5 | 95 | MUDDY GRAVEL
180868 | 95 | 100 | S&G
180871 | 0 | 1 | TOPSOIL
180871 | 1 | 9 | YEL CLAY & GRAVEL
180871 | 9 | 14 | YEL SAND & GRAVEL
180871 | 14 | 19 | YEL SAND & CLAY
180871 | 19 | 22 | GRAY CLAY & GRAVEL
180871 | 22 | 31 | YEL SAND & GRAVEL
180871 | 30 | 47 | GRAY SAND & GRAVEL & WATER
180876 | 0 | 4 | TOP SOIL
180876 | 4 | 18 | YELLOW CLAY
180876 | 18 | 39 | GRAY CLAY
180876 | 39 | 49 | SAND & GRAVEL
180878 | 0 | 37 | CLAY
180878 | 37 | 38 | SAND
180878 | 38 | 95 | CLAY
180878 | 95 | 99 | GRAVEL & SAND
180881 | 0 | 30 | MUD
180881 | 30 | 47 | SAND & GRAVEL
180882 | 0 | 15 | YEL CLAY
180882 | 15 | 32 | HARD PAN
180882 | 32 | 35 | BLUE SAND
180882 | 35 | 95 | CLAY
180882 | 95 | 97.5 | S&G
180884 | 0 | 10 | DRIFT
180884 | 10 | 45 | GRAY CLAY
180884 | 45 | 95 | BROWN GRAVELY CLAY
180884 | 95 | 98 | WATER BEARING GRAVEL
180891 | 0 | 10 | DRIFT
180891 | 10 | 15 | YEL CLAY
180891 | 15 | 30 | YEL GRAVELY CLAY
180891 | 30 | 35 | SAND
180891 | 35 | 44 | GRAY GRAVELY CLAY
180891 | 44 | 49 | WATER BEARING GRAVEL
180896 | 0 | 41.5 | CLAY
180896 | 44.5 | 46.5 | COARSE GRAVEL
180901 | 0 | 4 | BROWN CLAY
180901 | 4 | 10 | GRAY CLAY
180901 | 10 | 25 | SAND GRAVEL
180901 | 25 | 29 | GRAY CLAY
180901 | 29 | 46 | GRAVEL
180907 | 0 | 15 | DRIFT
180907 | 15 | 25 | BROWN GRAVELY CLAY
180907 | 25 | 40 | BROWN CLAY
180907 | 40 | 50 | SAND
180907 | 50 | 75 | GRAY GRAVELY CLAY
180907 | 75 | 80 | SAND
180907 | 80 | 95 | GRAY CLAY
180907 | 95 | 99 | WATER BEARING GRAVEL
180911 | 0 | 1 | BLANK
180911 | 1 | 3 | TOP SOIL
180911 | 3 | 12 | BLUE CLAY
180911 | 12 | 26 | BOLTERS & CLAY
180911 | 26 | 65 | BR CLAY
180911 | 65 | 75 | GRAV
180917 | 0 | 20 | CLAY
180917 | 20 | 30 | SANDY HARDPAN
180917 | 30 | 60 | BLUE CLAY
180917 | 60 | 70 | HRADPAN
180917 | 70 | 93.5 | CLAY
180917 | 93.5 | 96 | SAND & GRAVEL
180921 | 0 | 88 | CLAY
180921 | 88 | 92 | GRAV
180922 | 0 | 2 | TOP SOIL
180922 | 2 | 15 | BROWN CLAY
180922 | 15 | 30 | GRAY CLAY
180922 | 30 | 91 | BROWN CLAY
180922 | 91 | 95 | SAND & GRAVEL
180927 | 0 | 49 | SANDY CLAY
180927 | 49 | 52 | S&G WATER
180932 | 0 | 20 | CLAY
180932 | 20 | 37 | SAND & CLAY
180932 | 37 | 48 | CLAY
180932 | 48 | 66 | SAND & CLAY
180932 | 66 | 76 | CLAY
180932 | 76 | 79 | SAND
180932 | 79 | 82 | GRAV
180949 | 0 | 20 | DRY CLAY
180949 | 20 | 35 | YEL CLAY
180949 | 35 | 60 | DRY CLAY
180949 | 60 | 68 | GRAV
180949 | 68 | 73 | SAND
180954 | 0 | 11 | BR CLAY
180954 | 11 | 60 | GRAY CLAY
180954 | 60 | 70 | GRAV
180959 | 0 | 5 | BR CLAY
180959 | 5 | 30 | GRAY CLAY
180959 | 30 | 40 | S&G
180959 | 40 | 62 | GRAY CLAY
180959 | 62 | 78 | GRAV
180974 | 0 | 16 | BR CLAY SOFT
180974 | 16 | 55 | GRAY CLAY SOFT
180974 | 55 | 60 | S&G
180979 | 0 | 3 | TOPSOIL
180979 | 3 | 25 | CLAY
180979 | 25 | 30 | S&G
180979 | 30 | 55 | CLAY
180979 | 55 | 70 | GRAV
180989 | 0 | 18 | YEL CLAY
180989 | 18 | 29 | LT BR HARDPAN
180989 | 29 | 32 | BLK MUD
180989 | 32 | 50 | BLK GRAV
180999 | 0 | 15 | YEL CLAY
180999 | 15 | 60 | DRY CLAY
180999 | 60 | 68 | SAND
180999 | 68 | 71 | GRAV
181004 | 0 | 153 | TOPSOIL & CLAY
181004 | 153 | 185 | LIMESTONE
181009 | 0 | 5 | BR CLAY
181009 | 5 | 20 | GRAY CLAY
181009 | 20 | 70 | S&G
181014 | 0 | 3 | TOP SOIL
181014 | 3 | 53 | CLAY
181014 | 53 | 75 | GRAV
181026 | 0 | 12 | BR CLAY
181026 | 12 | 74 | GRAY CLAY
181026 | 74 | 80 | GRAV
181031 | 0 | 10 | BROWN CLAY
181031 | 10 | 76 | GRAY CLAY
181031 | 76 | 84 | GRAVEL
181036 | 0 | 15 | GREY CLAY
181036 | 15 | 30 | DRY HARDPAN
181036 | 30 | 40 | GREY CLAY
181036 | 40 | 50 | YEL CLAY
181036 | 50 | 73 | GREY CLAY
181036 | 73 | 74 | GRAV
181036 | 74 | 78 | GRAV
181048 | 0 | 16 | CLAY
181048 | 16 | 22 | SAND & CLAY
181048 | 22 | 42 | CLAY
181048 | 42 | 45 | GRAV
181054 | 0 | 3 | TOP SOIL
181054 | 3 | 44 | BLUE CLAY
181054 | 44 | 46 | SANDY SOIL
181054 | 46 | 65 | CLAY
181054 | 65 | 74 | GRAVEL
181059 | 0 | 5 | BROWN CLAY
181059 | 5 | 30 | GRAY CLAY
181059 | 30 | 60 | SAND
181059 | 60 | 85 | GRAY CLAY
181059 | 85 | 100 | GRAVEL
181060 | 0 | 1 | TOP SOIL
181060 | 1 | 18 | CLAY
181060 | 18 | 24 | SAND WATER BEARING
181060 | 24 | 34 | CLAY
181060 | 34 | 45 | GRAV
181063 | 0 | 8 | BR CLAY
181063 | 8 | 45 | GRAY CLAY
181063 | 45 | 65 | SAND
181063 | 65 | 68 | GRAY CLAY
181063 | 68 | 86 | GRAV
181064 | 0 | 17 | CLAY
181064 | 17 | 29 | SAND
181064 | 29 | 45 | CLAY
181064 | 45 | 55 | SAND
181064 | 55 | 59 | GRAVEL
181068 | 0 | 5 | BR CLAY
181068 | 5 | 35 | GRAY CLAY
181068 | 35 | 62 | GRAV
181075 | 0 | 10 | DRIFT
181075 | 10 | 25 | YEL SANDY CLAY
181075 | 25 | 30 | YEL SAND
181075 | 30 | 45 | GRAY GRAVELY CLAY
181075 | 45 | 50 | WATER BEARING GRAV
181078 | 0 | 25 | CLAY
181078 | 25 | 33 | S & G
181078 | 33 | 40 | SAND
181078 | 40 | 70 | CLAY
181078 | 70 | 85 | SAND
181078 | 85 | 88 | GRAV
181088 | 0 | 58.5 | CLAY
181088 | 58.5 | 60 | GRAV
181098 | 0 | 9 | BR CLAY
181098 | 9 | 15 | GRAY CLAY
181098 | 15 | 22 | S & G
181098 | 22 | 84 | GRAY CLAY
181098 | 84 | 95 | S & G
181099 | 0 | 10 | YELLOW CLAY
181099 | 10 | 30 | SAND
181099 | 30 | 46 | GREY CLAY
181099 | 46 | 73 | SAND
181099 | 73 | 80 | GREY CLAY
181099 | 80 | 85 | SAND & GRAVEL
181099 | 85 | 89 | GRAVEL
181102 | 0 | 31 | CLAY
181102 | 31 | 36 | SAND
181102 | 36 | 41 | GRAV
181112 | 0 | 4 | TOP SOIL
181112 | 4 | 29 | GREY RED HARD PAN
181112 | 29 | 35 | SAND & WATER
181112 | 35 | 44 | GREY HARD PAN
181112 | 44 | 53 | GRAV BLUE & WATER
181114 | 0 | 10 | BROWN CLAY
181114 | 10 | 30 | GRAY CLAY
181114 | 30 | 40 | YELLOW CLAY & GRAVEL
181114 | 40 | 61 | GRAVEL
181117 | 0 | 20 | CLAY
181117 | 20 | 32 | SAND & CLAY
181117 | 32 | 50 | CLAY
181117 | 50 | 57 | SAND
181117 | 57 | 63 | GRAV
181118 | 0 | 11 | BR CLAY
181118 | 11 | 39 | BLUE CLAY
181118 | 39 | 45 | WATER GRAV
181122 | 0 | 2 | FILL & TOP SOIL
181122 | 2 | 27 | CLAY
181122 | 27 | 33 | SANDY CLAY
181122 | 33 | 50 | CLAY
181122 | 50 | 60 | S & G
181123 | 0 | 8 | BR CLAY
181123 | 8 | 73 | GRAY CLAY
181123 | 73 | 77 | GRAV
181124 | 0 | 10 | DRIFT
181124 | 10 | 40 | GRAY GRAVELY CLAY
181124 | 40 | 45 | SAND
181124 | 45 | 53 | GRAY GRAVELYC LAY
181124 | 53 | 57 | WATER BEARING GRAVEL
181127 | 0 | 67 | CLAY
181127 | 67 | 69 | GRAVEL & SAND
181127 | 69 | 95 | FINE SAND
181127 | 95 | 100 | GRAVEL & SAND
181129 | 0 | 34 | GRAY CLAY
181129 | 34 | 54 | SAND
181129 | 54 | 57 | GRAVEL
181137 | 0 | 1 | BLANK
181137 | 1 | 25 | CLAY GRAY
181137 | 25 | 43 | SAND BLUE
181139 | 0 | 29 | BR GRAVELY CLAY & ROCKS
181139 | 29 | 34 | GRAY GRAVELY CLAY
181139 | 34 | 40 | BR GRAVELY CLAY
181139 | 40 | 43 | YEL SANDY CLAY
181139 | 43 | 48 | YEL SAND &MUD
181139 | 48 | 56 | FINE SAND & SMALL AMT GRAV
181139 | 56 | 59.5 | SAND GRAV & WATER
181142 | 0 | 26 | CLAY
181142 | 26 | 32 | SAND
181142 | 32 | 45 | CLAY
181142 | 45 | 60 | SAND & CLAY
181142 | 60 | 70 | CLAY
181142 | 70 | 86 | SAND
181142 | 86 | 92 | CLAY
181142 | 92 | 96 | GRAV
181144 | 0 | 2 | FILL & TOP SOIL
181144 | 2 | 20 | CLAY
181144 | 20 | 25 | GRAVEY CLAY
181144 | 25 | 48 | CLAY
181144 | 48 | 57 | S & G
181148 | 0 | 26 | CLAY
181148 | 26 | 40 | GRAV & SAND
181159 | 0 | 28 | CLAY
181159 | 28 | 42 | SAND & CLAY
181159 | 42 | 80 | CLAY
181159 | 80 | 89 | S & G
181160 | 0 | 10 | BROWN LCAY
181160 | 10 | 30 | GAAY CLAY
181160 | 30 | 40 | YELLOW CLAY & GRAVEL
181160 | 40 | 60 | GRAVEL
181169 | 0 | 3 | TOP SOIL
181169 | 3 | 6 | YEL CLAY
181169 | 6 | 34 | DRY S & G
181169 | 34 | 78 | BR HARDPAN
181169 | 78 | 84 | S & G
181171 | 0 | 10 | DRIFT
181171 | 10 | 34 | GRAY GRAVELY CLAY
181171 | 34 | 58 | GRAY CLAY
181171 | 58 | 60 | WATER BEARING SAND
181171 | 60 | 78 | GRAY GRAVELY CLAY
181171 | 78 | 82 | WATER BEARING GRAV & SAND
181176 | 0 | 12 | BR CLAY
181176 | 12 | 42 | BLUE CLAY
181176 | 42 | 50 | 8' WATER GRAVEL
181178 | 0 | 43 | DRY CLAY
181178 | 43 | 55 | SAND
181181 | 0 | 52 | CLAY
181181 | 52 | 63 | GRAV
181183 | 0 | 3 | TOP SOIL
181183 | 3 | 11 | YELLOW CLAY
181183 | 11 | 14 | BROWN SAND
181183 | 14 | 31 | GRAY CLAY
181183 | 31 | 37 | BLANK
181183 | 37 | 46 | BLUE CLAY
181183 | 46 | 60 | BLUE GRAVEL & WATER
181188 | 0 | 3 | TOPSOIL
181188 | 3 | 40 | CLAY
181188 | 40 | 90 | GRAVEL
181203 | 0 | 34 | GREY CLAY
181203 | 34 | 40 | SAND
181203 | 40 | 48 | GRAVEL
181207 | 0 | 8 | GREY CLAY
181207 | 8 | 22 | SAND & GRAVEL
181207 | 22 | 44 | BROWN CLAY
181207 | 44 | 68 | HARD SAND & CLAY
181207 | 68 | 82 | SAND
181207 | 82 | 85 | GRAVEL
181213 | 0 | 4 | BR CLAY
181213 | 4 | 40 | GRAY CLAY
181213 | 40 | 50 | GRAV
181218 | 0 | 10 | CLAY
181218 | 10 | 11 | BOULDERS
181218 | 11 | 24 | SANDY CLAY
181218 | 24 | 24.5 | BOULDERS
181218 | 24.5 | 55 | SANDY, MUD & CLAY
181218 | 55 | 55.5 | BOULDER
181218 | 55.5 | 89 | GRAVELY CLAY
181218 | 89 | 92 | SAND & GRAVEL RQ
181218 | 92 | 96 | SAND
181218 | 96 | 99 | YELLOW SAND & GRAVEL
181218 | 99 |  | YELLOW SAND AND GRAVEL
181219 | 0 | 30 | CLAY
181219 | 30 | 90 | GRAV
181222 | 0 | 18 | BROWN CLAY SOFT
181222 | 18 | 29 | GRAY CLAY, SOFT
181222 | 29 | 48 | GRAY GRAVEL
181224 | 0 | 37 | CLAY
181224 | 37 | 46 | SAND
181224 | 46 | 54 | GRAVEL
181228 | 0 | 1 | BLANK
181228 | 1 | 40 | CLAY GRAY
181228 | 40 | 46 | SAND BLUE
181229 | 0 | 2 | TOP SOIL
181229 | 2 | 35 | BLUE CLAY
181229 | 35 | 50 | BLUE SAND
181229 | 50 | 56 | GRAY CLAY
181229 | 56 | 64 | BLUE GRAVEL
181234 | 0 | 12 | BR CLAY
181234 | 12 | 47 | BLUE CLAY
181234 | 47 | 48 | 1' OF GRAV
181234 | 48 | 87 | BLUE CLAY
181234 | 87 | 94 | WATER GRAV
181239 | 0 | 86 | CLAY
181239 | 86 | 93 | GRAV
181243 | 0 | 5 | BROWN CLAY
181243 | 5 | 20 | GRAY CLAY
181243 | 20 | 45 | S&G
181246 | 0 | 19 | CLAY
181246 | 19 | 23 | SAND
181246 | 23 | 42 | CLAY
181246 | 42 | 47 | SAND GRAVEL
181248 | 0 | 60 | CLAY
181248 | 60 | 67 | GRAV
181249 | 0 | 10 | DRIFT
181249 | 10 | 41 | GRAY CLAY
181249 | 41 | 43 | SAND
181249 | 43 | 50 | GRAY CLAY
181249 | 50 | 57 | WATER BEARING GRAVEL
181259 | 1 | 2 | TOP SOIL
181259 | 2 | 11 | BR CLAY
181259 | 11 | 21 | SAND
181259 | 21 | 29 | S&G
181259 | 29 | 41 | BR CLAY & GRAV
181259 | 41 | 66 | BLUE CLAY
181259 | 66 | 74 | BLAS SMALL GRAV
181259 | 74 | 88 | BLUE P GRAV
181264 | 0 | 87 | CLAY
181264 | 87 | 92 | GRAVEL
181283 | 0 | 6 | YELLOW CLAY
181283 | 6 | 45 | GRAY BLUE CLAY
181283 | 45 | 85 | GRAY SAND & GRAVEL
181286 | 0 | 20 | CLAY
181286 | 20 | 30 | HARD PAN
181286 | 30 | 40 | BLUE CLAY
181286 | 40 | 45 | SANDY HARDPAN
181286 | 45 | 67.5 | CLAY
181286 | 67.5 | 70 | GRAVEL
181288 | 0 | 10 | BR CLAY
181288 | 10 | 22 | GRAY CLAY
181288 | 22 | 64 | GRAV
181291 | 0 | 22 | RED CLAY
181291 | 22 | 25 | GRAY SAND
181291 | 25 | 36 | GRAY S&G
181291 | 36 | 47 | GRAY GRAV WET
181295 | 0 | 185 | TOPSOIL & CLAY
181295 | 185 | 208 | LIMESTONE
181296 | 0 | 15 | TOPSOIL
181296 | 15 | 25 | SAND
181296 | 25 | 40 | LT COLOR HARDPAN
181296 | 40 | 45 | WATER GRAV
181304 | 0 | 12 | BR CLAY
181304 | 12 | 18 | SAND
181304 | 18 | 46 | BLUE CLAY
181304 | 46 | 50 | WATER GRAV
181309 | 0 | 5 | BR CLAY
181309 | 5 | 12 | BR SAND
181309 | 12 | 28 | BLUE SANDY GRAV
181309 | 28 | 39 | WATER GRAVEL
181319 | 0 | 48.5 | CLAY
181319 | 48.5 | 53.5 | COARSE GRAVEL
181323 | 0 | 1 | TOPSOIL
181323 | 1 | 12 | YEL CLAY
181323 | 12 | 24 | BLUE CLAY
181323 | 24 | 30 | GRAV & SAND
181324 | 0 | 18 | GRAVELY YELLOW CLAY
181324 | 18 | 22 | YELLOW GRAVEL
181324 | 22 | 27 | GRAY GRAVELY CLAY
181324 | 27 | 49 | GRAVEL & CLAY (SOFT)
181324 | 49 | 53 | GRAY SAND & GRAVEL
181338 | 0 | 1 | TOPSOIL
181338 | 1 | 16 | YEL GRAVELY CLAY
181338 | 16 | 81 | GRAY GRAVELY CLAY
181338 | 81 | 83 | GRAV
181341 | 0 | 18 | YELLOW GRAVELY CLAY
181341 | 18 | 32 | GREY SANDY CLAY
181341 | 32 | 40 | SAND & GRAVEL
181349 | 0 | 70 | CLAY GRAY
181349 | 70 | 160 | CLAY BLUE
181349 | 160 | 163 | LIMESTONE
181354 | 0 | 5 | BROWN CLAY
181354 | 5 | 20 | GRAY CLAY
181354 | 20 | 25 | SAND
181354 | 25 | 54 | GRAY CLAY
181354 | 54 | 61 | GRAVEL
181356 | 0 | 24 | CLAY
181356 | 24 | 38 | SAND
181356 | 38 | 74 | CLAY
181356 | 74 | 77 | GRAVEL
181364 | 0 | 18 | YELLOW CLAY
181364 | 18 | 36 | BRN HARDPAN
181364 | 36 | 40 | BLACK GRAVEL
181369 | 0 | 6 | BR CLAY
181369 | 6 | 28 | GRAY CLAY
181369 | 28 | 47 | GRAV
181383 | 0 | 210 | CLAY
181383 | 210 | 246 | LS
181388 | 0 | 101 | CLAY
181388 | 101 | 110 | SAND
181388 | 110 | 198 | CLAY
181388 | 198 | 205 | LS
181393 | 0 | 197 | CLAY
181393 | 197 | 261 | LS
181394 | 0 | 15 | BRN CLAY
181394 | 15 | 60 | GRAY CLAY
181394 | 60 | 70 | GRAV
181397 | 0 | 80 | CLAY
181397 | 80 | 82 | GRAVEL
181406 | 0 | 1 | TOPSOIL
181406 | 1 | 8 | YELLOW GRAVELY CLAY
181406 | 8 | 20 | SOFT GRAY GRAVELY CLAY
181406 | 20 | 36 | GRAY HARDPAN
181406 | 36 | 40 | GRAY GRAVEL
181414 | 0 | 20 | YEL CLAY
181414 | 20 | 60 | GRAY SAND
181414 | 60 | 70 | GRAY MUD
181414 | 70 | 90 | GRAY SAND
181414 | 90 | 98 | GRAVEL
181423 | 0 | 11 | BR CLAY
181423 | 11 | 32 | GRAY CLAY
181423 | 32 | 36 | S&G
181423 | 36 | 55 | GRAY CLAY
181423 | 55 | 62 | S&G
181428 | 0 | 1 | BLANK
181428 | 1 | 2 | TOP SOIL
181428 | 2 | 9 | RED GRAV
181428 | 9 | 17 | BR CLAY
181428 | 17 | 41 | BLUE CLAY
181428 | 41 | 50 | BLUE GRAV
181463 | 0 | 14 | BROWN CLAY
181463 | 14 | 20 | SAND & CLAY
181463 | 20 | 44 | GRAVEL & CLAY
181463 | 44 | 56 | DRY GRAVEL
181463 | 56 | 80 | SAND & MUD (WATER)
181463 | 80 | 100 | BLACK SAND
181463 | 100 | 102 | STONE
181463 | 102 | 116 | SAND & WATER
181463 | 116 | 138 | WHITE LIME, BLACK SHALE
181468 | 0 | 1 | BLANK
181468 | 1 | 70 | CLAY GRAY
181468 | 70 | 86 | SAND BROWN
181483 | 0 | 10 | DRIFT
181483 | 10 | 35 | YELLOW GRAVELY CLAY
181483 | 35 | 70 | GRAY SAND
181483 | 70 | 79 | WATER BEARING GRAVEL
181485 | 0 | 3 | TOPSOIL
181485 | 3 | 7 | BR CLAY
181485 | 7 | 28 | GRAY CLAY
181485 | 28 | 37 | GRAY SAND
181485 | 37 | 48 | GRAY CLAY
181485 | 48 | 63 | GRAY SAND
181485 | 63 | 163 | GRAY CLAY
181485 | 163 | 171 | BR LS
181485 | 171 | 217 | GRAY LS
181493 | 0 | 8 | BR CLAY
181493 | 8 | 16 | GRAY CLAY
181493 | 16 | 22 | GRAV
181493 | 22 | 68 | GRAY CLAY
181493 | 68 | 85 | GRAV
181494 | 0 | 1 | BLANK
181494 | 1 | 3 | TOP SOIL
181494 | 3 | 14 | BR CLAY
181494 | 14 | 36 | BLUE CLAY
181494 | 36 | 43 | S&G
181494 | 43 | 56 | GRAV BLUE
181498 | 0 | 20 | BR CLAY
181498 | 20 | 23 | SAND
181498 | 23 | 72 | GRAY CLAY
181498 | 72 | 91 | GRAV
181500 | 0 | 25 | CLAY
181500 | 25 | 45 | SAND
181500 | 45 | 65 | CLAY
181500 | 65 | 75 | SAND
181500 | 75 | 84 | GRAV
181503 | 0 | 19 | CLAY
181503 | 19 | 25 | SAND
181503 | 25 | 41 | S& G
181504 | 0 | 20 | BR CLAY
181504 | 20 | 74 | BLUE CLAY
181504 | 74 | 84 | WATER GRAV
181505 | 0 | 21 | CLAY
181505 | 21 | 24 | SAND & CLAY
181505 | 24 | 28 | CLAY
181505 | 28 | 34 | SAND
181505 | 34 | 48 | CLAY
181505 | 48 | 53 | SAND
181505 | 53 | 60 | CLAY
181505 | 60 | 68 | MUDDY SAND
181505 | 68 | 74 | GRAV
181508 | 0 | 15 | RED SANDY CLAY
181508 | 15 | 35 | HARD PAN
181508 | 35 | 40 | GRAVEL
181509 | 0 | 6 | BR CLAY
181509 | 6 | 80 | GRAY CLAY
181509 | 80 | 84 | GRAV
181513 | 0 | 2 | TOP SOIL
181513 | 2 | 44 | GRAY CLAY
181513 | 44 | 52 | SAND & GRAVEL
181514 | 0 | 80 | CLAY
181514 | 80 | 95 | GRAV
181515 | 0 | 1 | TOPSOIL
181515 | 1 | 8 | YEL CLAY
181515 | 8 | 9 | S&G
181515 | 9 | 16 | YEL CLAY & SM GRAV
181515 | 16 | 25 | GRAY S&G
181515 | 25 | 54 | GRAY CLAY & GRAV
181515 | 54 | 55 | GREEN CLAY & GRAV
181515 | 55 | 60 | REDISH YEL CLAY & GRAV
181515 | 60 | 66 | YEL S&G & WATER
181524 | 0 | 14 | BR CLAY
181524 | 14 | 24 | BLUE CLAY
181524 | 24 | 30 | SAND
181524 | 30 | 70 | BLUE CLAY
181524 | 70 | 80 | WATER GRAVEL
181525 | 0 | 50 | CLAY
181525 | 50 | 51.5 | GRAVEL
181528 | 0 | 14 | CLAY
181528 | 14 | 63 | HARD SAND & CLAY
181528 | 63 | 73 | CLAY
181528 | 73 | 77 | MUSHY SAND
181528 | 77 | 88 | GRAVEL
181535 | 0 | 18 | BR CLAY
181535 | 18 | 30 | GRAV
181535 | 30 | 93 | BLUE CLAY
181535 | 93 | 98 | GRAV
181654 | 0 | 10 | DRIFT
181654 | 10 | 35 | GRAY GRAVELY CLAY
181654 | 35 | 40 | SAND
181654 | 40 | 66 | BROWN, GRAVELY CLAY
181654 | 66 | 70 | SAND
181654 | 70 | 75 | WATER BEARING GRAVEL
181659 | 0 | 10 | DRIFT
181659 | 10 | 35 | GRAY GRAVELY CLAY
181659 | 35 | 50 | GRAY CLAY
181659 | 50 | 51 | SAND
181659 | 51 | 73 | GRAY CLAY
181659 | 73 | 77 | W.B. GRAV
181664 | 0 | 12 | CLAY
181664 | 12 | 21 | SAND
181664 | 21 | 37 | CLAY
181664 | 37 | 48 | SAND, CLAY
181664 | 48 | 53 | SAND
181664 | 53 | 77 | CLAY
181664 | 77 | 80 | SAND
181664 | 80 | 84 | GRAVEL
181665 | 0 | 28 | CLAY
181665 | 28 | 34 | SAND
181665 | 34 | 73 | HARD SAND & CLAY
181665 | 73 | 85 | SAND & GRAVEL
181675 | 0 | 70 | CLAY
181675 | 70 | 80 | SAND
181675 | 80 | 83 | GRAVEL
181679 | 0 | 1 | BLANK
181679 | 1 | 40 | CLAY GRAY
181679 | 40 | 48 | GRAV
181680 | 0 | 70 | CLAY
181680 | 70 | 82 | SAND
181680 | 82 | 85 | GRAVEL
181770 | 0 | 18 | YEL CLAY
181770 | 18 | 30 | SAND & CLAY
181770 | 30 | 65 | GRAY CLAY
181770 | 65 | 78 | MUSHY SAND & CLAY
181770 | 78 | 85 | GRAY CLAY
181770 | 85 | 88 | SAND
181770 | 88 | 90 | GRAV
181774 | 0 | 14 | YELLOW SOIL
181774 | 14 | 20 | DRY GRAVEL
181774 | 20 | 35 | GRAY MUD
181774 | 35 | 90 | GRAY MUD & SAND
181774 | 90 | 96 | GRAVEL
181794 | 0 | 10 | BR CLAY
181794 | 10 | 20 | GRAY CLAY
181794 | 20 | 28 | SAND
181794 | 28 | 88 | GRAY CLAY
181794 | 88 | 97 | GRAV
181799 | 0 | 10 | BR CLAY
181799 | 10 | 20 | GRAY CLAY
181799 | 21 | 29 | SAND
181799 | 29 | 87 | GRAY CLAY
181799 | 87 | 96 | GRAV
181805 | 0 | 2 | TOP SOIL
181805 | 2 | 20 | CLAY
181805 | 20 | 26 | SANDY CLAY WB
181805 | 26 | 57 | CLAY
181805 | 57 | 60 | GRAVEL
181810 | 0 | 45 | CLAY
181810 | 45 | 65 | SAND & CLAY
181810 | 65 | 69 | SAND
181810 | 69 | 74 | GRAVEL
181837 | 0 | 13 | BR CLAY
181837 | 13 | 41 | GRAY CLAY
181837 | 41 | 49 | GRAV
181842 | 0 | 13 | BR CLAY
181842 | 13 | 25 | BLUE CLAY
181842 | 25 | 29 | SAND
181842 | 29 | 41 | BLUE CLAY
181842 | 41 | 51 | GOOD WATER GRAV
181843 | 0 | 15 | BC
181843 | 13 | 76 | GC
181843 | 76 | 97 | GRAV
181848 | 0 | 20 | DIRT HARDPAN
181848 | 20 | 45 | HARDPAN
181848 | 45 | 55 | GRAV
181848 | 55 | 70 | HARDPAN
181848 | 70 | 78 | WATER GRAV
181855 | 0 | 5 | BR CLAY
181855 | 5 | 46 | GRAY CLAY
181855 | 46 | 48 | SAND
181855 | 48 | 74 | GRAY CLAY
181855 | 74 | 80 | GRAV
181860 | 0 | 65 | CLAY
181860 | 65 | 73 | GRAV
181862 | 0 | 10 | DRIFT
181862 | 10 | 30 | YEL CLAY
181862 | 30 | 55 | YEL SANDY CLAY
181862 | 55 | 110 | GRAY GRAVELY CLAY
181862 | 110 | 140 | GRAY CLAY
181862 | 140 | 160 | SANDY BROWN CLAY
181862 | 160 | 285 | DIRTY SAND
181862 | 285 | 295 | BROWN CLAY
181862 | 295 | 304 | LIMESTONE
181863 | 0 | 70 | BLANK
181863 | 70 | 81 | WATER GRAVEL
181865 | 0 | 2 | TOP SOIL
181865 | 2 | 40 | CLAY
181865 | 40 | 43 | GRAVEL
181870 | 0 | 17 | BR CLAY
181870 | 17 | 34 | GRAY CLAY
181870 | 34 | 42 | GRAV
181877 | 0 | 37 | CLAY
181877 | 37 | 39 | GRAVEL
181879 | 0 | 1 | TOPSOIL
181879 | 1 | 16 | CLAY
181879 | 16 | 22 | SAND
181879 | 22 | 31 | SANDY CLAY
181879 | 31 | 37 | S&G
181882 | 0 | 38 | CLAY
181882 | 38 | 41 | SAND
181882 | 41 | 44 | CLAY
181882 | 44 | 47 | S&G
181885 | 0 | 22 | CLAY
181885 | 22 | 44 | GRAV
181885 | 44 | 70 | CLAY
181885 | 70 | 95 | GRAV
182152 | 0 | 17 | YEL CLAY
182152 | 17 | 45 | GRAY CLAY
182152 | 45 | 55 | GRAV
182152 | 55 | 64 | GRAY CLAY
182152 | 64 | 72 | MURKY SAND
182152 | 72 | 94 | GRAY CLAY
182152 | 94 | 98 | GRAV
182153 | 0 | 10 | DRIFT
182153 | 10 | 48 | GRAY CLAY
182153 | 48 | 50 | SAND
182153 | 50 | 78 | GRAY GRAVELY CLAY
182153 | 78 | 80 | SAND
182153 | 80 | 94 | GRAY CLAY
182153 | 94 | 97 | W.B. GRAV
182154 | 0 | 8 | BR CLAY
182154 | 8 | 27 | BLUE CLAY
182154 | 27 | 28 | 1' GRAV
182154 | 28 | 35 | BLUE CLAY
182154 | 35 | 37 | 2' GRAV
182154 | 37 | 55 | BLUE CLAY
182154 | 55 | 59 | 4' SANDY GRAV
182154 | 59 | 74 | BLUE CLAY
182154 | 74 | 83 | WATER GRAV
182158 | 0 | 45 | HARDPAN
182158 | 45 | 49 | GRAV
182170 | 0 | 18 | CLAY
182170 | 18 | 32 | SAND
182170 | 32 | 84 | CLAY
182170 | 84 | 91 | GRAV
182175 | 0 | 40 | CLAY
182175 | 40 | 46 | SAND
182175 | 46 | 80 | CLAY
182175 | 80 | 85 | GRAV
182205 | 0 | 9 | CL YELO
182205 | 9 | 18 | GRLY CL ROCKS H20
182205 | 18 | 22 | GR SN BLDS H20
182205 | 22 | 28 | CL GRAY
182205 | 28 | 30 | SN GRAY
182205 | 30 | 33 | GR H20
182213 | 0 | 1 | TOPSOIL
182213 | 1 | 16 | CLAY
182213 | 16 | 21 | SOUPY SAND
182213 | 21 | 37 | BL GRAVELLY CLAY
182213 | 37 | 91 | BR GRAVELLY CLAY
182213 | 91 | 98.5 | GRAV
182238 | 0 | 2 | FILL & TOPSOIL
182238 | 2 | 25 | CLAY
182238 | 25 | 30 | SAND
182238 | 30 | 35 | CLAY
182238 | 35 | 40 | S&G
182239 | 0 | 9 | BR CLAY
182239 | 9 | 130 | GRAY CLAY
182239 | 130 | 136 | S & G
182239 | 136 | 195 | GRAY CLAY
182239 | 195 | 217 | LS
182248 | 0 | 87 | HARDPAN
182248 | 87 | 92 | S&G
182250 | 0 | 200 | TOPSOIL & CLAY
182250 | 200 | 205 | LIMESTONE
182251 | 0 | 190 | CLAY
182251 | 190 | 207 | LS
182256 | 0 | 8 | BR CLAY
182256 | 8 | 185 | GRAY CLAY
182256 | 185 | 206 | LS
182267 | 0 | 108 | GRAY CLAY
182267 | 108 | 110 | GRAV
182267 | 110 | 138 | GRAY CLAY
182267 | 138 | 141 | SAND
182267 | 141 | 185 | GRAY CLAY
182267 | 185 | 192 | LS
182271 | 0 | 192 | CLAY
182271 | 192 | 196 | LS
182284 | 0 | 17 | CLAY
182284 | 17 | 23 | SAND
182284 | 23 | 55 | CLAY
182284 | 55 | 58 | GRAV
182311 | 0 | 180 | TOPSOIL & CLAY
182311 | 180 | 230 | LS
182316 | 0 | 12 | BR CLAY
182316 | 12 | 187 | GRAY CLAY
182316 | 187 | 190 | LS
202085 | 0 | 23 | BROWN CLAY
202085 | 23 | 42 | BLUE CLAY
202085 | 42 | 44 | RED SAND
202085 | 44 | 58 | SAND & GRAVEL
202085 | 58 | 166 | RED CLAY
202085 | 166 | 188 | BROWN LIMESTOME
202085 | 188 | 202 | WHITE LIMESTONE
202088 | 0 | 18 | CLAY
202088 | 18 | 33 | GRAVEL
202088 | 33 | 64 | CLAY
202088 | 64 | 70 | GRAVEL
202093 | 0 | 4 | TOP SOIL
202093 | 5 | 15 | GRAY CLAY
202093 | 16 | 29 | BROWN CLAY
202093 | 30 | 43 | SAND & GRAVEL
202093 | 44 | 61 | BROWN CLAY
202093 | 62 | 86 | SAND & GRAVEL
202093 | 87 | 105 | BROWN CLAY
202093 | 106 | 123 | SAND & GRAVEL
202093 | 124 | 133 | GRAY CLAY
202093 | 134 | 157 | GRAY STONE
202093 | 158 | 171 | BLUE STONE
202093 | 172 | 200 | BLUE STONE
202096 | 0 | 13 | BROWN CLAY
202096 | 13 | 20 | BLUE CLAY
202096 | 20 | 35 | GRAVEL
202096 | 35 | 49 | BLUE CLAY
202096 | 49 | 65 | GOOD GRAVEL
202099 | 1 | 2 | TOP SOIL
202099 | 2 | 29 | BROWN CLAY
202099 | 29 | 70 | BLUE CLAY
202099 | 70 | 83 | BLUE P GRAVEL
202102 | 0 | 124 | CLAY
202102 | 124 | 215 | LIMESTONE
202115 | 0 | 13 | BR CLAY
202115 | 13 | 59 | BLUE CLAY
202115 | 59 | 62 | DRY GRAV
202115 | 62 | 68 | BLUE CLAY
202115 | 68 | 73 | GOOD GRAV
202116 | 0 | 7 | BR CLAY
202116 | 7 | 12 | BR SAND
202116 | 12 | 25 | BLUE CLAY
202116 | 25 | 31 | GRAV
202116 | 31 | 49 | BLUE CLAY
202116 | 49 | 56 | GOOD GRAV
202118 | 0 | 12 | BR CLAY
202118 | 12 | 24 | S&G
202118 | 24 | 102 | BLUE CLAY
202118 | 102 | 107 | 5' DRY GRAV
202118 | 107 | 120 | BLUE CLAY
202118 | 120 | 123 | 3' POCKET IN STONE WITH 5" RUB
202118 | 123 | 160 | LS
202122 | 0 | 13 | BROWN CLAY
202122 | 13 | 87 | BLUE CLAY
202122 | 87 | 94 | GOOD GRAVEL
202126 | 0 | 180 | CLAY
202126 | 180 | 202 | LIMESTONE
202128 | 1 | 19 | BROWN CLAY
202128 | 19 | 52 | BLUE CLAY
202128 | 52 | 66 | BLUE P GRAVEL
202134 | 0 | 13 | BROWN CLAY
202134 | 13 | 23 | BLUE CLAY
202134 | 23 | 28 | GRAVEL
202134 | 28 | 39 | BLUE CLAY
202134 | 39 | 47 | GRAVEL
202134 | 47 | 185 | BLUE CLAY
202134 | 185 | 190 | PACKER (SEE COMMENT)
202134 | 190 | 200 | LIMESTONE
202142 | 0 | 12 | BROWN CLAY
202142 | 12 | 35 | BLUE CLAY
202142 | 35 | 54 | GOOD GRAVEL
202155 | 0 | 38 | CLAY
202155 | 38 | 46 | SAND
202155 | 46 | 132 | CLAY
202155 | 132 | 150 | SAND
202155 | 150 | 186 | CLAY
202155 | 186 | 245 | LIMESTONE
202162 | 0 | 20 | CLAY
202162 | 20 | 38 | GRAVEL
202162 | 38 | 88 | CLAY
202162 | 88 | 110 | GRAVEL
225583 | 0 | 22 | CLAY
225583 | 22 | 43 | GRAV
225588 | 0 | 57 | CLAY
225588 | 57 | 90 | S&G
225593 | 0 | 18 | CLAY
225593 | 18 | 50 | GRAV
225598 | 0 | 25 | CLAY
225598 | 25 | 50 | GRAV
225602 | 0 | 26 | CLAY
225602 | 26 | 42 | GRAV
225603 | 0 | 32 | CLAY
225603 | 32 | 47 | GRAV
225603 | 47 | 74 | CLAY
225603 | 74 | 92 | GRAV
225612 | 0 | 20 | CLAY
225612 | 20 | 25 | GRAV
225612 | 25 | 59 | CLAY
225612 | 59 | 72 | GRAV
225617 | 0 | 17 | BR CLAY
225617 | 17 | 25 | BLUE CLAY
225617 | 25 | 30 | GRAV
225617 | 30 | 70 | BLUE CLAY
225617 | 70 | 76 | GRAV
225637 | 0 | 72 | TOPSOIL & CLAY
225637 | 72 | 78 | GRAV
225647 | 0 | 48 | CLAY
225647 | 48 | 65 | GRAV
225652 | 0 | 58 | CLAY
225652 | 58 | 65 | GRAV
225657 | 0 | 46 | CLAY
225657 | 46 | 64 | GRAV
225662 | 0 | 54 | CLAY
225662 | 54 | 79 | GRAV
225667 | 0 | 65 | CLAY
225667 | 65 | 85 | GRAV
225672 | 0 | 71 | CLAY
225672 | 71 | 83 | GRAV
225677 | 0 | 30 | CLAY
225677 | 30 | 60 | GRAV
225760 | 0 | 75 | CLAY
225760 | 75 | 92 | GRAV
225765 | 0 | 80 | CLAY
225765 | 80 | 95 | GRAV
225770 | 0 | 20 | BR CLAY
225770 | 20 | 75 | GRAY CLAY
225770 | 75 | 87 | GRAV
225775 | 0 | 80 | CLAY
225775 | 80 | 90 | GRAV
225780 | 0 | 21 | CLAY
225780 | 21 | 35 | GRAV
225780 | 35 | 77 | CLAY
225780 | 77 | 95 | GRAV
225785 | 0 | 18 | CLAY
225785 | 18 | 32 | SAND
225785 | 32 | 62 | CLAY
225785 | 62 | 71 | GRAV
225790 | 0 | 20 | CLAY
225790 | 20 | 25 | SAND
225790 | 25 | 68 | CLAY
225790 | 68 | 90 | S&G
225795 | 0 | 53 | CLAY
225795 | 53 | 85 | GRAV
225805 | 0 | 75 | CLAY
225805 | 75 | 90 | GRAV
225940 | 0 | 27 | BR CLAY
225940 | 27 | 35 | GRAV SNADY
225940 | 35 | 88 | BLUE CLAY
225940 | 88 | 98 | GOOD WATER GRAVEL
225945 | 0 | 22 | CLAY
225945 | 22 | 35 | GRAV
225945 | 35 | 65 | CLAY
225945 | 65 | 98 | GRAV
225950 | 0 | 13 | BR CLAY
225950 | 13 | 17 | BLUE CLAY
225950 | 17 | 29 | GRAV
225950 | 29 | 75 | BLUE CLAY
225950 | 75 | 83 | GOOD GRAV
225955 | 0 | 16 | CLAY
225955 | 16 | 35 | SAND
225955 | 35 | 93 | CLAY
225955 | 93 | 98 | GRAV
225960 | 0 | 62 | CLAY
225960 | 62 | 72 | GRAV
225965 | 0 | 78 | CLAY
225965 | 78 | 95 | GRAV
225970 | 0 | 85 | CLAY
225970 | 85 | 100 | GRAV
225980 | 0 | 20 | CLAY
225980 | 20 | 42 | SAND
225980 | 42 | 80 | CLAY
225980 | 80 | 98 | GRAV
225985 | 0 | 23 | CLAY
225985 | 23 | 52 | GRAV
225990 | 0 | 50 | CLAY
225990 | 50 | 70 | GRAV
226540 | 0 | 18 | CLAY
226540 | 18 | 34 | GRAV
226590 | 0 | 16 | CLAY
226590 | 16 | 28 | GRAVEL
226590 | 28 | 145 | CLAY
226590 | 145 | 186 | LIME STONE
226603 | 0 | 98 | CLAY
226603 | 98 | 111 | LS
226640 | 0 | 28 | CLAY
226640 | 28 | 30 | GRAVEL
226640 | 30 | 33 | CLAY
226640 | 33 | 45 | GRAVEL
232011 | 0 | 2 | TOP SOIL
232011 | 2 | 11 | BROWN CLAY
232011 | 11 | 28 | GRAY CLAY
232011 | 28 | 33 | MED SAND & GRAVEL
232011 | 33 | 98 | GRAY CLAY
232011 | 98 | 100 | FINE SAND & GRAVEL
232011 | 100 | 181 | GRAY CLAY
232011 | 181 | 184 | BLUE SHALE
232011 | 184 | 187 | GRAY LIMESTONE (SET CASING)
232011 | 187 | 229 | GRAY LIMESTONE
232011 | 229 | 235 | YEL LIMESTONE
232011 | 235 | 280 | GRAY LIMESTONE
232012 | 0 | 27 | BROWN & BLUE CLAY
232012 | 27 | 35 | BLUE CLAY
232012 | 35 | 40 | GRAVEL
232012 | 40 | 50 | BLUE CLAY
232012 | 50 | 59 | GOOD WATER GRAVEL
232017 | 0 | 12 | BROWN CLAY
232017 | 12 | 27 | BLUE CLAY
232017 | 27 | 44 | WATER GRAVEL
232022 | 0 | 138 | CLAY
232022 | 138 | 230 | LS
232026 | 0 | 13 | BROWN CLAY
232026 | 13 | 25 | BLUE CLAY
232026 | 25 | 29 | GRAVEL
232026 | 29 | 86 | BLUE CLAY
232026 | 86 | 97 | GOOD GRAVEL
232036 | 0 | 13 | BROWN CLAY
232036 | 13 | 26 | BLUE CLAY
232036 | 26 | 47 | DRY BROWN GRAVEL
232036 | 47 | 106 | BLUE CLAY
232036 | 106 | 116 | SANDY GRAVEL
232036 | 116 | 156 | BLUE CLAY
232036 | 156 | 159 | 3 POCKET IN STONE W/ 5" RUBBER
232036 | 159 | 220 | LIMESTONE
232037 | 0 | 13 | BROWN CLAY
232037 | 13 | 18 | BLUE CLAY
232037 | 18 | 34 | GRAVEL
232037 | 34 | 44 | BLUE CLAY
232037 | 44 | 51 | 7' GRAVEL
232047 | 0 | 21 | CLAY
232047 | 21 | 27 | GRAV
232047 | 27 | 35 | CLAY
232047 | 35 | 45 | GRAV
232052 | 0 | 13 | BROWN CLAY
232052 | 13 | 50 | BLUE CLAY
232052 | 50 | 60 | 10' OF GOOD GRAVEL
232066 | 0 | 20 | BROWN CLAY
232066 | 20 | 31 | BLUE CLAY
232066 | 31 | 34 | SAND & GRAVEL
232066 | 34 | 40 | BLUE CLAY
232066 | 40 | 50 | GOOD WATER GRAVEL
232072 | 0 | 20 | BROWN CLAY
232072 | 20 | 25 | SAND
232072 | 25 | 37 | BLUE CLAY
232072 | 37 | 49 | GOOD WATER GRAVEL
232082 | 0 | 13 | BROWN CLAY
232082 | 13 | 25 | BLUE CLAY
232082 | 25 | 32 | GRAVEL
232082 | 32 | 87 | BLUE CLAY
232082 | 87 | 98 | GOOD GRAVEL
232086 | 0 | 13 | BROWN CLAY
232086 | 13 | 27 | BROWN SANDY GRAVEL
232086 | 27 | 87 | BLUE CLAY
232086 | 87 | 97 | 10' OF GOOD GRAVEL
232087 | 0 | 88 | CLAY
232087 | 88 | 93 | GRAVEL
232091 | 0 | 15 | BROWN CLAY
232091 | 15 | 31 | BLUE CLAY
232091 | 31 | 35 | 4" GRAVEL (DIDN'T WANT)
232091 | 35 | 52 | BROWN CLAY
232091 | 52 | 175 | BLUE CLAY
232091 | 175 | 220 | LIMESTONE
232097 | 0 | 22 | CLAY
232097 | 22 | 56 | GRAV
232107 | 0 | 14 | BROWN CLAY
232107 | 14 | 47 | BLUE CLAY
232107 | 47 | 50 | GRAVEL
232107 | 50 | 74 | BLUE CLAY
232107 | 74 | 84 | GOOD GRAVEL
232116 | 0 | 2 | TOPSOIL
232116 | 2 | 29 | GRAY CLAY
232116 | 29 | 54 | CLAY & GRAV MIXED
232116 | 54 | 59 | GRAV
232116 | 59 | 62 | CLAY
232116 | 62 | 70 | GRAV
232116 | 70 | 78 | CLAY
232116 | 177 | 190 | GRAV
232117 | 0 | 20 | BROWN CLAY
232117 | 20 | 28 | SAND & GRAVEL
232117 | 28 | 40 | BLUE CLAY
232117 | 40 | 50 | GOOD WATER GRAVEL
232240 | 0 | 5 | TOPSOIL & CLAY
232240 | 5 | 52 | GRAV
238173 | 0 | 4 | CLAY
238173 | 4 | 35 | GRAV
238173 | 35 | 123 | CLAY
238173 | 123 | 141 | LS
238750 | 0 | 65 | CLAY
238750 | 65 | 75 | GRAV
238771 | 0 | 15 | BRN. CLAY
238771 | 15 | 30 | CRAY CLAY
238771 | 30 | 40 | SAND
238771 | 40 | 90 | CRAY CLAY
238771 | 90 | 98 | GRAVEL
238789 | 0 | 14 | DIRT
238789 | 14 | 34 | GRAY HARD PAN
238789 | 34 | 38 | WATER GRAV
238803 | 0 | 27 | BR CLAY
238803 | 27 | 80 | BLUE CLAY
238803 | 80 | 88 | CLAY & GRAV (NO WATER)
238803 | 88 | 107 | BLUE CLAY
238803 | 107 | 127 | SOFT CLAY & SAND
238803 | 127 | 194 | BLUE CLAY
238803 | 194 | 198 | SAND&CLAY
238803 | 198 | 210 | S&G (MOSTLY SAND)
238803 | 210 | 300 | LS(5' FORMATION TACKED)
240404 | 0 | 30 | CLAY
240404 | 30 | 46 | S & G
240406 | 0 | 13 | BR CLAY
240406 | 13 | 92 | BL CLAY
240406 | 92 | 98 | GOOD GRAV
240443 | 0 | 95 | CLAY
240443 | 95 | 100 | GRAV
240469 | 0 | 15 | CLAY
240469 | 15 | 23 | SAND
240469 | 23 | 203 | CLAY
240469 | 203 | 208 | LS
240481 | 0 | 67 | CLAY
240481 | 67 | 81 | GRAV
240483 | 0 | 197 | CLAY
240483 | 197 | 230 | LS
240487 | 0 | 20 | BR CLAY
240487 | 20 | 30 | BL CLAY
240487 | 30 | 35 | GOOD WATER GRAV
240497 | 0 | 13 | BR CLAY
240497 | 13 | 21 | BL CLAY
240497 | 21 | 24 | SANDY GRAV
240497 | 24 | 72 | BL CLAY
240497 | 72 | 79 | GOOD GRAV
240541 | 0 | 192 | TOP SOIL & CLAY
240541 | 192 | 230 | LS
240556 | 0 | 155 | GRAY CLAY
240556 | 155 | 160 | S & G
240556 | 160 | 208 | GRAY CLAY
240556 | 208 | 230 | LS
240571 | 0 | 65 | TOPSOIL AND CLAY
240571 | 65 | 74 | GRAV
241252 | 0 | 1 | TOP SOIL
241252 | 1 | 15 | YEL GRAVELY CLAY
241252 | 15 | 25 | GRAY SANDY CLAY
241252 | 25 | 45 | GRAY GRAV
241321 | 0 | 18 | BR CLAY
241321 | 18 | 26 | BR GRAV
241321 | 26 | 48 | BL CLAY
241321 | 48 | 51 | GOOD GRAV
242127 | 0 | 55 | DRY CLAY
242127 | 55 | 65 | SAND
242127 | 65 | 70 | SAND
242132 | 0 | 26 | CLAY
242132 | 26 | 42 | GRAVEL
242154 | 0 | 38 | CLAY
242154 | 38 | 57 | GRAVEL
242203 | 0 | 11 | BR CLAY
242203 | 11 | 15 | SAND
242203 | 15 | 32 | BLUE CLAY
242203 | 32 | 45 | GOOD WATER GRAV
242212 | 0 | 11 | BROWN CLAY
242212 | 11 | 20 | BLUE CLAY
242212 | 20 | 22 | GRAVEL (NOT DEEP ENOUGH)
242212 | 22 | 40 | BLUE CLAY
242212 | 40 | 50 | GOOD WATER GRAVEL
242231 | 0 | 53 | CLAY
242231 | 53 | 61 | GRAV
242243 | 0 | 15 | BROWN CLAY
242243 | 15 | 36 | BLUE CLAY
242243 | 36 | 40 | GRAVEL
242243 | 40 | 46 | BLUE CLAY
242243 | 46 | 50 | GRAVEL
242243 | 50 | 136 | BLUE CLAY
242243 | 136 | 138 | STONE W/SHELL PACKER
242243 | 138 | 150 | LS
242263 | 0 | 12 | BR CLAY
242263 | 12 | 15 | BLUE CLAY
242263 | 15 | 30 | SAND
242263 | 30 | 45 | BLUE CLAY
242263 | 45 | 50 | SAND
242263 | 50 | 63 | GOOD WATER GRAV
242271 | 0 | 20 | BROWN CLAY
242271 | 20 | 40 | BLUE CLAY
242271 | 40 | 45 | GRAVEL SILT SAND
242271 | 45 | 82 | BLUE CLAY
242271 | 82 | 93 | GOOD WATER GRAV
242281 | 0 | 116 | CLAY
242281 | 116 | 187 | LS
242298 | 0 | 15 | BROWN CLAY
242298 | 15 | 30 | BROWN GRAV
242298 | 30 | 130 | BLUE CLAY
242298 | 130 | 135 | RUBBER SHALE PACKER
242298 | 135 | 195 | LS
242376 | 0 | 12 | BROWN CLAY
242376 | 12 | 32 | BLUE CLAY
242376 | 32 | 65 | SANDY GRAV
242376 | 33 | 36 | S&G
242376 | 36 | 41 | GRAY CLAY
242376 | 41 | 44 | S&G
242376 | 44 | 57 | YEL & GRAY LS
242376 | 57 | 102 | GRAY LS
242376 | 65 | 105 | BLUE CLAY
242376 | 105 | 119 | GOOD GRAV
246139 | 0 | 1 | BLANK
246139 | 1 | 14 | BROWN CLAY
246139 | 14 | 26 | BLUE CLAY
246139 | 26 | 40 | BLUE P GRAVEL
246141 | 1 | 23 | BR CLAY
246141 | 23 | 48 | BLUE CLAY
246141 | 48 | 60 | BLUE P GRAV
246145 | 0 | 7 | CLAY
246145 | 7 | 90 | SAND & GRAVEL
246147 | 0 | 72 | CLAY
246147 | 72 | 88 | GRAV
246148 | 0 | 157 | CLAY
246148 | 157 | 200 | LS
246157 | 0 | 55 | CLAY
246157 | 55 | 58 | SAND
246157 | 58 | 73 | GRAY CLAY
246157 | 73 | 81 | GRAV
246159 | 0 | 42 | CLAY
246159 | 42 | 52 | GRAV
246167 | 0 | 1 | BLANK
246167 | 1 | 2 | TOP SOIL
246167 | 2 | 29 | BROWN CLAY
246167 | 29 | 36 | BROWN GRAVEL
246167 | 36 | 45 | BLUE CLAY
246167 | 45 | 60 | SMALL BLUE P GRAVEL
246181 | 0 | 50 | CLAY
246181 | 50 | 78 | GRAV
246182 | 0 | 77 | CLAY
246182 | 77 | 93 | GRAVEL
246186 | 0 | 13 | BR CLAY
246186 | 13 | 20 | BLUE CLAY
246186 | 20 | 24 | GRAV
246186 | 24 | 87 | BLUE CLAY
246186 | 87 | 99 | GOOD GRAV
246194 | 0 | 14 | BROWN CLAY
246194 | 14 | 58 | BLUE CLYA
246194 | 58 | 67 | GOOD GRAVEL
246200 | 1 | 19 | BR CLAY
246200 | 19 | 42 | BLUE CLAY
246200 | 42 | 50 | BLUE P GRAV
246203 | 0 | 14 | BROWN CLAY
246203 | 14 | 33 | BLUE CLAY
246203 | 33 | 45 | ROUGH GRAVEL
246203 | 45 | 60 | BLUE CLAY
246203 | 60 | 65 | GOOD GRAVEL
246205 | 0 | 1 | TOP SOIL
246205 | 1 | 7 | RED CLAY
246205 | 7 | 9 | BROWN CLAY
246205 | 9 | 10 | GRAY CLAY
246205 | 10 | 37 | MED SAND & GRAVEL
246205 | 37 | 90 | GRAY CLAY
246205 | 90 | 103 | LIGHT GREEN CLAY
246205 | 103 | 106 | WHITE LIMETONE(SET CASING)
246205 | 106 | 110 | WHITE LIMESTONE
246205 | 110 | 125 | LIGHT BROWN LIMESTONE
246205 | 125 | 128 | DARK BROWN LIMESTONE
246205 | 128 | 142 | BROWN LIMESTONE
246205 | 142 | 150 | GRAY LIMESTONE
246219 | 0 | 1 | TOP SOIL
246219 | 1 | 10 | BROWN CLAY
246219 | 10 | 70 | GRAY CLAY
246219 | 70 | 77 | MED SAND & GRAVEL
246219 | 77 | 205 | GRAY CLAY
246219 | 205 | 227 | GRAY SHALE
246219 | 227 | 230 | GRAY LIMESTONE
246219 | 230 | 341.5 | GRAY LIMESTONE
246221 | 0 | 1 | BLANK
246221 | 1 | 17 | BROWN RED CLAY
246221 | 17 | 26 | BROWN SAND
246221 | 26 | 36 | BROWN GRAVEL
246221 | 36 | 48 | BLUE CLAY
246221 | 48 | 52 | GREEN CLAY
246221 | 52 | 60 | P GRAVEL
246229 | 0 | 50 | CLAY
246229 | 50 | 56 | GRAV
247010 | 0 | 1 | BLANK
247010 | 1 | 4 | TOP SOIL
247010 | 4 | 19 | BR SAND
247010 | 19 | 52 | BLUE CLAY
247010 | 52 | 65 | BLUE GRAV
247020 | 0 | 11 | BR CLAY
247020 | 11 | 14 | BLUE CLAY
247020 | 14 | 33 | GRAV
247020 | 33 | 48 | BLUE CLAY
247020 | 48 | 56 | GOOD GRAV
247725 | 0 | 30 | BR & BLUE CLAY
247725 | 30 | 35 | GRAV NO GOOD
247725 | 35 | 61 | BLUE CLAY
247725 | 61 | 67 | GOOD WATER GRAV
247770 | 0 | 7 | BR CLAY
247770 | 7 | 9 | SAND
247770 | 9 | 25 | BR CLAY
247770 | 25 | 30 | SANDY GRAV
247770 | 30 | 37 | BLUE CLAY
247770 | 37 | 42 | SANDY GRAV
247770 | 42 | 46 | BLUE CLAY
247770 | 46 | 60 | GOOD GRAV
247775 | 0 | 1 | TOPSOIL
247775 | 1 | 8 | BR CLAY
247775 | 8 | 20 | GRAY CLAY
247775 | 20 | 23 | HARDPAN
247775 | 23 | 40.6 | GRAY CLAY
247775 | 40.6 | 42.6 | CRS GRAV
247800 | 0 | 70 | CLAY
247800 | 70 | 80 | GRAV
247830 | 0 | 13 | BR CLAY
247830 | 13 | 22 | BLUE CLAY
247830 | 22 | 27 | GRAV
247830 | 27 | 48 | BLUE CLAY
247830 | 48 | 60 | GOOD GRAV
247840 | 0 | 12 | BROWN CLAY
247840 | 12 | 36 | BLUE CLAY
247840 | 36 | 40 | 4' GRAVEL
247840 | 40 | 63 | BLUE CLAY
247840 | 63 | 71 | GOOD GRAVEL
268868 | 0 | 13 | BR CLAY
268868 | 13 | 46 | BLUE CLAY
268868 | 46 | 54 | GRAV
268871 | 0 | 1 | BLANK
268871 | 1 | 19 | BR CLAY
268871 | 19 | 50 | BLUE CLAY
268871 | 50 | 68 | BLUE P GRAV
268877 | 0 | 1 | BLANK
268877 | 1 | 2 | TOP SOIL
268877 | 2 | 24 | BR CLAY
268877 | 24 | 60 | BLUE CLAY
268877 | 60 | 81 | RED & BR GRAV
268878 | 0 | 14 | BR CLAY
268878 | 14 | 33 | BLUE CLAY
268878 | 33 | 40 | GRAV
268878 | 40 | 58 | BLUE CLAY
268878 | 58 | 64 | DARK BR CLAY
268878 | 64 | 84 | GOOD GRAV
268899 | 0 | 29 | CLAY
268899 | 29 | 36 | GRAV
268899 | 36 | 141 | CLAY
268899 | 141 | 161 | LS
268908 | 0 | 1 | BLANK
268908 | 1 | 2 | TOP SOIL
268908 | 2 | 26 | BR CLAY
268908 | 26 | 44 | BLUE CLAY
268908 | 44 | 50 | P GRAV
268909 | 0 | 15 | BR CLAY
268909 | 15 | 100 | BLUE CLAY
268909 | 100 | 107 | FORMATION PACKER
268909 | 107 | 140 | LS
268910 | 0 | 1 | BLANK
268910 | 1 | 21 | BR CLAY
268910 | 21 | 51 | BLUE CLAY
268910 | 51 | 66 | BLUE P GRAV
268912 | 0 | 1 | BLANK
268912 | 1 | 19 | BR CLAY
268912 | 19 | 38 | BLUE CLAY
268912 | 38 | 52 | BLUE P GRAV
268913 | 0 | 1 | BLANK
268913 | 1 | 3 | TOP SOIL
268913 | 3 | 122 | BR CLAY
268913 | 122 | 182 | WH LS
269506 | 0 | 3 | TOP SOIL
269506 | 3 | 15 | GRAY CLAY
269506 | 15 | 24 | HARDPAN & BOLDERS
269506 | 24 | 41 | GRAY SAND
269506 | 41 | 52 | BLUE GRAV & WATER & SAND
269506 | 52 | 73 | BR CLAY
269506 | 73 | 77 | BR GRAV
269506 | 77 | 83 | GRAY CLAY
269506 | 83 | 87 | BLUE GRAV & WATER
269507 | 0 | 26 | BLUE CLAY
269507 | 26 | 29 | GRAV
269511 | 0 | 8 | BC
269511 | 8 | 72 | GC
269511 | 72 | 80 | GRAV
269736 | 0 | 13 | BROWN CLAY
269736 | 13 | 45 | BLUE CLAY
269736 | 45 | 62 | GRAVEL
270876 | 0 | 2 | TOPSOIL
270876 | 2 | 13 | RED CLAY
270876 | 13 | 15 | BLUE CLAY SANDY
270876 | 15 | 36.5 | BLUE CLAY
270876 | 36.5 | 41 | GRAV
272101 | 0 | 28 | BR CLAY
272101 | 28 | 30 | SANDY GRAV
272101 | 30 | 40 | BLUE CLAY
272101 | 40 | 50 | GOOD PEA GRAV
272111 | 0 | 15 | BRN CLAY
272111 | 15 | 25 | BRN GRAV
272111 | 25 | 35 | BLUE CLAY
272111 | 35 | 60 | GOOD GRAV
272201 | 0 | 15 | BR CLAY
272201 | 15 | 28 | BLUE CLAY
272201 | 28 | 30 | GRAV
272201 | 30 | 43 | BLUE CLAY
272201 | 43 | 45 | GRAV
272201 | 45 | 192 | BLUE CLAY
272201 | 192 | 195 | PACKER
272201 | 195 | 280 | LS
272225 | 0 | 12 | BR CLAY
272225 | 12 | 46 | BL CLAY
272225 | 46 | 69 | GOOD GRAV
272226 | 0 | 187 | CLAY
272226 | 187 | 270 | LS
272376 | 0 | 2 | TOP SOIL
272376 | 2 | 12 | BR CLAY
272376 | 12 | 30 | GRAY CLAY
272376 | 30 | 37 | FINE S&G
272376 | 37 | 64 | GRAY CLAY
272376 | 64 | 72 | GRAV
274438 | 0 | 186 | CLAY
274438 | 186 | 239 | LS
274475 | 0 | 21 | CLAY
274475 | 21 | 28 | GRAV ROCK
274475 | 28 | 114 | CLAY
274475 | 114 | 145 | GRAV
274475 | 145 | 172 | CLAY
274475 | 172 | 174 | LS
274475 | 174 | 180 | GRAV
274475 | 180 |  | LS
274476 | 0 | 15 | BR CLAY
274476 | 15 | 49 | BLUE CLAY
274476 | 49 | 55 | GRAV
274477 | 0 | 14 | BR CLAY
274477 | 14 | 26 | BLUE CLAY
274477 | 26 | 30 | GRAV
274477 | 30 | 70 | BLUE CLLAY
274477 | 70 | 72 | GRAV
274477 | 72 | 153 | BLUE CLAY
274477 | 153 | 156 | PACKER
274477 | 156 | 191 | LS
274478 | 0 | 17 | BR CLAY
274478 | 17 | 30 | BLUE CLAY
274478 | 30 | 57 | GRAV
274485 | 0 | 36 | CLAY
274485 | 36 | 40 | GRAV
274485 | 40 | 113 | CLAY
274485 | 113 | 120 | SAND
274485 | 120 | 142 | CLAY
274485 | 142 | 150 | SAND
274485 | 150 | 200 | CLAY
274492 | 0 | 15 | BR CLAY
274492 | 15 | 30 | BLUE CLAY
274492 | 30 | 33 | SAND
274492 | 33 | 50 | BLUE CLAY
274492 | 50 | 58 | GRAV
274501 | 0 | 22 | CLAY
274501 | 22 | 28 | GRAV
274501 | 28 | 72 | CLAY
274501 | 72 | 78 | GRAV
274502 | 0 | 64 | CLAY
274502 | 64 | 78 | GRAV
274508 | 0 | 14 | BR CLAY
274508 | 14 | 33 | BLUE CLAY
274508 | 33 | 44 | BR SANDY GRAV
274508 | 44 | 46 | BLUE CLAY
274508 | 46 | 76 | GOOD GRAV
274509 | 0 | 15 | BR CLAY
274509 | 15 | 33 | BLUE CLAY
274509 | 33 | 44 | BR SANDY GRAV
274509 | 44 | 46 | BLUE CLAY
274509 | 46 | 76 | GOOD GRAV
274510 | 0 | 67 | CLAY
274510 | 67 | 71 | GRAV
274512 | 0 | 163 | CLAY
274512 | 163 | 178 | LS
274518 | 0 | 1 | BLANK
274518 | 1 | 2 | TOP SOIL
274518 | 2 | 29 | BR CLAY
274518 | 29 | 42 | BLUE CLAY
274518 | 42 | 50 | BLUE P. GRAV
274520 | 0 | 16 | CLAY
274520 | 16 | 22 | SAND GRAV
274520 | 22 | 156 | CLAY
274520 | 156 | 247 | LS
274524 | 0 | 50 | CLAY
274524 | 50 | 56 | GRAV
274524 | 56 | 89 | CLAY
274524 | 89 | 95 | GRAV
274525 | 0 | 68 | CLAY
274525 | 68 | 78 | GRAV
274526 | 0 | 60 | CLAY
274526 | 60 | 70 | GRAV
274527 | 0 | 1 | TOP SOIL
274527 | 1 | 12 | BR CLAY
274527 | 12 | 24 | GRAY CLAY
274527 | 24 | 46 | MED S & G MIXED GRAY CLAY
274527 | 46 | 62 | GRAY CLAY
274527 | 62 | 84 | MED S & G
274536 | 0 | 1 | BLANK
274536 | 1 | 2 | TOP SOIL
274536 | 2 | 17 | BR CLAY
274536 | 17 | 41 | BLUE CLAY
274536 | 41 | 50 | BLUE P. GRAV
274537 | 0 | 14 | BR CLAY
274537 | 14 | 46 | BLUE CLAY
274537 | 46 | 49 | GRAV
274537 | 49 | 52 | BLUE CLAY
274537 | 52 | 82 | GOOD GRAV
274538 | 0 | 1 | BLANK
274538 | 1 | 21 | BR CLAY
274538 | 21 | 28 | BR SAND
274538 | 28 | 40 | BLUE CLAY
274538 | 40 | 50 | BLUE P. GRAV
274539 | 0 | 1 | BLANK
274539 | 1 | 19 | BR CLAY
274539 | 19 | 38 | BLUE CLAY
274539 | 38 | 45 | BLUE P. GRAV
274543 | 0 | 1 | BLANK
274543 | 1 | 26 | BR CLAY
274543 | 26 | 31 | BR S & G
274543 | 31 | 54 | BLUE CLAY
274543 | 54 | 64 | BLUE P. GRAV
274545 | 0 | 1 | TOP SOIL
274545 | 1 | 10 | BR CLAY
274545 | 10 | 56 | GRAY CLAY
274545 | 56 | 59 | MED S & G
274545 | 59 | 142 | GRAY CLAY
274545 | 142 | 154 | FINE S & G
274545 | 154 | 164 | GRAY CLAY
274545 | 164 | 167 | BR LS (SET CASING)
274545 | 167 | 178 | BR LS
274545 | 178 | 200 | GRAY LS
278473 | 0 | 8 | BR CLAY
278473 | 8 | 24 | GRAY CLAY
278473 | 24 | 64 | S AND G
278473 | 64 | 103 | GRAY CLAY
278473 | 103 | 104 | GRAV
278473 | 104 | 132 | GRAY CLAY
278473 | 132 | 133 | GRAV
278473 | 133 | 136 | GRAY CLAY
278473 | 136 | 170 | GRAY LS
278473 | 170 | 188 | BR LS
278473 | 188 | 230 | GRAY LS
278474 | 0 | 5 | BR CLAY
278474 | 5 | 32 | S AND G
278474 | 32 | 75 | GRAY CLAY
278474 | 75 | 91 | GRAV
278479 | 0 | 31 | CLAY
278479 | 31 | 44 | GRAV
278507 | 0 | 70 | CLAY
278507 | 70 | 80 | GRAV
278508 | 0 | 1 | BLANK
278508 | 1 | 3 | TOPSOIL
278508 | 3 | 21 | BROWN CLAY
278508 | 21 | 38 | BLUE CLAY
278508 | 38 | 47 | BLUE SM GRAV
278510 | 0 | 14 | BROWN CLAY
278510 | 14 | 55 | BLUE CLAY
278510 | 55 | 69 | GOOD GRAV
278511 | 0 | 27 | BROWN CLAY
278511 | 27 | 56 | BLUE CLAY
278511 | 56 | 59 | SM GRAV
278511 | 59 | 62 | BLUE CLAY
278511 | 62 | 70 | BLUE P GRAV
278512 | 0 | 12 | CLAY
278512 | 12 | 30 | GRAV
278512 | 30 | 43 | CLAY
278512 | 43 | 49 | GRAV
278512 | 49 | 129 | CLAY
278512 | 129 |  | LS
278514 | 0 | 63 | CLAY
278514 | 63 | 78 | GRAV
278515 | 0 | 25 | CLAY
278515 | 25 | 52 | GRAV
278516 | 0 | 147 | CLAY
278516 | 147 | 187 | LS
278518 | 0 | 18 | CLAY
278518 | 18 | 26 | SAND
278518 | 26 | 48 | GRAY CLAY
278518 | 48 | 54 | GRAV
278526 | 0 | 10 | BROWN CLAY
278526 | 10 | 35 | BLUE CLAY
278526 | 35 | 40 | BOULDERS
278526 | 40 | 52 | BLUE CLAY
278526 | 52 | 54 | GOOD PEA GRAV
278535 | 0 | 14 | BROWN CLAY
278535 | 14 | 25 | BLUE CLAY
278535 | 25 | 31 | SANDY GRAV
278535 | 31 | 56 | BLUE CLAY
278535 | 56 | 64 | GOOD GRAV
278546 | 0 | 24 | CLAY
278546 | 24 | 44 | GRAV
278546 | 44 | 126 | CLAY
278546 | 126 |  | LS
278548 | 0 | 72 | CLAY
278548 | 72 | 78 | GRAV
278556 | 0 | 20 | CLAY
278556 | 20 | 27 | SANDY
278556 | 27 | 46 | GRAY CLAY
278556 | 46 | 77 | GRAV
278559 | 0 | 91 | CLAY
278559 | 91 | 102 | GRAV
278559 | 102 |  | LS
278560 | 0 | 20 | BROWN CLAY
278560 | 20 | 35 | GRAY CLAY
278560 | 35 | 44 | BLUE CLAY
278560 | 44 | 52 | GOOD PEA GRAV
278562 | 0 | 14 | BROWN CLAY
278562 | 14 | 20 | GRAY CLAY
278562 | 20 | 23 | GRAV & CLAY
278562 | 23 | 33 | SANDY GRAY CLAY
278562 | 33 | 53 | GRAY CLAY
278562 | 53 | 55 | BLACK GRAV
278562 | 55 | 70 | GRAY CLAY
278562 | 70 | 72 | GRAV & SAND
278562 | 72 | 162 | GRAY CLAY
278562 | 162 | 170 | VERY SANDY GRAV
278562 | 170 | 175 | BROKEN LS
278562 | 175 | 183 | LS BROWN
278562 | 183 | 201 | BLUE HARD SHALE
278564 | 0 | 80 | CLAY
278564 | 80 | 85 | SAND
278564 | 85 | 138 | CLAY
278564 | 138 | 150 | LS
278566 | 0 | 12 | BROWN CLAY
278566 | 12 | 20 | BROWN GRAV
278566 | 20 | 62 | BLUE CLAY
278566 | 62 | 68 | GOOD GRAV
278575 | 0 | 25 | CLAY
278575 | 25 | 40 | GRAV
278575 | 40 | 142 | CLAY
278575 | 142 | 150 | SAND
278575 | 150 | 213 | CLAY
278575 | 213 |  | LS
278581 | 0 | 19 | CLAY
278581 | 19 | 31 | GRAV
278581 | 31 | 65 | CLAY
278581 | 65 | 72 | GRAV
278582 | 0 | 15 | BROWN CLAY
278582 | 15 | 26 | BLUE CLAY
278582 | 26 | 29 | GRAV
278582 | 29 | 38 | BLUE CLAY
278582 | 38 | 48 | GOOD GRAV
278584 | 0 | 14 | BROWN CLAY
278584 | 14 | 25 | BLUE CLAY
278584 | 25 | 33 | SANDY GRAV
278584 | 33 | 60 | BLUE CLAY
278584 | 60 | 72 | GOOD GRAV
282398 | 0 | 25 | CLAY
282398 | 25 | 47 | GRAV
282398 | 47 | 70 | CLAY
282398 | 70 | 95 | GRAV
282399 | 0 | 98 | CLAY
282399 | 98 | 102 | S&G
282399 | 102 | 121 | CLAY
282399 | 121 | 142 | BR CLAY & SAND
282399 | 142 | 203 | CLAY
282399 | 203 | 232 | LS
282400 | 0 | 14 | BR CLAY
282400 | 14 | 33 | BLUE CLAY
282400 | 33 | 38 | GRAV
282400 | 38 | 58 | BLUE CLAY
282400 | 58 | 62 | GRAV
282413 | 0 | 57 | CLAY
282413 | 57 | 60 | GRAV
282413 | 60 | 88 | CLAY
282413 | 88 | 95 | GRAV
282419 | 0 | 15 | BR CLAY
282419 | 15 | 25 | BLUE CLAY
282419 | 25 | 40 | SANDY GRAV
282419 | 40 | 61 | GOOD GRAV
282429 | 0 | 71 | CLAY
282429 | 71 | 75 | GRAV
282432 | 0 | 87 | CLAY
282432 | 87 | 97 | GRAV
282438 | 0 | 42 | CLAY
282438 | 42 | 69 | GRAV
282439 | 0 | 47 | CLAY
282439 | 47 | 53 | GRAV
282441 | 0 | 12 | CLAY
282441 | 12 | 50 | GRAV
282453 | 0 | 7 | BR CLAY
282453 | 7 | 24 | BR SANDY GRAV
282453 | 24 | 88 | BLUE CLAY
282453 | 88 | 98 | GOOD GRAV
282454 | 0 | 14 | BR CLAY
282454 | 14 | 66 | BLUE CLAY
282454 | 66 | 74 | GOOD GRAV
282455 | 0 | 14 | BR CLAY
282455 | 14 | 43 | BLUE CLAY
282455 | 43 | 45 | GRAV
282455 | 45 | 69 | BLUE CLAY
282455 | 69 | 79 | GOOD GRAV
283161 | 0 | 14 | BR CLAY
283161 | 14 | 18 | BLUE CLAY
283161 | 18 | 30 | SAND
283161 | 30 | 53 | BLUE CLAY
283161 | 53 | 62 | GOOD GRAV
283166 | 0 | 20 | BR CLAY
283166 | 20 | 35 | GRAV
283166 | 35 | 43 | BLUE CLAY
283166 | 43 | 53 | GOOD PEA GRAV
283167 | 0 | 1 | BLANK
283167 | 1 | 21 | BR CLAY
283167 | 21 | 30 | BR S AND G
283167 | 30 | 50 | BLUE CLAY
283167 | 50 | 60 | BLUE PEA GRAV
283168 | 0 | 2 | TOP SOIL
283168 | 2 | 17 | BR CLAY
283168 | 17 | 40 | BLUE CLAY
283168 | 40 | 50 | BLUE PEA GRAV
283169 | 0 | 19 | BR CLAY
283169 | 19 | 28 | BR S AND G
283169 | 28 | 50 | BLUE CLAY
283169 | 50 | 60 | BLUE PEA GRAV
283170 | 0 | 21 | BR CLAY
283170 | 21 | 26 | S AND G
283170 | 26 | 35 | BR CLAY
283170 | 35 | 62 | BLUE CLAY
283170 | 62 | 64 | GRAV
283170 | 64 | 70 | BLUE CLAY
283170 | 70 | 88 | SOFT BLUE CLAY
283170 | 88 | 94 | GOOD PEA GRAV
283172 | 0 | 27 | BR CLAY
283172 | 27 | 60 | BLUE CLAY
283172 | 60 | 82 | BLUE PEA GRAV
283173 | 0 | 17 | BR CLAY
283173 | 17 | 28 | RED GRAV
283173 | 28 | 45 | BLUE CLAY
283173 | 45 | 54 | BLUE PEA GRAV
283178 | 0 | 29 | BR CLAY
283178 | 29 | 72 | BLUE CLAY
283178 | 72 | 90 | BLUE PEA GRAV
283179 | 0 | 14 | BR CLAY
283179 | 14 | 23 | BR HARDPAN
283179 | 23 | 28 | BR GRAV
283179 | 28 | 55 | BLUE CLAY
283179 | 55 | 66 | BLUE PEA GRAV
283184 | 0 | 3 | TOPSOIL
283184 | 3 | 17 | BR CLAY
283184 | 17 | 31 | BR S&G
283184 | 31 | 40 | BL CLAY
283184 | 40 | 52 | P GRAV
283195 | 0 | 14 | CLAY
283195 | 14 | 28 | S&G
283195 | 28 | 74 | CLAY
283195 | 74 | 81 | GRAV
286971 | 0 | 2 | TOPSOIL
286971 | 2 | 19 | BRN CLAY
286971 | 19 | 38 | BLUE CLAY
286971 | 38 | 50 | BLUE P GRAV
286976 | 0 | 1 | TOPSOIL
286976 | 1 | 18 | BRN CLAY
286976 | 18 | 28 | GRAY CLAY
286976 | 28 | 33 | FN S&G
286976 | 33 | 162 | GRAY CLAY
286976 | 162 | 165 | BRN LS SET CASING
286976 | 165 | 174 | BRN LS
286976 | 174 | 181 | LT BRN LS
286976 | 181 | 220 | GRAY LS
286979 | 0 | 2 | TOPSOIL
286979 | 2 | 23 | BRN CLAY
286979 | 23 | 28 | BLUE P GRAV
286979 | 28 | 71 | BLUE CLAY
286979 | 71 | 82 | BLUE P GRAV
286980 | 0 | 15 | BRN CLAY
286980 | 15 | 25 | BLUE CLAY
286980 | 25 | 45 | BRN GRAV
286980 | 45 | 70 | BLUE CLAY
286980 | 70 | 81 | GOOD GRAV
286994 | 0 | 5 | TOPSOIL
286994 | 5 | 8 | CLAY BR
286994 | 8 | 15 | S & G
286994 | 15 | 25 | CLAY GRAY
286994 | 25 | 28 | S & G
286994 | 28 | 120 | CLAY
286994 | 120 | 122 | GRAV
286994 | 122 | 130 | CLAY
286994 | 130 | 134 | SAND
286994 | 134 | 143 | CLAY GRAY
286994 | 143 | 145 | GRAV
286994 | 145 | 175 | LS GRAY BR
286996 | 0 | 76 | CLAY
286996 | 76 | 82 | SAND
286996 | 82 | 199 | CLAY
286996 | 199 | 202 | LS
287004 | 0 | 15 | CLAY
287004 | 15 | 37 | GRAV
287004 | 37 | 58 | CLAY
287004 | 58 | 86 | GRAV
287010 | 0 | 14 | BR CLAY
287010 | 14 | 19 | BLUE CLAY
287010 | 19 | 22 | SAND
287010 | 22 | 118 | BLUE CLAY
287010 | 118 | 120 | FORMATION PACKER
287010 | 120 | 140 | LS
287012 | 0 | 2 | TOPSOIL
287012 | 2 | 31 | BR CLAY
287012 | 31 | 48 | SOFT BR CLAY
287012 | 48 | 71 | BLUE CLAY
287012 | 71 | 72 | GRAV
287012 | 72 | 80 | BLUE CLAY
287012 | 80 | 93 | BLUE SMALL P GRAV
287022 | 0 | 143 | CLAY
287022 | 143 | 148 | GRAV
287022 | 148 | 155 | CLAY
287022 | 155 | 202 | LS
287025 | 0 | 10 | BR CLAY
287025 | 10 | 27 | BR GRAV
287025 | 27 | 55 | BLUE CLAY
287025 | 55 | 67 | GOOD GRAV
287031 | 0 | 14 | BRN CLAY
287031 | 14 | 150 | BLUE LCAY
287031 | 150 | 154 | STONE
287031 | 154 | 180 | LS
287033 | 0 | 108 | CLAY
287033 | 108 | 120 | SAND
287033 | 120 | 136 | CLAY
287033 | 136 | 215 | LS
287034 | 0 | 14 | BRN CLAY
287034 | 14 | 30 | BLUE CLAY
287034 | 30 | 31 | GRAV
287034 | 31 | 35 | BLUE CLAY
287034 | 35 | 42 | GOOD GRAV
287035 | 0 | 1 | TOPSOIL
287035 | 1 | 10 | BRN CLAY
287035 | 10 | 26 | GRAY CLAY
287035 | 26 | 33 | MED S&G
287035 | 33 | 42 | GRAY CLAY MIX GRAV
287035 | 42 | 46 | GRAY CLAY
287035 | 46 | 50 | MED S&G
287035 | 50 | 137 | GRAY CLAY
287035 | 137 | 140 | MED S&G
287035 | 140 | 155 | GRAY CLAY
287035 | 155 | 177 | BRN LS
287035 | 177 | 220 | GRAY LS
295882 | 0 | 185 | CLAY
295882 | 185 | 222 | LS
295897 | 0 | 10 | BLUE CLAY
295897 | 10 | 25 | BRN CLAY
295897 | 25 | 34 | BLUE CLAY
295897 | 34 | 40 | GOOD P GRAV
295898 | 0 | 14 | BRN CLAY
295898 | 14 | 17 | BLUE CLAY
295898 | 17 | 21 | SAND
295898 | 21 | 27 | BLUE CLAY
295898 | 27 | 33 | GRAV
295898 | 33 | 41 | BLUE CLAY
295898 | 41 | 49 | GOOD GRAV
295900 | 0 | 20 | BLUE CLAY
295900 | 20 | 35 | SANDY GRAV
295900 | 35 | 53 | BRN CLAY
295900 | 53 | 121 | BLUE CLAY
295900 | 121 | 123 | SAND
295900 | 123 | 146 | BLUE CLAY
295900 | 146 | 180 | BLUE LS
295918 | 0 | 14 | BR CLAY
295918 | 14 | 18 | BR GRAV
295918 | 18 | 25 | BLUE CLAY
295918 | 25 | 37 | GRAV
295918 | 37 | 45 | BLUE CLAY
295918 | 45 | 70 | GOOD GRAV
295921 | 0 | 29 | BR CLAY
295921 | 29 | 38 | BLUE CLAY
295921 | 38 | 41 | RED GRAV
295921 | 41 | 86 | GREY CLAY
295921 | 86 | 131 | WH LS
295921 | 131 | 139 | BLUE LS
295921 | 139 | 160 | BR LS
295936 | 0 | 14 | BR CLAY
295936 | 14 | 28 | BLUE CLAY
295936 | 28 | 32 | GRAV
295936 | 32 | 35 | BLUE CLAY
295936 | 35 | 45 | GOOD GRAV
295945 | 0 | 2 | TOPSOIL
295945 | 2 | 29 | BR SOFT CLAY
295945 | 29 | 45 | BLUE CLAY
295945 | 45 | 60 | BLUE P GRAV
302261 | 0 | 20 | BRN CLAY
302261 | 20 | 35 | BLUE CLAY
302261 | 35 | 37 | SANDY GRAV
302261 | 37 | 54 | BRN CLAY
302261 | 54 | 80 | GRAY CLAY
302261 | 80 | 125 | BRN CLAY
302261 | 125 | 135 | SANDY GRAV
302261 | 135 | 189 | BRN CLAY
302261 | 189 | 208 | BLUE CLAY
302261 | 208 | 262 | LS
302262 | 0 | 14 | BRN CLAY
302262 | 14 | 33 | BLUE CLAY
302262 | 33 | 46 | GOOD GRAV
302263 | 0 | 21 | BRN CLAY
302263 | 21 | 42 | BLUE CLAY
302263 | 42 | 71 | GREY CLAY
302263 | 71 | 74 | SAND
302263 | 74 | 76 | S&G
302263 | 76 | 82 | BRN HARDPAN
302263 | 82 | 98 | SMALL GRAV
302264 | 0 | 18 | TAN CLAY
302264 | 18 | 22 | S&G
302264 | 22 | 36 | BLUE CLAY
302264 | 36 | 48 | SAND GRAV WTR
302276 | 0 | 15 | BLUE CLAY
302276 | 15 | 35 | PEA GRAV
302276 | 35 | 60 | BLUE CLAY
302276 | 60 | 75 | BRN CLAY
302276 | 75 | 90 | S&G
302276 | 90 | 123 | BLUE CLAY
302276 | 123 | 150 | LS
302278 | 0 | 2 | TOPSOIL
302278 | 2 | 17 | BRN CLAY
302278 | 17 | 43 | BLUE CLAY
302278 | 43 | 58 | BLUE P GRAV
302292 | 0 | 14 | BRN CLAY
302292 | 14 | 32 | BLUE CLAY
302292 | 32 | 38 | GRAV
302292 | 38 | 70 | BLUE CLAY
302292 | 70 | 85 | GOOD GRAV
302294 | 0 | 10 | BRN CLAY
302294 | 10 | 14 | BRN SAND
302294 | 14 | 17 | BRN CLAY
302294 | 17 | 27 | GRAV
302294 | 27 | 31 | BLUE CLAY
302294 | 31 | 43 | GOOD GRAV
302297 | 0 | 61 | CLAY
302297 | 61 | 78 | GRAV
302299 | 0 | 84 | CLAY
302299 | 84 | 90 | GRAV
302300 | 0 | 15 | BRN CLAY
302300 | 15 | 30 | BLUE CLAY
302300 | 30 | 32 | S&G
302300 | 32 | 47 | BLUE CLAY
302300 | 47 | 67 | GOOD PEA GRAV
302301 | 0 | 20 | BRN CLAY
302301 | 20 | 23 | BRN GRAV
302301 | 23 | 25 | BRN CLAY
302301 | 25 | 33 | GRAY CLAY
302301 | 33 | 41 | GRAV
302301 | 41 | 47 | GRAY CLAY
302302 | 0 | 13 | BRN CLAY
302302 | 13 | 27 | BLUE CLAY
302302 | 27 | 29 | SAND
302302 | 29 | 31 | BLUE CLAY
302302 | 31 | 44 | GOOD GRAV
302312 | 0 | 61 | CLAY
302312 | 61 | 80 | GRAV
302314 | 0 | 24 | BRN CLAY
302314 | 24 | 41 | BRN S&G
302314 | 41 | 58 | SILT SAND
302314 | 58 | 86 | BLUE GREEN CLAY
302314 | 86 | 97 | SM GRAV
302316 | 0 | 60 | CLAY
302316 | 60 | 62 | GRAV
302316 | 62 | 64 | CLAY
302328 | 0 | 60 | CLAY
302328 | 60 | 69 | GRAV
302331 | 0 | 14 | BR CLAY
302331 | 14 | 85 | BLUE CLAY
302331 | 85 | 93 | GRAV
302336 | 0 | 19 | BRN CLAY
302336 | 19 | 35 | BLUE CLAY
302336 | 35 | 46 | BLUE P GRAV
303478 | 0 | 30 | CLAY
303478 | 30 | 50 | GRAV
303479 | 0 | 25 | CLAY
303479 | 25 | 30 | SAND
303479 | 30 | 90 | GRAY CLAY
303479 | 90 | 100 | GRAV
303506 | 0 | 15 | CLAY
303506 | 15 | 27 | S&G
303506 | 27 | 97 | GRAY CLAY
303506 | 97 | 100 | GRAV
303512 | 0 | 22 | CLAY
303512 | 22 | 28 | GRAV
303512 | 28 | 121 | CLAY
303512 | 121 | 200 | LS
305164 | 0 | 14 | BR CLAY
305164 | 14 | 32 | BLUE CLAY
305164 | 32 | 37 | GRAV
305164 | 37 | 80 | BLUE CLAY
305164 | 80 | 84 | GOOD GRAV
305165 | 0 | 31 | BR CLAY
305165 | 31 | 63 | BLUE CLAY
305165 | 63 | 66 | BR SAND
305165 | 66 | 91 | BLUE CLAY
305165 | 91 | 156 | BR CLAY
305165 | 156 | 171 | GRAY HARD LS
305165 | 171 | 176 | BR HARD LS
305165 | 176 | 182 | SOT BLUE LS
305170 | 0 | 15 | BRN CLAY
305170 | 15 | 21 | S&G
305170 | 21 | 38 | BLUE CLAY
305170 | 38 | 51 | BRN CLAY
305170 | 51 | 72 | SOFT BRN CLAY
305170 | 72 | 82 | BLUE CLAY
305170 | 82 | 88 | GOOD PEA GRAV
305174 | 0 | 14 | BRN CLAY
305174 | 14 | 23 | BLUE CLAY
305174 | 23 | 32 | SANDY GRAV
305174 | 32 | 65 | BLUE CLAY
305174 | 65 | 99 | GOOD GRAV
305175 | 0 | 10 | BRN CLAY
305175 | 10 | 12 | S&G
305175 | 12 | 15 | BRN CLAY
305175 | 15 | 26 | BLUE CLAY
305175 | 26 | 45 | GOOD PEA GRAV
305178 | 0 | 25 | BRN CLAY
305178 | 25 | 50 | BLUE CLAY
305178 | 50 | 52 | S&G
305178 | 52 | 100 | BRN CLAY
305178 | 100 | 101 | S&G
305178 | 101 | 110 | BLUE CLAY
305178 | 110 | 139 | BRN CLAY
305178 | 139 | 180 | LS
305183 | 0 | 14 | BRN CLAY
305183 | 14 | 68 | BLUE CLAY
305183 | 68 | 78 | GRAV
305188 | 0 | 33 | CLAY
305188 | 33 | 44 | GRAV
305188 | 44 | 65 | CLAY
305188 | 65 | 83 | S&G
305191 | 0 | 11 | BRN CLAY
305191 | 11 | 30 | BLUE CLAY
305191 | 30 | 40 | SAND
305191 | 40 | 43 | BLUE CLAY
305191 | 43 | 53 | GOOD GRAV
305192 | 0 | 14 | BRN CLAY
305192 | 14 | 28 | BLUE CLAY
305192 | 28 | 47 | GOOD GRAV
305193 | 0 | 15 | BRN CLAY
305193 | 15 | 60 | BLUE CLAY
305193 | 60 | 64 | GRAV
305195 | 0 | 14 | BRN CLAY
305195 | 14 | 58 | BLUE CLAY
305195 | 58 | 62 | GRAV
305816 | 0 | 18 | CLAY
305816 | 18 | 38 | RED GRAV
305816 | 38 | 77 | CLAY
305816 | 77 | 95 | GRAV
305817 | 0 | 31 | TOPSOIL & CLAY
305817 | 31 | 33 | GRAV
305817 | 33 | 85 | CLAY
305817 | 85 | 95 | GRAV
305827 | 0 | 25 | BR CLAY
305827 | 25 | 32 | S&G
305827 | 32 | 40 | BR CLAY
305827 | 40 | 52 | BLUE CLAY
305827 | 52 | 68 | GOOD PEA GRAV
305829 | 0 | 13 | BR CLAY
305829 | 13 | 25 | BLUE CLAY
305829 | 25 | 43 | GOOD GRAV
308866 | 0 | 40 | CLAY
308866 | 40 | 45 | GRAV
308878 | 0 | 118 | CLAY
308878 | 118 | 121 | SAND
308878 | 121 | 160 | CLAY
308878 | 160 | 221 | LS
308897 | 0 | 60 | CLAY
308897 | 60 | 70 | GRAV
309271 | 0 | 22 | BR CLAY
309271 | 22 | 32 | BLUE CLAY
309271 | 32 | 40 | S&G
309271 | 40 | 52 | BR CLAY
309271 | 52 | 67 | BLUE CLAY
309271 | 67 | 75 | GOOD PEA GRAV
309277 | 0 | 15 | BR CLAY
309277 | 15 | 25 | BLUE CLAY
309277 | 25 | 30 | S&G
309277 | 30 | 36 | BLUE CLAY
309277 | 36 | 52 | GOOD PEA GRAV
309278 | 0 | 25 | BR CLAY
309278 | 25 | 35 | BLUE CLAY
309278 | 35 | 50 | GRAV & SAND
309278 | 50 | 55 | SAND
309278 | 55 | 60 | BLUE CLAY
309278 | 60 | 70 | GOOD PEA GRAV
309281 | 0 | 18 | BR CLAY
309281 | 18 | 25 | BLUE CLAY
309281 | 25 | 28 | S&G
309281 | 28 | 37 | BLUE CLAY
309281 | 37 | 62 | GOOD PEA GRAV
309287 | 0 | 25 | BRN CLAY
309287 | 25 | 36 | BLUE CLAY
309287 | 36 | 39 | BOULDERS & ROCK
309287 | 39 | 50 | BRN CLAY
309287 | 50 | 54 | S&G
309287 | 54 | 69 | BLUE CLYA
309287 | 69 | 92 | S&G
309287 | 92 | 95 | LS W/5 BY 8 FORMATION PACKER
309287 | 95 | 120 | LS
309288 | 0 | 29 | BRN CLAY
309288 | 29 | 38 | BRN SAND
309288 | 38 | 44 | BRN SANDY GRAV
309288 | 44 | 68 | BLUE CLAY
309288 | 68 | 85 | BLUE PEA GRAV
309289 | 0 | 1 | BLANK
309289 | 1 | 16 | BRN CLAY
309289 | 16 | 35 | BLUE CLAY
309289 | 35 | 43 | BLUE P GRAV
309290 | 0 | 24 | BRN CLAY
309290 | 24 | 40 | BLUE CLAY
309290 | 40 | 50 | BLUE P GRAV
309291 | 0 | 20 | BRN CLAY
309291 | 20 | 41 | BLUE CLAY
309291 | 41 | 45 | GOOD P GRAV
311672 | 0 | 30 | CLAY
311672 | 30 | 42 | GRAV
311672 | 42 | 90 | CLAY
311672 | 90 | 100 | GRAVEL
311735 | 0 | 10 | BRN CLAY
311735 | 10 | 14 | S&G
311735 | 14 | 35 | BLUE CLAY
311735 | 35 | 43 | GOOD PEA GRAVEL
311751 | 0 | 172 | CLAY
311751 | 172 | 178 | LS
311756 | 0 | 14 | BRN CLAY
311756 | 14 | 27 | BRN SANDY GRAV
311756 | 27 | 69 | BLUE CLAY
311756 | 69 | 72 | GOOD GRAV
311758 | 0 | 15 | BRN CLAY
311758 | 15 | 21 | BLUE CLAY
311758 | 21 | 50 | S&G
311758 | 50 | 59 | BLUE CLAY
311758 | 59 | 66 | GOOD PEA GRAV
311768 | 0 | 30 | CLAY
311768 | 30 | 35 | SAND
311768 | 35 | 122 | GRAY CLAY
311768 | 122 | 128 | LS
311768 | 128 | 138 | GRAY CLAY
311768 | 138 | 142 | GRAVEL
311770 | 0 | 50 | CLAY
311770 | 50 | 60 | GRAVEL
311774 | 0 | 75 | CLAY
311774 | 75 | 88 | GRAVEL
311789 | 0 | 2 | TOPSOIL
311789 | 2 | 31 | BRN CLAY
311789 | 31 | 36 | BRN SAND
311789 | 36 | 62 | BLUE CLAY
311789 | 62 | 69 | SANDY GRAV
311789 | 69 | 94 | BRN HARDPAN
311789 | 94 | 119 | GREY CLAY SOFT
311789 | 119 | 148 | BRN LS
311789 | 148 | 172 | WHITE LS
311789 | 172 | 182 | BRN LS
312318 | 0 | 96 | BLANK
312318 | 96 | 148 | LS
316410 | 0 | 195 | CLAY
316410 | 195 | 204 | SAND
316410 | 204 | 205 | CLAY
316410 | 205 | 225 | LS
316416 | 0 | 20 | CLAY
316416 | 20 | 22 | SAND
316416 | 22 | 30 | CLAY
316416 | 30 | 46 | S&G
316416 | 46 | 65 | CLAY
316416 | 65 | 78 | GRAV
316417 | 0 | 12 | CLAY
316417 | 12 | 18 | GRAV
316417 | 18 | 22 | CLAY
316417 | 22 | 35 | GRAV
316418 | 0 | 50 | CLAY
316418 | 50 | 53 | GRAV
316418 | 53 | 225 | CLAY
316418 | 225 | 231 | S&G
316418 | 231 | 252 | CLAY
316418 | 252 | 292 | LS
316419 | 0 | 14 | BRN CLAY
316419 | 14 | 46 | GRAY CLAY
316419 | 46 | 52 | S&G
316419 | 52 | 70 | GRAY CLAY
316419 | 70 | 82 | GRAV
316423 | 0 | 30 | CLAY
316423 | 30 | 40 | S&G
316423 | 40 | 150 | CLAY
316423 | 150 | 182 | LS
319375 | 0 | 18 | TOPSOIL & CLAY
319375 | 18 | 25 | GRAV
319375 | 25 | 26 | CLAY
319375 | 26 | 35 | GRAV
319375 | 35 | 51 | CLAY
319375 | 51 | 63 | GRAV
319376 | 0 | 1 | TOPSOIL
319376 | 1 | 12 | BRN CLAY
319376 | 12 | 22 | GRAY CLAY
319376 | 22 | 29 | MED S&G
319376 | 29 | 130 | GRAY CLAY
319376 | 130 | 154 | SAND
319376 | 154 | 175 | GRAY CLAY
319376 | 175 | 180 | GRAY SH
319376 | 180 | 183 | GRAY LS SET CASING
319376 | 183 | 280 | GRAY LS
319378 | 0 | 15 | BRN CLAY
319378 | 15 | 24 | BLUE CLAY
319378 | 24 | 30 | GRAV
319378 | 30 | 81 | BRN CLAY
319378 | 81 | 138 | BLUE CLAY
319378 | 138 | 140 | LS W/RUBBER PACKER
319378 | 140 | 202 | LS
319379 | 0 | 50 | BRN CLAY
319379 | 50 | 65 | HD BRN CLAY
319379 | 65 | 101 | BLUE CLAY
319379 | 101 | 103 | S&G
319379 | 103 | 130 | BLUE CLAY
319379 | 130 | 140 | SAND
319379 | 140 | 213 | BLUE CLAY
319379 | 213 | 215 | STONE W/RUBBER PACKER
319379 | 215 | 240 | LS
319380 | 0 | 3 | TOPSOIL
319380 | 3 | 31 | BRN CLAY
319380 | 31 | 55 | BLUE CLAY
319380 | 55 | 70 | BLUE GRAV
319381 | 0 | 14 | BRN CLAY
319381 | 14 | 66 | BLUE CLAY
319381 | 66 | 71 | GOOD GRAV
319383 | 0 | 14 | BRN CLAY
319383 | 14 | 28 | GREY CLAY
319383 | 28 | 34 | SANDY GRAV
319383 | 34 | 71 | GREY CLAY
319383 | 71 | 83 | GOOD GRAV
319384 | 0 | 20 | BRN CLAY
319384 | 20 | 22 | S&G
319384 | 22 | 38 | BRN CLAY
319384 | 38 | 43 | SAND
319384 | 43 | 67 | BLUE CLAY
319384 | 67 | 76 | BRN CLAY
319384 | 76 | 87 | BLUE CLAY
319384 | 87 | 97 | GOOD PEA GRAV
319385 | 0 | 21 | BRN CLAY
319385 | 21 | 24 | SAND
319385 | 24 | 45 | BLUE CLAY
319385 | 45 | 47 | ROCKS & BOULDERS
319385 | 47 | 72 | BLUE CLAY
319385 | 72 | 76 | GOOD PEA GRAV
319400 | 0 | 1 | BLANK
319400 | 1 | 2 | TOP SOIL
319400 | 2 | 19 | BROWN CLAY
319400 | 19 | 39 | BLUE CLAY
319400 | 39 | 46 | BLUE P GRAVEL
319401 | 0 | 20 | BROWN CLAY
319401 | 20 | 32 | BLUE CLAY
319401 | 32 | 35 | RED CLAY
319401 | 35 | 48 | BLUE CLAY
319401 | 48 | 55 | GOOD PEA GRAVEL
319402 | 0 | 85 | CLAY
319402 | 85 | 92 | GRAVEL
319403 | 0 | 2 | TOP SOIL
319403 | 2 | 23 | BROWN CLAY
319403 | 23 | 61 | BLUE CLAY
319403 | 61 | 70 | BLUE P GRAVEL
319404 | 0 | 72 | CLAY
319404 | 72 | 84 | GRAVEL
319405 | 0 | 28 | CLAY
319405 | 28 | 30 | SAND
319405 | 30 | 60 | GRAY CLAY
319405 | 60 | 75 | GRAVEL
319408 | 0 | 20 | BROWN CLAY
319408 | 20 | 30 | BLUE CLAY
319408 | 30 | 70 | GOOD PEA GRAVEL
319428 | 0 | 15 | BROWN CLAY
319428 | 15 | 20 | GREY CLAY
319428 | 20 | 40 | GRAVEL
319429 | 0 | 22 | BROWN CLAY
319429 | 22 | 24 | SAND & GRAVEL
319429 | 24 | 55 | BROWN CLAY
319429 | 55 | 65 | BLUE CLAY
319429 | 65 | 67 | GRAVEL
319429 | 67 | 82 | BLUE CLAY
319429 | 82 | 96 | GOOD PEA GRAVEL
319439 | 0 | 5 | BRN CLAY
319439 | 5 | 32 | GRAVEL
319439 | 32 | 60 | BRN CLAY
319439 | 60 | 85 | BLUE CLAY
319439 | 85 | 98 | BRN CLAY
319439 | 98 | 100 | 5X8 FORMATION PCKR IN STONE
319439 | 100 | 218 | LS
319442 | 0 | 5 | BRN CLAY
319442 | 5 | 6 | S&G
319442 | 6 | 25 | BRN CLAY
319442 | 25 | 34 | BLUE CLAY
319442 | 34 | 42 | GOOD PEA GRAV
319446 | 0 | 14 | BRN CLAY
319446 | 14 | 28 | GREY CLAY
319446 | 28 | 30 | GRAVEL
319446 | 30 | 40 | GREY CLAY
319446 | 40 | 47 | GOOD GRAV
319447 | 0 | 10 | TOPSOIL & CLAY
319447 | 10 | 18 | GRAVEL
319447 | 18 | 25 | CLAY
319447 | 25 | 30 | GRAVEL
319447 | 30 | 47 | CLAY
319447 | 47 | 57 | GRAVEL
319448 | 0 | 3 | TOPSOIL
319448 | 3 | 15 | BRN CLAY
319448 | 15 | 47 | GRAY CLAY
319448 | 47 | 52 | S&G
319448 | 52 | 60 | GRAY CLAY
319448 | 60 | 64 | S&G
319448 | 64 | 135 | GRAY CLAY
319448 | 135 | 137 | SOFT BRKN STONE
319448 | 137 | 176 | STONE
322873 | 0 | 93 | CLAY
322873 | 93 | 99 | SAND
322873 | 99 | 209 | CLAY
322873 | 209 | 277 | LIMESTONE
322874 | 0 | 25 | CLAY
322874 | 25 | 48 | GRAVEL
322881 | 0 | 55 | CLAY
322881 | 55 | 65 | GRAVEL
322888 | 0 | 20 | CLAY
322888 | 20 | 40 | GRAVEL
324987 | 0 | 32 | CLAY
324987 | 32 | 54 | GRAVEL
325000 | 0 | 243 | CLAY
325000 | 243 | 248 | SAND
325000 | 248 | 318 | CLAY
325000 | 318 | 367 | LS
325386 | 0 | 20 | BLUE CLAY
325386 | 20 | 39 | GOOD PEA GRAV
325386 | 39 | 40 | BLUE CLAY
325386 | 40 | 45 | GOOD PEA GRAVEL
325396 | 0 | 15 | BRN CLAY
325396 | 15 | 100 | GREY CLAY
325396 | 100 | 107 | DRY GRAVEL
325396 | 107 | 125 | GREY CLAY
325396 | 125 | 127 | FORMATION PACKER
325396 | 127 | 180 | LS
325401 | 0 | 15 | BRN CLAY
325401 | 15 | 31 | BLUE CLAY
325401 | 31 | 50 | GOOD PEA GRAVEL
326019 | 0 | 47 | CLAY
326019 | 47 | 51 | SAND
326019 | 51 | 140 | CLAY
326019 | 140 | 148 | SAND
326019 | 148 | 189 | CLAY
326019 | 189 | 221 | LS
327222 | 0 | 27 | CLAY
327222 | 27 | 36 | GRAVEL
327222 | 36 | 77 | CLAY
327222 | 77 | 93 | GRAVEL
327223 | 0 | 21 | CLAY
327223 | 21 | 36 | GRAVEL
327223 | 36 | 75 | CLAY
327223 | 75 | 82 | GRAVEL
327225 | 0 | 72 | CLAY
327225 | 72 | 82 | GRAV
327403 | 0 | 15 | BRN CLAY
327403 | 15 | 20 | BLUE CLAY
327403 | 20 | 25 | S&G
327403 | 25 | 55 | BRN CLAY
327403 | 55 | 84 | BLUE CLAY
327403 | 84 | 95 | GOOD PEA GRAVEL
327406 | 0 | 10 | BRN CLAY
327406 | 10 | 30 | S&G
327406 | 30 | 58 | BRN CLAY
327406 | 58 | 102 | BLUE CLAY
327406 | 102 | 104 | GRAVEL
327406 | 104 | 118 | BLUE CLAY
327406 | 118 | 120 | LS W/RUBBER PACKER
327406 | 120 | 140 | LS
327407 | 0 | 15 | BRN CLAY
327407 | 15 | 17 | S&G
327407 | 17 | 42 | BLUE CLAY
327407 | 42 | 68 | GOOD PEA GRAVEL
327410 | 0 | 15 | BRN CLAY
327410 | 15 | 24 | BLUE CLAY
327410 | 24 | 27 | GRAVEL
327410 | 27 | 34 | BLUE CLAY
327410 | 34 | 40 | GOOD PEA GRAVEL
327419 | 0 | 25 | BRN CLAY
327419 | 25 | 46 | BLUE CLAY
327419 | 46 | 74 | GOOD PEA GRAVEL
327427 | 0 | 15 | BRN CLAY
327427 | 15 | 25 | BLUE CLAY
327427 | 25 | 27 | SAND GRAV
327427 | 27 | 41 | BLUE CLAY
327427 | 41 | 66 | GOOD PEA GRAVEL
327428 | 0 | 14 | BRN CLAY
327428 | 14 | 17 | GREY CLAY
327428 | 17 | 19 | GRAVEL
327428 | 19 | 35 | GREY CLAY
327428 | 35 | 52 | GOOD GRAVEL
327431 | 0 | 15 | BRN CLAY
327431 | 15 | 20 | S&G
327431 | 20 | 55 | BRN CLAY
327431 | 55 | 85 | BLUE CLAY
327431 | 85 | 87 | S&G
327431 | 87 | 131 | BLUE CLAY
327431 | 131 | 200 | LS
329123 | 0 | 83 | CLAY
329123 | 83 | 93 | GRAVEL
329125 | 0 | 80 | CLAY
329125 | 80 | 95 | GRAV
329126 | 0 | 40 | TOPSOIL & CLAY
329126 | 40 | 60 | GRAVEL
329127 | 0 | 1 | TOPSOIL
329127 | 1 | 10 | BRN CLAY
329127 | 10 | 14 | GRAY CLAY
329127 | 14 | 59 | CRS S&G
329139 | 0 | 32 | CLAY
329139 | 32 | 64 | GRAVEL
331815 | 0 | 20 | BRN CLAY
331815 | 20 | 30 | S&G
331815 | 30 | 45 | BRN CLAY
331815 | 45 | 77 | BLUE CLAY
331815 | 77 | 85 | GOOD PEA GRAVEL
331816 | 0 | 35 | CLAY
331816 | 35 | 37 | SAND
331816 | 37 | 138 | CLAY
331816 | 138 | 172 | LS
331843 | 0 | 8 | CLAY
331843 | 8 | 28 | SAND FN
331843 | 28 | 68 | S&G
331848 | 0 | 15 | BRN CLAY
331848 | 15 | 57 | GREY CLAY
331848 | 57 | 67 | GOOD GRAV
331849 | 0 | 25 | BRN CLAY
331849 | 25 | 27 | ROCKS & SAND
331849 | 27 | 42 | BLUE CLAY
331849 | 42 | 54 | GOOD PEA GRAV
335237 | 0 | 25 | BR CLAY
335237 | 25 | 30 | S&G
335237 | 30 | 45 | BLUE CLAY
335237 | 45 | 60 | S&G
335237 | 60 | 119 | BLUE CLAY
335237 | 119 | 124 | S&G
335237 | 124 | 141 | BLUE CLAY
335237 | 141 | 144 | COMMENT
335237 | 144 | 200 | LS
335238 | 0 | 25 | BR CLAY
335238 | 25 | 27 | S&G
335238 | 27 | 46 | BLUE CLAY
335238 | 46 | 56 | GOOD PEA GRAV
335239 | 0 | 1 | TOP SOIL
335239 | 1 | 13 | BR CLAY
335239 | 13 | 83 | GRAY CLAY
335239 | 83 | 90 | MD S&G
335245 | 0 | 25 | BRN CLAY
335245 | 25 | 35 | BLUE CLAY
335245 | 35 | 39 | S&G
335245 | 39 | 51 | BRN CLAY
335245 | 51 | 72 | BLUE CLAY
335245 | 72 | 81 | GOOD PEA GRAVEL
335246 | 0 | 1 | TOPSOIL
335246 | 1 | 12 | BRN CLAY
335246 | 12 | 42 | GRAY CLAY
335246 | 42 | 67 | MED S&G
335255 | 0 | 55 | CLAY
335255 | 55 | 69 | GRAVEL
335256 | 0 | 130 | CLAY
335256 | 130 | 172 | LS
335264 | 0 | 6 | BRN CLAY
335264 | 6 | 11 | S&G
335264 | 11 | 42 | GRAY CLAY
335264 | 42 | 47 | S&G
335264 | 47 | 71 | GRAY CLAY
335264 | 71 | 74 | GRAV
335264 | 74 | 134 | GRAY CLAY
335264 | 134 | 146 | SAND
335264 | 146 | 168 | GRAY CLAY
335264 | 168 | 390 | LS
335266 | 0 | 78 | CLAY
335266 | 78 | 81 | GRAV
335266 | 81 | 146 | CLAY
335266 | 146 | 202 | LS
335278 | 0 | 14 | BRN CLAY
335278 | 14 | 35 | GREY CLAY
335278 | 35 | 87 | GOOD GRAV
335282 | 0 | 25 | BRN CLAY
335282 | 25 | 42 | BLUE CLAY
335282 | 42 | 51 | SAND & ROCKS
335282 | 51 | 70 | BLUE CLAY
335282 | 70 | 83 | GOOD PEA GRAV
335286 | 0 | 76 | CLAY
335286 | 76 | 86 | GRAV
335291 | 0 | 25 | BRN CLAY
335291 | 25 | 43 | BLUE CLAY
335291 | 43 | 45 | SAND & ROCKS
335291 | 45 | 60 | BLUE CLAY
335291 | 60 | 69 | GOOD PEA GRAVEL
335292 | 0 | 53 | CLAY
335292 | 53 | 62 | GRAVEL
335295 | 0 | 31 | BRN CLAY
335295 | 31 | 42 | BLUE CLAY
335295 | 42 | 50 | BLUE P GRAV
335301 | 0 | 21 | BRN CLAY
335301 | 21 | 40 | BLUE CLAY
335301 | 40 | 51 | BLUE P GRAVEL
335313 | 0 | 152 | CLAY
335313 | 152 | 222 | LS
335314 | 0 | 2 | TOPSOIL
335314 | 2 | 13 | SAND
335314 | 13 | 29 | S&G
335314 | 29 | 61 | GREY CLAY
335314 | 61 | 88 | BRN CLAY
335314 | 88 | 101 | SAND
335314 | 101 | 133 | BRN CLAY
335314 | 133 | 145 | BRN LS
335314 | 145 | 162 | WHITE LS
335317 | 0 | 100 | CLAY
335317 | 100 | 108 | GRAVEL
335318 | 0 | 25 | BRN CLAY
335318 | 25 | 40 | BLUE CLAY
335318 | 40 | 55 | S&G
335318 | 55 | 71 | BRN CLAY
335318 | 71 | 123 | BLUE CLAY
335318 | 123 | 127 | SAND
335318 | 127 | 139 | BLUE CLAY
335318 | 139 | 142 | 3' LS W/RUBBER FORM. PACKER
335318 | 142 | 160 | LS
339125 | 0 | 38 | TOPSOIL & CLAY
339125 | 38 | 43 | GRAV
339126 | 0 | 2 | TOP SOIL
339126 | 2 | 9 | BROWN SAND
339126 | 9 | 24 | BROWN CLAY
339126 | 24 | 35 | BLUE CLAY
339126 | 35 | 43 | BLUE GRAVEL
339139 | 0 | 50 | CLAY
339139 | 50 | 60 | GRAV
341754 | 0 | 61 | CLAY
341754 | 61 | 67 | GRAVEL
341756 | 0 | 30 | CLAY
341756 | 30 | 44 | GRAVEL
341759 | 0 | 15 | BRN CLAY
341759 | 15 | 29 | BLUE CLAY
341759 | 29 | 32 | GRAVEL
341759 | 32 | 140 | BLEU CLAY
341759 | 140 | 143 | STONE W/RUBBER PACKER
341759 | 143 | 156 | LS
341763 | 0 | 15 | BRN CLAY
341763 | 15 | 62 | BLUE CLAY
341763 | 62 | 72 | GOOD GRAVEL
341771 | 0 | 90 | CLAY
341771 | 90 | 95 | GRAVEL
341773 | 0 | 15 | BRN CLAY
341773 | 15 | 27 | BLUE CLAY
341773 | 27 | 32 | GRAVEL
341773 | 32 | 85 | BLUE CLAY
341773 | 85 | 98 | GOOD GRAVEL
341781 | 0 | 152 | CLAY
341781 | 152 | 202 | LS
341784 | 0 | 15 | BRN CLAY
341784 | 15 | 20 | S&G
341784 | 20 | 38 | BLUE CLAY
341784 | 38 | 46 | GOOD PEA GRAVEL
341787 | 0 | 2 | TOPSOIL
341787 | 2 | 7 | RED SAND
341787 | 7 | 12 | RED GRAV
341787 | 12 | 24 | BRN CLAY
341787 | 24 | 26 | BRN GRAV
341787 | 26 | 48 | BLUE CLAY
341787 | 48 | 60 | BLUE P GRAVEL
341796 | 0 | 15 | BRN CLAY
341796 | 15 | 35 | BLUE CLAY
341796 | 35 | 60 | SANDY GRAV
341796 | 60 | 68 | GRAVEL
341796 | 68 | 152 | BLUE CLAY
341796 | 152 | 156 | STONE
341796 | 156 | 180 | LS
341803 | 0 | 15 | BRN CLAY
341803 | 15 | 30 | BLUE CLAY
341803 | 30 | 45 | SANDY GRAVEL
341803 | 45 | 70 | SAND
341803 | 70 | 154 | BLUE CLAY
341803 | 154 | 157 | STONE
341803 | 157 | 200 | LS
341808 | 0 | 12 | BLUE CLAY
341808 | 12 | 17 | S&G
341808 | 17 | 20 | BLUE CLAY
341808 | 20 | 50 | GOOD PEA GRAVEL
341810 | 0 | 14 | BR CLAY
341810 | 14 | 18 | BLUE CLAY
341810 | 18 | 35 | SAND
341810 | 35 | 46 | BLUE CLAY
341810 | 46 | 62 | GOOD GRAVEL
341811 | 0 | 18 | BR CLAY
341811 | 18 | 28 | S&G
341811 | 28 | 40 | BLUE CLAY
341811 | 40 | 48 | GOOD PEA GRAVEL
341813 | 0 | 14 | BR CLAY
341813 | 14 | 17 | BLUE CLAY
341813 | 17 | 23 | GRAVEL
341813 | 23 | 47 | BLUE CLAY
341813 | 47 | 52 | GOOD GRAVEL
341830 | 0 | 14 | BRN CLAY
341830 | 14 | 21 | S&G
341830 | 21 | 55 | GRAY CLAY
341830 | 55 | 65 | GRAVEL
341832 | 0 | 15 | BRN CLAY
341832 | 15 | 30 | SAND
341832 | 30 | 32 | GRAV
341832 | 32 | 56 | BRN CLAY
341832 | 56 | 80 | BLUE CLAY
341832 | 80 | 88 | GOOD PEA GRAVEL
341833 | 0 | 32 | CLAY
341833 | 32 | 50 | GRAVEL
341834 | 0 | 16 | BRN CLAY
341834 | 16 | 24 | BLUE CLAY
341834 | 24 | 30 | S&G
341834 | 30 | 42 | BLUE CLAY
341834 | 42 | 50 | BLUE P GRAVEL
344355 | 0 | 14 | BR CLAY
344355 | 14 | 38 | BLUE CLAY
344355 | 38 | 70 | GOOD GRAVEL
344363 | 0 | 25 | CLAY
344363 | 25 | 38 | GRAVEL
344365 | 0 | 15 | BRN CLAY
344365 | 15 | 31 | S&G
344365 | 31 | 60 | BRN CLAY
344365 | 60 | 82 | BLUE CLAY
344365 | 82 | 100 | GOOD PEA GRAVEL
344366 | 0 | 6 | BLUE CLAY
344366 | 6 | 51 | GOOD PEA GRAVEL
344367 | 0 | 14 | BRN CLAY
344367 | 14 | 23 | BLUE CLAY
344367 | 23 | 45 | GOOD GRAVEL
344368 | 0 | 14 | BRN CLAY
344368 | 14 | 42 | GRAVEL
344368 | 42 | 47 | BLUE CLAY
344368 | 47 | 77 | GOOD GRAVEL
344369 | 0 | 14 | BRN CLAY
344369 | 14 | 50 | BLUE CLAY
344369 | 50 | 55 | RED GRAV
344369 | 55 | 75 | BLUE CLAY
344369 | 75 | 79 | GRAVEL
344370 | 0 | 33 | CLAY
344370 | 33 | 52 | GRAVEL
344371 | 0 | 17 | CLAY
344371 | 17 | 39 | GRAVEL
344371 | 39 | 91 | CLAY
344371 | 91 |  | LS
344372 | 0 | 75 | CLAY
344372 | 75 | 83 | GRAVEL
344376 | 0 | 10 | BR CLAY
344376 | 10 | 20 | GRAVEL
344376 | 20 | 51 | BLUE CLAY
344376 | 51 | 56 | GRAVEL
349524 | 0 | 25 | BRN CLAY
349524 | 25 | 35 | BLUE CLAY
349524 | 35 | 45 | GOOD PEA GRAV
349536 | 0 | 20 | BRN CLAY
349536 | 20 | 32 | S&G
349536 | 32 | 61 | BRN CLAY
349536 | 61 | 82 | BLUE CLAY
349536 | 82 | 117 | BRN CLAY
349536 | 117 | 180 | LS
349538 | 0 | 178 | CLAY
349538 | 178 | 217 | LS
349542 | 0 | 12 | BRN CLAY
349542 | 12 | 40 | BRN SAND
349542 | 40 | 45 | GREY CLAY
349542 | 45 | 76 | GOOD GRAVEL
349547 | 0 | 20 | BRN CLAY
349547 | 20 | 35 | BLUE CLAY
349547 | 35 | 39 | S&G
349547 | 39 | 42 | BLUE CLAY
349547 | 42 | 51 | GRAVEL
349661 | 0 | 20 | BRN CLAY
349661 | 20 | 31 | S&G
349661 | 31 | 55 | BRN CLAY
349661 | 55 | 78 | BLUE CLAY
349661 | 78 | 80 | GRAV
349661 | 80 | 95 | BLUE CLAY
349661 | 95 | 99 | GOOD PEA GRAVEL
349662 | 0 | 25 | BRN CLAY
349662 | 25 | 30 | S&G
349662 | 30 | 53 | BLUE CLAY
349662 | 53 | 60 | GOOD PEA GRAVEL
350194 | 0 | 24 | BRN CLAY
350194 | 24 | 35 | S&G
350194 | 35 | 52 | BRN CLAY
350194 | 52 | 69 | BLUE CLAY
350194 | 69 | 79 | GOOD PEA GRAVEL
351906 | 0 | 30 | CLAY
351906 | 30 | 45 | GRAVEL
351908 | 0 | 30 | CLAY
351908 | 30 | 55 | GRAVEL
352106 | 0 | 14 | BRN CLAY
352106 | 14 | 73 | BLUE CLAY
352106 | 73 | 87 | GOOD GRAVEL
352111 | 0 | 15 | BRN CLAY
352111 | 15 | 25 | BLUE CLAY
352111 | 25 | 40 | GRAVEL
352111 | 40 | 57 | BLUE CLAY
352111 | 57 | 65 | GRAVEL
352113 | 0 | 14 | BRN CLAY
352113 | 14 | 17 | BLUE CLAY
352113 | 17 | 25 | SANDY GRAV
352113 | 25 | 27 | BLUE CLAY
352113 | 27 | 77 | GRAVEL
352115 | 0 | 15 | BRN CLAY
352115 | 15 | 58 | BLUE CLAY
352115 | 58 | 78 | GOOD GRAVEL
352116 | 0 | 5 | BRN CLAY
352116 | 5 | 48 | GRAVEL
352118 | 0 | 25 | BRN CLAY
352118 | 25 | 31 | SAND
352118 | 31 | 58 | BRN CLAY
352118 | 58 | 101 | BLUE CLAY
352118 | 101 | 103 | LS W/FORMATION PACKER
352118 | 103 | 260 | LS
352121 | 0 | 19 | BRN CLAY
352121 | 19 | 38 | BLUE CLAY
352121 | 38 | 40 | S&G
352121 | 40 | 62 | BLUE CLAY
352121 | 62 | 73 | SM GRAVEL
352122 | 0 | 8 | BR CLAY
352122 | 8 | 22 | GRAVEL
352122 | 22 | 82 | BLUE CLAY
352122 | 82 | 90 | GOOD GRAVEL
352813 | 0 | 45 | CLAY
352813 | 45 | 65 | GRAV
352813 | 65 | 75 | CLAY
352813 | 75 | 95 | GRAV
353151 | 0 | 20 | CLAY
353151 | 20 | 45 | GRAVEL
353155 | 0 | 47 | CLAY
353155 | 47 | 52 | GRAVEL
355631 | 0 | 72 | CLAY
355631 | 72 | 95 | GRAVEL
355636 | 0 | 1 | TOPSOIL
355636 | 1 | 17 | BRN CLAY
355636 | 17 | 42 | BLUE CLAY
355636 | 42 | 52 | P GRAVEL
355641 | 0 | 15 | BRN CLAY
355641 | 15 | 30 | BLUE CLAY
355641 | 30 | 50 | S&G
355641 | 50 | 63 | BRN CLAY
355641 | 63 | 68 | GRAVEL
356116 | 0 | 15 | BRN CLAY
356116 | 15 | 22 | S&G
356116 | 22 | 36 | BLUE CLAY
356116 | 36 | 40 | GRAV
356116 | 40 | 48 | BLUE CLAY
356116 | 48 | 68 | GOOD PEA GRAV
356118 | 0 | 32 | CLAY
356118 | 32 | 65 | GRAVEL
356121 | 0 | 77 | CLAY
356121 | 77 | 88 | GRAVEL
356126 | 0 | 1 | TOPSOIL
356126 | 1 | 10 | BRN CLAY
356126 | 10 | 21 | MED S&G
356126 | 21 | 26 | BRN CLAY
356126 | 26 | 39 | GRAY CLAY
356126 | 39 | 60 | MED S&G
356128 | 0 | 120 | CLAY
356128 | 120 | 292 | LS
356129 | 0 | 10 | YEL/BRN CLAY
356129 | 10 | 18 | S&G
356129 | 18 | 78 | GRAY CLAY
356129 | 78 | 88 | S&G
356129 | 88 | 90 | GRAY CLAY
356132 | 0 | 74 | CLAY
356132 | 74 | 84 | GRAVEL
356133 | 0 | 36 | CLAY
356133 | 36 | 44 | GRAVEL
356133 | 44 | 117 | CLAY
356133 | 117 | 119 | LS
356135 | 0 | 10 | BRN CLAY
356135 | 10 | 123 | GRAY CLAY
356135 | 123 | 124 | GRAV & CLAY
356135 | 124 | 128 | GRAY CLAY
356135 | 128 | 139 | GUMMY LS
356135 | 139 | 142 | LS
356135 | 142 | 143 | FRACTURE
356135 | 143 | 161 | SOFT LS
356138 | 0 | 35 | BRN CLAY
356138 | 35 | 62 | BLUE CLAY
356138 | 62 | 63 | S&G
356138 | 63 | 102 | BLUE CLAY
356138 | 102 | 133 | BRN CLAY
356138 | 133 | 135 | LS W/5X8 RUBBER FORM PACKER
356138 | 135 | 150 | LS
356139 | 0 | 52 | CLAY
356139 | 52 | 60 | GRAVEL
356150 | 0 | 15 | BROWN CLAY
356150 | 15 | 30 | GRAVEL
356150 | 30 | 69 | BLUE CLAY
356150 | 69 | 81 | GOOD PEA GRAVEL
356155 | 0 | 14 | BRN CLAY
356155 | 14 | 46 | GRAY CLAY
356155 | 46 | 53 | MUDDY S&G
356155 | 53 | 67 | GREENISH GRAY CLAY
356155 | 67 | 116 | GRAY CLAY
356155 | 116 | 130 | YEL BRN CLAY
356155 | 130 | 133 | YEL GRAV
356155 | 133 | 154 | LT BRN CLAY
356155 | 154 | 156 | SM S&G
356155 | 156 | 164 | GRAY CLAY
356155 | 164 | 203 | LS
356855 | 0 | 14 | BRN CLAY
356855 | 14 | 33 | BLUE CLAY
356855 | 33 | 45 | GOOD GRAVEL
356861 | 0 | 14 | BRN CLAY
356861 | 14 | 20 | GRAVEL
356861 | 20 | 35 | BLUE CLAY
356861 | 35 | 50 | GOOD GRAVEL
356870 | 0 | 3 | TOPSOIL
356870 | 3 | 12 | GREY CLAY
356870 | 12 | 22 | YEL CLAY
356870 | 22 | 39 | S&G
356870 | 39 | 40 | SANDY CLAY
356871 | 0 | 109 | CLAY
356871 | 109 | 125 | GRAVEL
356871 | 125 | 149 | CLAY
356871 | 149 | 168 | LS
356878 | 0 | 24 | BRN CLAY
356878 | 24 | 31 | SAND
356878 | 31 | 35 | S&G
356878 | 35 | 62 | BLUE CLAY
356878 | 62 | 70 | BLUE P GRAVEL
356888 | 0 | 3 | TOPSOIL
356888 | 3 | 18 | GREY CLAY
356888 | 18 | 46 | BRN CLAY & BOULDERS
356888 | 46 | 95 | BLUE CLAY
356888 | 95 | 138 | STICKY PINK CLAY
356888 | 138 | 155 | BRN LIME
356888 | 155 | 179 | GREY & WHITE LIME
356888 | 179 | 206 | WHITE LIME MD HD
356888 | 206 | 222 | DK GREY LIME HD
356888 | 222 | 240 | BLUE LIME SOFT
356888 | 240 | 244 | WHITE LIME
356890 | 0 | 74 | CLAY
356890 | 74 | 78 | GRAVEL
356894 | 0 | 20 | BRN CLAY
356894 | 20 | 38 | BLUE CLAY
356894 | 38 | 88 | GRAVEL
356899 | 0 | 20 | BRN CLAY
356899 | 20 | 28 | S&G
356899 | 28 | 30 | BLUE CLAY
356899 | 30 | 65 | GOOD PEA GRAVEL
356905 | 0 | 14 | BRN CLAY
356905 | 14 | 27 | BLUE CLAY
356905 | 27 | 32 | GRAVEL
356905 | 32 | 51 | BLUE CLAY
356905 | 51 | 74 | GOOD GRAVEL
356908 | 0 | 18 | BR CLAY
356908 | 18 | 26 | BR SAND
356908 | 26 | 32 | BR GRAVEL
356908 | 32 | 78 | BLUE CLAY
356908 | 78 | 101 | BR CLAY
356908 | 101 | 162 | BR LS
356908 | 162 |  | GREY LS
361010 | 0 | 15 | BR CLAY
361010 | 15 | 33 | BLUE CLAY
361010 | 33 | 38 | GRAVEL
361010 | 38 | 160 | BLUE CLAY
361010 | 160 | 164 | PACKER
361010 | 164 | 180 | LS
361045 | 0 | 14 | BRN CLAY
361045 | 14 | 30 | BLUE CLAY
361045 | 30 | 32 | GRAVEL
361045 | 32 | 94 | BLUE CLAY
361045 | 94 | 97 | STONE W/5X8 RUBBER FORM. PCKER
361045 | 97 | 120 | LS
361055 | 0 | 32 | BR CLAY
361055 | 32 | 64 | BLUE CLAY
361055 | 64 | 67 | SAND
361055 | 67 | 91 | BLUE CLAY
361055 | 91 | 103 | BR HARD PAN
361055 | 103 | 112 | WHITE LS
361070 | 0 | 14 | BRN CLAY
361070 | 14 | 33 | BLUE CLAY
361070 | 33 | 37 | GRAVEL
361070 | 37 | 120 | BLUE CLAY
361070 | 120 | 127 | DRY GRAVEL
361070 | 127 | 139 | BLUE CLAY
361070 | 139 | 143 | STONE W/5X8 RUBBER FORM PCKER
361070 | 143 | 160 | LS
362853 | 0 | 16 | BROWN CLAY
362853 | 16 | 18 | SAND
362853 | 18 | 20 | BROWN CLAY
362853 | 20 | 28 | SAND & GRAVEL
362853 | 28 | 49 | BLUE CLAY
362853 | 49 | 61 | BROWN CLAY
362853 | 61 | 87 | BLUE CLAY
362853 | 87 | 95 | GOOD PEA GRAVEL
362858 | 0 | 14 | BROWN CLAY
362858 | 14 | 25 | BLUE CLAY
362858 | 25 | 28 | GRAVEL
362858 | 28 | 72 | BLUE CLAY
362858 | 72 | 91 | GOOD GRAVEL
362874 | 0 | 16 | SANDY YELLOW CLAY
362874 | 16 | 21 | SANDY BROWN CLAY
362874 | 21 | 45 | CRS SAND & GRAVEL
362874 | 45 | 46 | SANDY BROWN CLAY
362898 | 0 | 21 | BROWN CLAY
362898 | 21 | 35 | BLUE CLAY
362898 | 35 | 52 | GOOD PEA GRAVEL
362903 | 0 | 8 | TOPSOIL & CLAY
362903 | 8 | 12 | SAND
362903 | 12 | 54 | CLAY
362903 | 54 | 60 | SAND & GRAVEL
362937 | 0 | 15 | BROWN CLAY
362937 | 15 | 26 | BLUE CLAY
362937 | 26 | 40 | GOOD PEA GRAVEL
365485 | 0 | 188 | CLAY
365485 | 188 | 247 | LIMESTONE
365487 | 0 | 38 | CLAY
365487 | 38 | 60 | GRAVEL
365495 | 0 | 65 | CLAY
365495 | 65 | 84 | SAND
365495 | 84 | 99 | GRAVEL
365496 | 0 | 90 | CLAY
365496 | 90 | 100 | GRAVEL
365503 | 0 | 58 | CLAY
365503 | 58 | 72 | GRAVEL
365509 | 0 | 14 | BR CLAY
365509 | 14 | 18 | BLUE CLAY
365509 | 18 | 30 | GRAVEL
365509 | 30 | 45 | BLUE CLAY
365509 | 45 | 64 | GOOD GRAVEL
365510 | 0 | 14 | BR CLAY
365510 | 14 | 37 | BLUE CLAY
365510 | 37 | 57 | GRAVEL'
365512 | 0 | 15 | BR CLAY
365512 | 15 | 24 | BLUE CLAY
365512 | 24 | 26 | SAND
365512 | 26 | 28 | BLUE CLAY
365512 | 28 | 45 | GOOD GRAVEL
365513 | 0 | 15 | BR CLAY
365513 | 15 | 120 | BLUE CLAY
365513 | 120 | 122 | GRAVEL
365513 | 122 | 129 | BLUE CLAY
365513 | 129 | 132 | FORMATION PACKER
365513 | 132 | 180 | LS
365514 | 0 | 10 | BR CLAY
365514 | 10 | 20 | BLUE CLAY
365514 | 20 | 42 | GOOD PEA GRAVEL
365521 | 0 | 53 | CLAY
365521 | 53 | 60 | GRAV
365521 | 60 | 65 | CLAY
365521 | 65 | 80 | SAND
366687 | 0 | 15 | BR CLAY
366687 | 15 | 26 | GRAVEL & SAND
366687 | 26 | 53 | BR CLAY
366687 | 53 | 94 | BLUE CLAY
366687 | 94 | 102 | GRAVEL & SAN
366687 | 102 | 120 | BLUE CLAY
366687 | 120 | 123 | 3FT POCKET IN LS W/5X8 RUBBER
366687 | 123 | 160 | LS
366691 | 0 | 31 | BR CLAY
366691 | 31 | 42 | BLUE CLAY
366691 | 42 | 44 | RED GRAVEL
366691 | 44 | 118 | BR CLAY
366691 | 118 | 142 | GRAY CLAY
366691 | 142 | 163 | GREY LS
366691 | 163 | 182 | WHITE LS
366699 | 0 | 14 | BR CLAY
366699 | 14 | 32 | BLUE CLAY
366699 | 32 | 35 | GRAVEL
366699 | 35 | 55 | BLUE CLAY
366699 | 55 | 95 | GOOD GRAVEL
368268 | 0 | 3 | TOPSOIL
368268 | 3 | 54 | BLUE CLAY
368268 | 54 | 82 | BRN CLAY
368268 | 82 | 94 | BLUE GRAVEL
368270 | 0 | 80 | CLAY
368270 | 80 | 85 | GRAVEL
368277 | 0 | 14 | BRN CLAY
368277 | 14 | 35 | BLUE CLAY
368277 | 35 | 55 | GOOD GRAVEL
368287 | 0 | 14 | BR CLAY
368287 | 14 | 19 | BLUE CLAY
368287 | 19 | 25 | SANDY GRAVEL
368287 | 25 | 93 | BLUE CLAY
368287 | 93 | 99 | GOOD GRAVEL
368290 | 0 | 15 | BRN CLAY W/GRAV
368290 | 15 | 32 | GRAY CLAY
368290 | 32 | 37 | S&G
368290 | 37 | 39 | GRAY CLAY
368290 | 39 | 45 | S&G
368290 | 45 | 55 | GRAY CLAY
368290 | 55 | 68 | S&G
368290 | 68 | 169 | GRAY CLAY
368290 | 169 | 203 | LS
368292 | 0 | 2 | TOPSOIL
368292 | 2 | 19 | BRN CLAY
368292 | 19 | 36 | BLUE CLAY
368292 | 36 | 70 | PEA GRAVEL
368297 | 0 | 15 | BRN CLAY
368297 | 15 | 20 | BRN SAND
368297 | 25 | 46 | BLUE CLAY
368297 | 46 | 60 | DRY GRAV
368297 | 60 | 107 | BLUE CLAY
368297 | 107 | 110 | STONE W/5X8 RUBBR FORM PACKER
368297 | 110 | 220 | LS
368299 | 0 | 12 | CLAY
368299 | 12 | 28 | GRAVEL
368299 | 28 | 106 | CLAY
368299 | 106 | 116 | LS
368300 | 0 | 15 | BRN CLAY
368300 | 15 | 95 | BLUE CLAY
368300 | 95 | 103 | GRAVEL
368300 | 103 | 116 | BLUE CLAY
368300 | 116 | 118 | STONE W/5X8 RUBR FORM PACKER
368300 | 118 | 200 | LS
368301 | 0 | 23 | BRN CLAY
368301 | 23 | 30 | RED GRAV
368301 | 30 | 112 | BLUE CLAY
368301 | 112 | 115 | STONE W/5X8 RUBR FORM PACKER
368301 | 115 | 127 | LS
368305 | 0 | 20 | BR CLAY
368305 | 20 | 48 | BLUE CLAY
368305 | 48 | 57 | GOOD PEA GRAVEL
371952 | 0 | 15 | BR CLAY
371952 | 15 | 77 | BLUE CLAY
371952 | 77 | 95 | RED GRAVEL
371959 | 0 | 15 | BR CLAY
371959 | 15 | 25 | BLUE CLAY
371959 | 25 | 32 | RED GRAVEL
371959 | 32 | 50 | BLUE CLAY
371959 | 50 | 80 | GOOD GRAVEL
371960 | 0 | 1 | TOPSOIL
371960 | 1 | 17 | BR CLAY
371960 | 17 | 23 | BR GRAVEL
371960 | 23 | 66 | BLUE CLAY
371960 | 66 | 80 | BLUE P GRAVEL
371968 | 0 | 14 | BRN CLAY
371968 | 14 | 38 | BLUE CLAY
371968 | 38 | 60 | DRY BRN GRAVEL
371968 | 60 | 89 | BLUE CLAY
371968 | 89 | 93 | BLUE GRAVEL
373408 | 0 | 13 | BRN CLAY
373408 | 13 | 75 | GRAY CLAY
373408 | 75 | 84 | GRAV
373410 | 0 | 80 | CLAY
373410 | 80 | 84 | GRAVEL
373419 | 0 | 94 | CLAY
373419 | 94 | 110 | GRAVEL
373420 | 0 | 95 | CLAY
373420 | 95 | 105 | GRAVEL
373422 | 0 | 67 | CLAY
373422 | 67 | 80 | GRAVEL
373434 | 0 | 49 | CLAY
373434 | 49 | 64 | SAND
373434 | 64 | 73 | CLAY
373434 | 73 | 86 | GRAVEL
374757 | 0 | 16 | BRN CLAY
374757 | 16 | 31 | GRAVEL
374757 | 31 | 52 | BRN CLAY
374757 | 52 | 82 | BLUE CLAY
374757 | 82 | 88 | GOOD PEA GRAVEL
374762 | 0 | 20 | BRN CLAY
374762 | 20 | 35 | BLUE CLAY
374762 | 35 | 36 | GRAV
374762 | 36 | 56 | BLUE CLAY
374762 | 56 | 72 | GOOD PEA GRAVEL
374765 | 0 | 14 | BRN CLAY
374765 | 14 | 48 | BLUE CLAY
374765 | 48 | 52 | GRAV
374765 | 52 | 60 | BLUE CLAY
374765 | 60 | 79 | GOOD GRAV
374768 | 0 | 14 | CLAY
374768 | 14 | 35 | GRAV
374768 | 35 | 64 | CLAY
374768 | 64 | 84 | GRAV
375050 | 0 | 14 | BRN CLAY
375050 | 14 | 18 | BRN GRAV
375050 | 18 | 120 | BLUE CLAY
375050 | 120 | 143 | DRY GRAV
375050 | 143 | 148 | STONE W/PACKER
375050 | 148 | 160 | LS
375055 | 0 | 14 | BRN CLAY
375055 | 14 | 22 | BRN SAND
375055 | 22 | 66 | BLUE CLAY
375055 | 66 | 74 | GOOD GRAVEL
375065 | 0 | 12 | BRN CLAY
375065 | 12 | 65 | GRAVEL
375070 | 0 | 14 | BRN CLAY
375070 | 14 | 35 | BLUE CLAY
375070 | 35 | 82 | GRAVEL
375079 | 0 | 14 | BROWN CLAY
375079 | 14 | 116 | BLUE CAY
375079 | 116 | 119 | COMMENT
375079 | 119 | 300 | LIMESTONE
375085 | 0 | 22 | CLAY
375085 | 22 | 55 | L ROCK
375100 | 0 | 16 | BRN CLAY
375100 | 16 | 22 | BLUE CLAY
375100 | 22 | 26 | P GRAVEL
375100 | 26 | 38 | BRN CLAY
375100 | 38 | 54 | P GRAVEL
375191 | 0 | 20 | CLAY
375191 | 20 | 44 | GRAVEL
375191 | 44 | 108 | CLAY
375191 | 108 | 124 | SAND
380655 | 0 | 14 | BROWN CLAY
380655 | 14 | 38 | BLUE CLAY
380655 | 38 | 48 | GOOD GRAVEL
380660 | 0 | 14 | BROWN CLAY
380660 | 14 | 18 | BLUE CLAY
380660 | 18 | 27 | SANDY GRAVEL
380660 | 27 | 110 | BLUE CLAY
380660 | 110 | 126 | GOOD GRAVEL
380669 | 0 | 9 | CLAY
380669 | 9 | 16 | GRAVEL
380669 | 16 | 49 | CLAY
380669 | 49 | 67 | GRAVEL
380674 | 0 | 35 | CLAY
380674 | 35 | 58 | GRAVEL
381926 | 0 | 1 | TOP SOIL
381926 | 1 | 11 | CLAY
381926 | 11 | 14 | GRAVEL
381926 | 14 | 49 | CLAY
381926 | 49 | 52 | GRAVEL
381926 | 52 | 72 | CLAY
381926 | 72 | 80 | GRAVEL
381928 | 0 | 86 | CLAY
381928 | 86 | 99 | GRAVEL
381936 | 0 | 13 | BR CLAY
381936 | 13 | 41 | GRAY CLAY
381936 | 41 | 52 | SAND & CLAY
381936 | 52 | 61 | SAND
381936 | 61 | 64 | S&G
381936 | 64 | 66 | S&G & ROCK
381936 | 66 | 122 | SANDY CLAY
381936 | 122 | 127 | GUMMY BROKEN STONE
381936 | 127 | 140 | WHITE LS
381936 | 140 | 190 | BR LS
381936 | 190 | 201 | HARD SHALE
381941 | 0 | 12 | BROWN CLAY
381941 | 12 | 32 | SAND & GRAVEL
381941 | 32 | 50 | BLUE CLAY
381941 | 50 | 64 | GOOD PEA GRAVEL
383489 | 0 | 14 | BROWN CLAY
383489 | 14 | 17 | BLUE CLAY
383489 | 17 | 23 | BROWN SAND
383489 | 23 | 47 | BLUE CLAY
383489 | 47 | 54 | SANDY GRAVEL
383489 | 54 | 86 | BLUE CLAY
383489 | 86 | 92 | GOOD GRAVEL
383490 | 0 | 14 | BROWN CLAY
383490 | 14 | 27 | GREY CLAY
383490 | 27 | 32 | GRAVEL
383490 | 32 | 61 | GREY CLAY
383490 | 61 | 80 | GOOD GRAVEL
383496 | 0 | 14 | BROWN CLAY
383496 | 14 | 30 | BLUE CLAY
383496 | 30 | 37 | GRAVEL
383496 | 37 | 48 | BLUE CLAY
383496 | 48 | 60 | GOOD GRAVEL
383507 | 0 | 30 | CLAY
383507 | 30 | 56 | GRAVEL
385221 | 0 | 21 | BROWN CLAY
385221 | 21 | 29 | BROWN SAND
385221 | 29 | 62 | BLUE CLAY
385221 | 62 | 84 | GREY CLAY
385221 | 84 | 94 | P GRAVEL
385228 | 0 | 38 | CLAY
385228 | 38 | 44 | SAND AND GRAVEL
385228 | 44 | 154 | CLAY
385228 | 154 | 247 | LIMESTONE
385235 | 0 | 14 | BROWN CLAY
385235 | 14 | 16 | GRAVEL
385235 | 16 | 28 | GREY CLAY
385235 | 28 | 37 | RED BROWN GRAVEL
385235 | 37 | 88 | GREY CLAY
385235 | 88 | 97 | GOOD GRAVEL
385236 | 0 | 14 | BROWN CLAY
385236 | 14 | 28 | GREY CLAY
385236 | 28 | 72 | GOOD GRAVEL
385243 | 0 | 10 | BROWN CLAY
385243 | 10 | 24 | BLUE CLAY
385243 | 24 | 28 | GRAVEL
385243 | 28 | 51 | BROWN CLAY
385243 | 51 | 66 | GRAVEL
386202 | 0 | 15 | CLAY
386202 | 15 | 20 | GRAVEL
386202 | 20 | 63 | CLAY
386202 | 63 | 69 | GRAVEL
386212 | 0 | 6 | BROWN CLAY
386212 | 6 | 27 | GRAVEL
386212 | 27 | 57 | GRAY CLAY
386212 | 57 | 65 | GRAVEL
386212 | 65 | 112 | GRAY CLAY
386212 | 112 | 116 | LIMESTONE
386212 | 116 | 139 | LARGE AND MEDUIM GRAVEL
386212 | 139 | 0 | LIMESTONE
387513 | 0 | 10 | BROWN CLAY
387513 | 10 | 26 | BLUE CLAY
387513 | 26 | 48 | GOOD PEA GRAVEL
387523 | 0 | 1 | TOP SOIL
387523 | 1 | 20 | CLAY
387523 | 20 | 22 | GRAVEL
387523 | 22 | 64 | CLAY
387523 | 64 | 76 | GRAVEL
387534 | 0 | 14 | BROWN CLAY
387534 | 14 | 30 | GREY CLAY
387534 | 30 | 50 | GRAVEL
387536 | 0 | 10 | CLAY
387536 | 10 | 20 | GRAVEL & CLAY
387536 | 20 | 76 | CLAY
387536 | 76 | 83 | SANDY GRAVEL
387540 | 0 | 6 | GRAVEL AND CLAY MIX
387540 | 6 | 41 | LARGE GRAVEL
387540 | 41 | 56 | GRAY CLAY
387540 | 56 | 63 | GRAVEL
387540 | 63 | 109 | GRAVEL CLAY
387540 | 109 | 113 | MED GRAVEL
387540 | 113 | 127 | LIME GRAVEL AND SAND
387540 | 127 | 144 | MED. & COURSE GRAVEL
387540 | 144 | 147 | LIMESTONE
387541 | 0 | 7 | BROWN CLAY
387541 | 7 | 22 | GRAVEL
387541 | 22 | 24 | GRAY CLAY
387541 | 24 | 33 | GRAVEL
387541 | 33 | 98 | GREY CLAY
387541 | 98 | 126 | LIME AND MED GRAVEL
387541 | 126 | 129 | GRAY CLAY
387541 | 129 | 137 | LIMESTONE
387542 | 0 | 6 | BROWN CLAY
387542 | 6 | 33 | GRAVEL & SAND
387542 | 33 | 54 | GRAY CLAY
387542 | 54 | 66 | GRAVEL
387542 | 66 | 77 | GRAY CLAY
387542 | 77 | 79 | GRAVEL
387542 | 79 | 108 | GRAY CLAY
387542 | 108 | 116 | GRAVEL
387542 | 116 | 125 | LIMESTONE
387547 | 0 | 14 | BROWN CLAY
387547 | 14 | 22 | BROWN SAND
387547 | 22 | 112 | GREY CLAY
387547 | 112 | 115 | 3 POCKET STONE WITH RUBBER
387547 | 115 | 180 | LIMESTONE
388066 | 0 | 34 | CLAY
388066 | 34 | 90 | GRAVEL
388068 | 0 | 3 | CLAY
388068 | 3 | 23 | GRAVEL
388068 | 23 | 64 | CLAY
388068 | 64 | 172 | LIMESTONE
389482 | 0 | 14 | BROWN CLAY
389482 | 14 | 32 | GREY CLAY
389482 | 32 | 40 | GOOD GRAVEL
389493 | 0 | 14 | BROWN CLAY
389493 | 14 | 28 | GREY CLAY
389493 | 28 | 32 | GRAVEL
389493 | 32 | 35 | GREY CLAY
389493 | 35 | 59 | GOOD GRAVEL
389497 | 0 | 14 | BROWN CLAY
389497 | 14 | 32 | GREY CLAY
389497 | 32 | 52 | GOOD GRAVEL
389498 | 0 | 14 | CLAY
389498 | 14 | 29 | GRAVEL
389498 | 29 | 124 | CLAY
389498 | 124 | 157 | LIME STONE
389502 | 0 | 4 | BROWN CLAY
389502 | 4 | 18 | GRAVEL
389502 | 18 | 31 | GRAY CLAY
389502 | 31 | 34 | GRAVEL
389502 | 34 | 58 | GRAY CLAY
389502 | 58 | 65 | GRAVEL
389502 | 65 | 110 | GRAY CLAY
389502 | 110 | 113 | LIME STONE
389502 | 113 | 141 | GRAVEL
389502 | 141 | 143 | LIME STONE
390227 | 0 | 8 | CLAY
390227 | 8 | 35 | GRAVEL
390236 | 0 | 34 | CLAY
390236 | 34 | 60 | GRAVEL
390448 | 0 | 14 | BROWN CLAY
390448 | 14 | 25 | GREY CLAY
390448 | 25 | 34 | GRAVEL
390448 | 34 | 42 | GREY CLAY
390448 | 42 | 52 | GOOD GRAVEL
390450 | 0 | 14 | BROWN CLAY
390450 | 14 | 77 | GREY CLAY
390450 | 77 | 83 | GOOD GRAVEL
390453 | 0 | 20 | BROWN CLAY
390453 | 20 | 25 | SAND & GRAVEL
390453 | 25 | 36 | BROWN CLAY
390453 | 36 | 40 | SAND & BOULDERS
390453 | 40 | 78 | BLUE CLAY
390453 | 78 | 80 | ROCKS
390453 | 80 | 101 | BROWN CLAY
390453 | 101 | 127 | BLUE CLAY
390453 | 127 | 130 | 3FT POCKET IN LIMESTONE WITH 5
390453 | 130 | 160 | LIMESTONE
390454 | 0 | 15 | BROWN CLAY
390454 | 15 | 40 | BLUE CLAY
390454 | 40 | 43 | GRAVEL
390454 | 43 | 66 | BLUE CLAY
390454 | 66 | 86 | GOOD PEA GRAVEL
391413 | 0 | 11 | BROWN CLAY
391413 | 11 | 61 | GRAY CLAY
391413 | 61 | 65 | SAND & GRAVEL
391417 | 0 | 74 | CLAY
391417 | 74 | 94 | GRAVEL
391424 | 0 | 20 | CLAY
391424 | 20 | 45 | GRAVEL
391424 | 45 | 100 | CLAY
391424 | 100 | 104 | GRAVEL
391424 | 104 | 104 | LIME STONE
393919 | 0 | 63 | CLAY
393919 | 63 | 75 | GRAVEL
393920 | 0 | 188 | CLAY
393920 | 188 | 247 | LIMESTONE
393952 | 5 | 25 | BROWN CLAY
393952 | 25 | 30 | SAND & GRAVEL
393952 | 30 | 48 | BLUE CLAY
393952 | 48 | 50 | GRAVEL
393952 | 50 | 70 | BLUE CLAY
393952 | 70 | 78 | PEA GRAVEL
393959 | 0 | 30 | CLAY
393959 | 30 | 50 | GRAVEL
393960 | 0 | 9.1 | BLANK
393960 | 9.1 | 15 | CLAY
393960 | 15 | 20 | GRAVEL
393960 | 20 | 35 | CLAY
393960 | 35 | 46 | GRAVEL
393962 | 0 | 14 | BROWN CLAY
393962 | 14 | 32 | GREY CLAY
393962 | 32 | 55 | GOOD GRAVEL
393968 | 0 | 32 | BROWN CLAY
393968 | 32 | 37 | SAND & GRAVEL
393968 | 37 | 58 | BROWN CLAY
393968 | 58 | 91 | BLUE CLAY
393968 | 91 | 96 | GOOD PEA GRAVEL
393970 | 0 | 14 | BROWN CLAY
393970 | 14 | 40 | GREY CLAY
393970 | 40 | 46 | GRAVEL
393970 | 46 | 55 | GREY CLAY
393970 | 55 | 72 | GOOD GRAVEL
394989 | 0 | 1 | TOP SOIL
394989 | 1 | 8 | BROWN CLAY
394989 | 8 | 13 | BROWN CLAY MIXED GRAVEL
394989 | 13 | 19 | GRAY CLAY
394989 | 19 | 34 | MED SAND & GRAVEL
394989 | 34 | 76 | GRAY CLAY
394989 | 76 | 82 | MED SAND & GRAVEL
394989 | 82 | 88 | GRAY CLAY
394989 | 88 | 89 | WHITE SHALE
394989 | 89 | 95 | WHITE LIMESTONE (SET CASING)
394989 | 95 | 98 | WHITE LIMESTONE
394989 | 98 | 121 | GRAY LIMESTONE
395301 | 0 | 4 | TOP SOIL
395301 | 4 | 15 | GRAVEL
395301 | 15 | 115 | GREY CLAY
395301 | 115 | 118 | 3 POCKET IN STONE W/ 5"X8" RUB
395301 | 118 | 160 | LIMESTONE
395306 | 0 | 15 | TOP SOIL
395306 | 15 | 19 | GRAVEL
395306 | 19 | 60 | GREY CLAY
395306 | 60 | 64 | GRAVEL
395306 | 64 | 129 | GREY CLAY
395306 | 129 | 132 | 3 POCKET IN STONE W/5"X8" RUBB
395306 | 132 | 157 | LIMESTONE
395351 | 0 | 10 | BROWN CLAY
395351 | 10 | 25 | SAND & GRAVEL
395351 | 25 | 29 | BLUE CLAY
395351 | 29 | 44 | GOOD PEA GRAVEL
395356 | 0 | 133 | CLAY
395356 | 133 | 152 | LIMESTONE
395361 | 0 | 59 | CLAY
395361 | 59 | 80 | GRAVEL
395377 | 0 | 45 | CLAY
395377 | 45 | 52 | GRAVEL
395377 | 52 | 80 | CLAY
395377 | 80 | 91 | SAND & GRAVEL
395381 | 0 | 85 | CLAY
395381 | 85 | 88 | GRAVEL
395381 | 88 | 101 | CLAY
395381 | 101 | 110 | LIME GRAVEL
395381 | 110 | 112 | CLAY
395381 | 112 |  | LIMESTONE
398083 | 0 | 24 | CLAY
398083 | 24 | 77 | SAND & GRAVEL
398084 | 0 | 31 | BROWN CLAY
398084 | 31 | 45 | SAND & GRAVEL
398084 | 45 | 68 | BROWN CLAY
398084 | 68 | 121 | BLUE CLAY
398084 | 121 | 140 | SAND & GRAVEL
398084 | 140 | 143 | 3FT POCKET IN LIMESTONE WITH 5
398084 | 143 | 180 | LIMESTONE
398111 | 0 | 131 | CLAY
398111 | 131 | 183 | LIME STONE
398116 | 0 | 74 | CLAY
398116 | 74 | 81 | LIMESTONE
398119 | 0 | 10 | BROWN CLAY
398119 | 10 | 30 | GRAVEL
398119 | 30 | 42 | BLUE CLAY
398119 | 42 | 48 | CLAY & GRAVEL MIXED
398119 | 48 | 55 | BLUE CLAY
398119 | 55 | 65 | GOOD PEA GRAVEL
398158 | 0 | 25 | CLAY
398158 | 25 | 94 | SAND & GRAVEL
403451 | 0 | 21 | BROWN CLAY
403451 | 21 | 31 | SAND & GRAVEL
403451 | 31 | 69 | BROWN CLAY
403451 | 69 | 112 | BLUE CLAY
403451 | 112 | 142 | GOOD PEA GRAVEL
403455 | 0 | 14 | BROWN CLAY
403455 | 14 | 93 | GREY CLAY
403455 | 93 | 98 | GRAVEL
403483 | 0 | 14 | BROWN CLAY
403483 | 14 | 46 | GREY CLAY
403483 | 46 | 56 | GOOD GRAVEL
403492 | 0 | 14 | TOP SOIL
403492 | 14 | 33 | GREY CLAY
403492 | 33 | 60 | GOOD GRAVEL
403496 | 0 | 14 | BROWN CLAY
403496 | 14 | 32 | GREY CLAY
403496 | 32 | 67 | GOOD GRAVEL
403504 | 0 | 22 | CLAY
403504 | 22 | 56 | GRAVEL
403516 | 0 | 56 | CLAY
403516 | 36 | 54 | GRAVEL
403634 | 0 | 5 | BROWN CLAY
403634 | 5 | 24 | SAND & GRAVEL
403634 | 24 | 77 | GRAY CLAY
403634 | 77 | 95 | SAND & GRAVEL
405323 | 0 | 14 | BROWN CLAY
405323 | 14 | 17 | GREY CLAY
405323 | 17 | 22 | GRAVEL
405323 | 22 | 40 | GREY CLAY
405323 | 40 | 44 | GRAVEL
405323 | 44 | 74 | GREY CLAY
405323 | 74 | 84 | GOOD GRAVEL
405328 | 0 | 86 | CLAY
405328 | 86 | 101 | LIME GRAVEL
405328 | 101 | 125 | CLAY
405328 | 125 | 155 | GRAVEL
405331 | 0 | 14 | BROWN CLAY
405331 | 14 | 16 | GREY CLAY
405331 | 16 | 26 | BROWN GRAVEL
405331 | 26 | 46 | GREY CLAY
405331 | 46 | 54 | GOOD GRAVEL
405332 | 0 | 86 | CLAY
405332 | 86 | 97 | GRAVEL
405343 | 0 | 29 | BLUE CLAY
405343 | 29 | 64 | GRAVEL
406641 | 0 | 8 | BROWN CLAY
406641 | 8 | 30 | SAND & GRAVEL
406641 | 30 | 73 | CLAY
406641 | 73 | 77 | SAND & GRAVEL
406657 | 0 | 115 | CLAY
406657 | 115 | 247 | LIME STONE
406963 | 0 | 30 | CLAY
406963 | 30 | 42 | GRAVEL
406994 | 0 | 35 | CLAY
406994 | 35 | 80 | GRAVEL
407009 | 0 | 15 | BROWN CLAY
407009 | 15 | 25 | REDISH SAND & GRAVEL
407009 | 25 | 52 | BROWN CLAY
407009 | 52 | 78 | BLUE CLAY
407009 | 78 | 80 | 8FT POCKET IN LIMESTONE W 5 BY
407009 | 80 | 100 | LIMESTONE
407017 | 0 | 15 | BROWN CLAY
407017 | 15 | 25 | GRAVEL
407017 | 25 | 30 | BLUE CLAY
407017 | 30 | 40 | GOOD GRAVEL
407033 | 0 | 18 | BLUE CLAY
407033 | 18 | 65 | GOOD PEA GRAVEL
407037 | 0 | 73 | CLAY
407037 | 73 | 85 | SAND & GRAVEL
408552 | 0 | 106 | CLAY
408552 | 106 | 180 | LIME STONE
408962 | 0 | 1 | TOP SOIL
408962 | 1 | 14 | BROWN CLAY
408962 | 14 | 119 | GRAY CLAY
408962 | 119 | 124 | MED SAND & GRAVEL
408962 | 124 | 129 | WHITE SHALE
408962 | 129 | 134 | LT BROWN LIMESTONE
408962 | 134 | 140 | GRAY LIMESTONE (SET CASING)
408962 | 140 | 181 | GRAY LIMESTONE
408976 | 0 | 55 | CLAY
408976 | 55 | 76 | GRAVEL
408986 | 0 | 1 | TOP SOIL
408986 | 1 | 9 | BROWN CLAY
408986 | 9 | 11 | MED SAND & GRAVEL
408986 | 11 | 23 | GRAY CLAY
408986 | 23 | 28 | BOULDERS
408986 | 28 | 93 | GRAY CLAY
408986 | 93 | 99 | GREEN CLAY
408986 | 99 | 104 | WHITE LIMESTONE (SET CASING)
408986 | 104 | 114 | WHITE LIMESTONE
408986 | 114 | 123 | LT BROWN LIMESTONE
408986 | 123 | 140 | DARK BROWN LIMESTONE
408986 | 140 | 181 | GRAY LIMESTONE
408992 | 0 | 14 | BROWN CLAY
408992 | 14 | 26 | GREY CLAY
408992 | 26 | 35 | GRAVEL
408992 | 35 | 123 | GREY CLAY
408992 | 123 | 127 | GRAVEL
408992 | 127 | 152 | GREY CLAY
408992 | 152 | 155 | 3' POCKET IN STONE WITH 5X8 RU
408992 | 155 | 180 | LIMESTONE
408996 | 0 | 14 | BROWN CLAY
408996 | 14 | 99 | GREY CLAY
408996 | 99 | 103 | DRY GRAVEL
408996 | 103 | 141 | GREY CLAY
408996 | 141 | 144 | 3' POCKET IN STONE WITH 5X8 RU
408996 | 144 | 180 | LIMESTONE
409002 | 0 | 3 | TOP SOIL
409002 | 3 | 43 | CLAY
409002 | 43 | 63 | GRASSY GRAVEL
409004 | 0 | 1 | TOP SOIL
409004 | 1 | 3 | BLACK CLAY
409004 | 3 | 14 | BROWN CLAY
409004 | 14 | 180 | GRAY CLAY
409004 | 180 | 206 | BROWN CLAY
409004 | 206 | 209 | GRAY LIMESTONE (SET CASING)
409004 | 209 | 221 | GRAY LIMESTONE
409011 | 0 | 102 | CLAY
409011 | 102 | 120 | GRAVEL
409012 | 0 | 1 | TOP SOIL
409012 | 1 | 13 | BROWN CLAY
409012 | 13 | 31 | GRAY CLAY
409012 | 31 | 39 | MED SAND & GRAVEL
409012 | 39 | 98 | GRAY CLAY
409012 | 98 | 103 | MED SAND & GRAVEL
409012 | 103 | 127 | GRAY CLAY
409012 | 127 | 133 | WHITE LIMESTONE (SET CASING)
409012 | 133 | 162 | GRAY LIMESTONE
409016 | 0 | 58 | CLAY
409016 | 58 | 67 | GRAVEL
409016 | 67 | 117 | CLAY
409016 | 117 | 141 | LIME STONE
409022 | 0 | 6 | BROWN CLAY
409022 | 6 | 38 | GRAVEL
409022 | 38 | 59 | GREY CLAY
409022 | 59 | 67 | GOOD GRAVEL
409024 | 0 | 1 | TOP SOIL
409024 | 1 | 7 | BROWN CLAY
409024 | 7 | 10 | MED SAND
409024 | 10 | 19 | GRAY CLAY
409024 | 19 | 27 | MED SAND & GRAVEL
409024 | 27 | 123 | GRAY CLAY
409024 | 123 | 129 | GRAY LIMESTONE (SET CASING)
409024 | 129 | 182 | GRAY LIMESTONE
411311 | 0 | 4 | GRAVEL
411311 | 4 | 30 | GRAY CLAY
411311 | 30 | 50 | SAND & GRAVEL
411311 | 50 | 118 | GRAY CLAY
411311 | 118 | 220 | LIMESTONE
412500 | 0 | 15 | BROWN CLAY
412500 | 15 | 21 | GRAVEL
412500 | 21 | 62 | BROWN CLAY
412500 | 62 | 67 | SAND & GRAVEL
412500 | 67 | 102 | BLUE CLAY
412500 | 102 | 110 | SAND
412500 | 110 | 174 | BLUE CLAY
412500 | 174 | 175 | 1FT POCKET IN LIMESTONE W/5 BY
412500 | 175 | 180 | LIMESTONE
412508 | 0 | 28 | BROWN CLAY
412508 | 28 | 69 | BLUE CLAY
412508 | 69 | 93 | GRAVEL
412508 | 93 | 112 | BLUE CLAY
412508 | 112 | 115 | 3FT PACKET IN LIMESTONE
412508 | 115 | 140 | LIMESTONE
412516 | 0 | 4 | BROWN CLAY
412516 | 4 | 8 | RED GRAVEL
412516 | 8 | 55 | GRAY CLAY
412516 | 50 | 63 | SAND
412516 | 63 | 69 | GRAY CLAY
412516 | 69 | 83 | SAND & GRAVEL
413454 | 0 | 10 | BROWN CLAY
413454 | 10 | 20 | SAND
413454 | 20 | 42 | BROWN CLAY
413454 | 42 | 61 | BLUE CLAY
413454 | 61 | 87 | BROWN CLAY
413454 | 87 | 92 | GRAVEL
413514 | 0 | 123 | TOP SOIL/CLAY
413514 | 123 | 165 | LIMESTONE
414004 | 0 | 34 | CLAY
414004 | 34 | 40 | GRAVEL
414008 | 0 | 57 | CLAY
414008 | 57 | 75 | CLAY, GRAVEL, SAND
414008 | 75 | 83 | GRAVEL
414012 | 0 | 5 | CLAY
414012 | 5 | 50 | GRAVEL
414028 | 0 | 60 | CLAY
414028 | 60 | 64 | GRAVEL
414036 | 0 | 30 | CLAY
414036 | 30 | 50 | GRAVEL
414037 | 0 | 54 | CLAY
414037 | 54 | 85 | GRAVEL
414041 | 0 | 59 | CLAY
414041 | 59 | 80 | GRAVEL
414049 | 0 | 25 | BROWN CLAY
414049 | 25 | 26 | SAND & GRAVEL
414049 | 26 | 51 | BROWN CLAY
414049 | 51 | 101 | BLUE CLAY
414049 | 101 | 107 | BROWN CLAY
414049 | 107 | 109 | 2FT POCKET IN LIMESTON W/5x8 R
414049 | 109 | 160 | LIMESTONE
414698 | 0 | 40 | CLAY
414698 | 40 | 48 | SAND
414698 | 48 | 58 | CLAY
414698 | 58 | 79 | SAND & GRAVEL