## Unconsolidated Wells
WELL REFERENCE NUMBER | UTM X (NAD 83) | UTM Y (NAD 83) | COMPLETION DATE | GROUND ELEVATION (ft msl) | WELL DEPTH (ft bgs) | STATIC LEVEL (ft bgs) | STATIC ELEVATION (ft msl)
1091 | 649415.488 | 4347372.7357 | 1992-05-21 | 972.6637 | 31 | 14 | 959
6988 | 664351.1309 | 4337446.2513 | 1992-11-16 | 976.2253 | 49 | 27 | 949
23194 | 657196.9933 | 4338808.99 | 1992-08-05 | 985.8531 | 52 | 23 | 963
43168 | 638810.8111 | 4337685.4315 | 1993-08-13 | 928.3364 | 47 | 15 | 913
43173 | 664014.3195 | 4339830.4556 | 1993-07-16 | 1007.7528 | 56 | 36 | 972
43193 | 651031.4438 | 4336998.3685 | 1993-03-30 | 918.8181 | 42 | 14 | 905
43198 | 664320.6189 | 4348342.4188 | 1992-09-23 | 987.8579 | 38 | 14 | 974
43208 | 664969.7643 | 4346520.2081 | 1993-05-17 | 1015.0393 | 25 | 13 | 1002
113041 | 663829.666 | 4341328.7933 | 1994-11-16 | 1000.7244 | 38.5 | 21 | 980
113042 | 660582.7226 | 4340079.4112 | 1994-11-04 | 982.6201 | 49 | 18 | 965
113046 | 663399.9547 | 4336016.6536 | 1994-05-26 | 976.4229 | 38.5 | 18 | 958
113049 | 652711.0561 | 4349422.256 | 1994-02-02 | 970.8695 | 52 | 26 | 945
113050 | 653201.8164 | 4347732.4545 | 1994-05-19 | 970.552 | 52 | 15 | 956
113051 | 653164.3811 | 4349235.3957 | 1994-07-12 | 940.7709 | 42 | 20 | 921
211243 | 651596.258 | 4349130.2736 | 1965-04-08 | 954.0738 | 48 | 17 | 937
211258 | 649224.2532 | 4349134.2633 | 1989-07-28 | 984.5278 | 42 | 17 | 968
211295 | 651706.2559 | 4349269.2757 | 1981-03-17 | 946.758 | 63 | 15 | 932
211310 | 650248.2514 | 4350149.2751 | 1965-07-03 | 964.6568 | 45 | 22 | 943
211723 | 653412.2546 | 4347727.2762 | 1983-04-12 | 971.9303 | 38 | 12 | 960
211724 | 663949.1453 | 4349797.3773 | 1973-11-17 | 964.9432 | 32 | 30 | 935
211733 | 652247.2439 | 4350129.2873 | 1984-05-31 | 968.2497 | 71 | 28 | 940
211734 | 663800.1431 | 4350133.3787 | 1967-10-18 | 977.0473 | 54 | 25 | 952
211738 | 653733.2419 | 4348869.2884 | 1965-06-03 | 958.3408 | 66 | 20 | 938
211739 | 664619.1276 | 4350940.3913 | 1973-11-03 | 973.8268 | 33 | 22 | 952
211744 | 666374.125 | 4349739.3962 | 1979-05-30 | 985.8477 | 69 | 22 | 964
211754 | 662449.1312 | 4352479.3861 | 1983-08-27 | 935.107 | 46 | 12 | 923
211758 | 659479.1796 | 4350248.3454 | 1983-03-14 | 989.7497 | 37 | 23 | 967
211768 | 658198.1957 | 4349726.3311 | 1966-10-19 | 987.1402 | 30 | 15 | 972
211773 | 656619.1829 | 4352613.3421 | 1966-06-02 | 978.8769 | 34 | 8 | 971
211778 | 660634.1746 | 4349726.3504 | 1966-04-16 | 965.1039 | 48 | 20 | 945
211783 | 658349.1698 | 4352334.3532 | 1984-11-02 | 958.8264 | 61 | 16 | 943
211788 | 656099.1918 | 4352155.3344 | 1966-05-31 | 982.581 | 43 | 10 | 973
211798 | 654654.2086 | 4351739.3197 | 1965-08-07 | 967.3221 | 45 | 15 | 952
211804 | 656742.2133 | 4349188.3151 | 1966-08-01 | 978.7663 | 33 | 18 | 961
211814 | 656138.2215 | 4348858.3076 | 1979-07-11 | 974.1729 | 45.5 | 14 | 960
211819 | 656999.2117 | 4349117.3166 | 1964-10-31 | 982.2591 | 42 | 18 | 964
211824 | 657324.2061 | 4349422.3217 | 1967-10-12 | 985.926 | 36 | 10 | 976
211829 | 656049.227 | 4348334.3025 | 1964-01-01 | 971.0593 | 65 | 25 | 946
211834 | 653756.247 | 4348265.2835 | 1965-07-05 | 977.8669 | 33 | 15 | 963
211835 | 662692.1608 | 4349339.3638 | 1982-05-20 | 944.2058 | 43.5 | 14 | 930
217185 | 651774.6637 | 4315824.1694 | 1964-08-28 | 966.3639 | 45 | 19 | 947
217195 | 651701.9602 | 4312266.0132 | 1971-07-29 | 957.0344 | 41 | 2 | 955
218082 | 648248.4242 | 4334489.1982 | 1988-08-23 | 976.058 | 35 | 21 | 955
218093 | 661389.3437 | 4335702.3147 | 1973-07-11 | 984.1297 | 36 | 22 | 962
218098 | 659329.3587 | 4335714.2944 | 1983-07-02 | 996.1298 | 42 | 18 | 978
218099 | 662603.3226 | 4336601.3279 | 1966-06-27 | 997.6851 | 45 | 18 | 980
218103 | 655192.3971 | 4335123.2523 | 1967-06-17 | 970.8179 | 30 | 15 | 956
218109 | 663974.2972 | 4337714.3424 | 1981-02-12 | 984.2946 | 45.5 | 20 | 964
218111 | 639529.4203 | 4332836.1535 | 1984-06-27 | 914.1999 | 50.5 | 34 | 880
218112 | 643134.395 | 4335248.1789 | 1966-09-28 | 955.9371 | 38 | 37 | 919
218114 | 658070.4547 | 4329160.2689 | 1979-05-10 | 972.7177 | 46 | 18 | 955
218116 | 641921.6836 | 4333086.007 | 1960-03-01 | 936.0359 | 40 | 18 | 918
218117 | 643263.4057 | 4334563.1769 | 1964-08-23 | 963.0101 | 34 | 28 | 935
218119 | 658324.4527 | 4329175.2717 | 1986-07-14 | 972.905 | 42 | 21 | 952
218123 | 659049.3492 | 4336592.2932 | 1979-10-11 | 975.0431 | 56 | 18 | 957
218124 | 653317.5002 | 4328217.2152 | 1986-07-22 | 969.4687 | 43 | 18 | 951
218127 | 643673.3972 | 4335234.1812 | 1966-10-31 | 961.85 | 39 | 38 | 924
218128 | 659154.3475 | 4336657.2944 | 1964-08-12 | 980.6847 | 42 | 21 | 960
218136 | 638739.3651 | 4336071.164 | 1987-08-27 | 922.0009 | 42 | 18 | 904
218138 | 643259.5001 | 4328276.1526 | 1989-01-10 | 958.8161 | 38.5 | 18 | 941
218144 | 659474.6541 | 4332955.1329 | 1982-09-15 | 1000.3042 | 51 | 8.29 | 992
218148 | 651557.4565 | 4332583.209 | 1966-12-16 | 938.3606 | 30 | 30 | 908
218149 | 657028.4097 | 4333133.2664 | 1965-07-10 | 1022.6471 | 48 | 30 | 993
218153 | 650997.4539 | 4332888.2057 | 1984-05-11 | 961.2246 | 45.5 | 22 | 939
218158 | 650958.4567 | 4332664.2049 | 1986-07-11 | 965.4293 | 47.5 | 28 | 937
218159 | 652624.4393 | 4333316.222 | 1985-09-19 | 967.0134 | 53 | 27 | 940
218162 | 637169.4963 | 4327889.12 | 1988-01-08 | 877.5836 | 35 | 27 | 851
218164 | 653801.4271 | 4333600.2347 | 1965-04-01 | 966.0904 | 42 | 6 | 960
218169 | 653851.4279 | 4333513.2349 | 1966-12-20 | 964.6126 | 32 | 12 | 953
218179 | 657244.4071 | 4333214.2687 | 1982-12-31 | 1014.1418 | 42 | 14 | 1000
218183 | 643807.4451 | 4332033.1697 | 1965-04-13 | 960.1707 | 33 | 20 | 940
218187 | 642116.4371 | 4332251.1628 | 1989-07-26 | 940.3142 | 41 | 22 | 918
218189 | 659099.3764 | 4334514.29 | 1981-05-26 | 993.8033 | 38.5 | 11 | 983
218192 | 641781.4356 | 4332289.1614 | 1983-06-27 | 922.5998 | 30.5 | 14 | 909
218194 | 659288.3912 | 4333294.2897 | 1987-10-30 | 1001.0445 | 42 | 14 | 987
218195 | 661939.2847 | 4339784.3256 | 1987-08-04 | 988.711 | 49 | 20 | 969
218197 | 638001.4243 | 4332308.1443 | 1966-08-01 | 893.5023 | 45 | 30 | 864
222522 | 647036.2542 | 4347147.2401 | 1965-04-05 | 955.6213 | 45 | 18 | 938
222523 | 654730.275 | 4344776.27 | 1983-05-18 | 972.9737 | 41 | 8 | 965
222524 | 656919.3244 | 4339684.2788 | 1981-06-08 | 978.9537 | 56 | 21 | 958
222526 | 637929.2681 | 4341759.1855 | 1989-04-25 | 942.8011 | 31.5 | 15 | 928
222527 | 647975.2574 | 4347532.246 | 1985-12-20 | 957.4889 | 42 | 24 | 933
222529 | 659844.2972 | 4340052.3065 | 1986-01-15 | 982.3229 | 52.5 | 27 | 955
222537 | 649324.266 | 4347539.25 | 1985-04-15 | 965.9517 | 35 | 13 | 953
222542 | 649315.268 | 4347268.2477 | 1985-09-12 | 970.8611 | 33.5 | 14 | 957
222544 | 658067.278 | 4342538.2946 | 1987-05-06 | 987.0197 | 52.5 | 38 | 949
222547 | 651468.2722 | 4347573.2591 | 1979-05-11 | 918.3857 | 44 | 20 | 898
222548 | 650099.3613 | 4339862.2219 | 1966-07-11 | 952.227 | 66 | 20 | 932
222549 | 656425.3041 | 4341524.278 | 1988-09-13 | 973.5477 | 59.5 | 34 | 940
222552 | 651524.2829 | 4346239.248 | 1984-03-28 | 944.7416 | 73 | 58 | 887
222553 | 649740.3598 | 4339839.2205 | 1986-05-29 | 974.0957 | 42 | 18 | 956
222557 | 640524.3351 | 4338434.1809 | 1985-06-28 | 965.2055 | 46.5 | 26 | 939
222558 | 651780.35 | 4340759.2342 | 1965-05-28 | 944.5057 | 48 | 18 | 927
222562 | 641318.326 | 4339264.1873 | 1984-08-22 | 971.5885 | 32.5 | 14 | 958
222563 | 651919.3489 | 4340764.2354 | 1965-05-15 | 955.5534 | 30 | 15 | 941
222567 | 640619.339 | 4338214.1804 | 1988-07-07 | 960.5755 | 32 | 15 | 946
222568 | 651871.3495 | 4340743.235 | 1983-02-23 | 958.6395 | 31.5 | 14 | 945
222573 | 651967.3538 | 4340349.2348 | 1988-07-16 | 961.4379 | 35 | 16 | 945
222574 | 656142.2924 | 4342585.2776 | 1987-10-01 | 970.3268 | 42 | 30 | 940
222577 | 636352.3054 | 4339022.1678 | 1984-06-11 | 908.9499 | 30 | 11 | 898
222578 | 651954.3488 | 4340749.2357 | 1982-07-08 | 957.2293 | 42 | 24 | 933
222579 | 654434.3082 | 4342397.2621 | 1982-07-07 | 968.6384 | 40.5 | 20 | 949
222584 | 654036.3065 | 4342771.2594 | 1983-08-08 | 971.0825 | 38.5 | 16 | 955
222588 | 650709.3486 | 4341109.2276 | 1985-09-26 | 933.8313 | 36.5 | 26 | 908
222589 | 653173.3171 | 4342473.2511 | 1964-08-05 | 963.1373 | 53 | 24 | 939
222593 | 650651.3485 | 4341096.2274 | 1979-09-09 | 925.7131 | 31.5 | 13 | 913
222594 | 652943.3159 | 4342704.2496 | 1985-09-24 | 956.0665 | 46 | 16 | 940
222598 | 649588.3278 | 4342245.2269 | 1965-05-14 | 975.4093 | 39 | 15 | 960
222599 | 652432.315 | 4343085.2461 | 1989-07-05 | 955.1741 | 45.5 | 24 | 931
222604 | 652849.2959 | 4344313.2528 | 1965-05-28 | 960.1805 | 57 | 18 | 942
222609 | 654694.2935 | 4343378.2666 | 1979-06-24 | 963.4249 | 70 | 30 | 933
222614 | 654979.2863 | 4343753.2699 | 1988-01-15 | 966.3814 | 84 | 56 | 910
222618 | 651204.3133 | 4343979.2378 | 1981-03-13 | 951.8969 | 45.5 | 25 | 927
222623 | 651324.3045 | 4344589.2405 | 1964-08-24 | 887.1832 | 35 | 8 | 879
222624 | 660419.2435 | 4343744.3172 | 1981-04-02 | 989.1484 | 57 | 18 | 971
222625 | 660471.5729 | 4338496.1519 | 1981-07-13 | 979.2851 | 37 | 9 | 970
222628 | 650153.2836 | 4345966.239 | 1965-04-09 | 960.4363 | 33 | 18 | 942
222629 | 661158.2364 | 4343843.3238 | 1979-05-20 | 998.9893 | 45.5 | 25 | 974
222630 | 657851.329 | 4338798.2858 | 1981-06-08 | 981.2251 | 49 | 20 | 961
222634 | 660674.2408 | 4343797.3195 | 1984-07-06 | 992.0286 | 65.5 | 14 | 978
222635 | 657430.3265 | 4339234.2827 | 1988-06-10 | 980.4747 | 51.5 | 39 | 941
222638 | 646338.2516 | 4346864.2357 | 1966-09-07 | 939.707 | 34 | 33 | 907
222639 | 659577.2383 | 4344636.3112 | 1983-06-02 | 996.3072 | 59.5 | 12 | 984
222640 | 657999.3117 | 4340028.2895 | 1986-11-11 | 991.7195 | 59.5 | 22 | 970
223722 | 661619.2215 | 4344679.3288 | 1979-12-11 | 994.7476 | 61.5 | 20 | 975
223732 | 661977.2191 | 4344650.3319 | NA | 1010.9919 | 41 | 17 | 994
223982 | 637955.5309 | 4325884.1147 | 1987-08-27 | 899.1034 | 31.5 | 18 | 881
224001 | 657090.5601 | 4321670.2411 | 1967-05-25 | 958.1093 | 38 | 20 | 938
224011 | 654340.5626 | 4322864.2119 | 1983-11-14 | 977.1293 | 36 | 14 | 963
224027 | 645258.5895 | 4322339.1405 | 1985-04-24 | 949.8925 | 43 | 14 | 936
224032 | 643536.59 | 4322314.1304 | 1985-07-24 | 923.7838 | 62.5 | 54 | 870
224036 | 656735.5101 | 4325656.2465 | 1986-10-27 | 975.9823 | 35 | 16 | 960
224042 | 644019.7898 | 4326350.9908 | 1950-01-01 | 944.3888 | 35 | 8 | 936
224057 | 645843.5304 | 4326455.1591 | 1966-03-30 | 960.4307 | 45 | 15 | 945
224201 | 661435.2233 | 4344652.3272 | 1987-10-30 | 1004.2098 | 63 | 22 | 982
224227 | 663843.1723 | 4347251.357 | 1972-11-22 | 994.1327 | 30 | 15 | 979
224231 | 664735.4761 | 4343240.1964 | 1979-10-31 | 1006.6666 | 40 | 15 | 992
224232 | 665088.2637 | 4339559.3547 | 1967-11-21 | 1002.0934 | 64 | 30 | 972
224237 | 664156.2749 | 4339263.3457 | 1978-10-04 | 1006.346 | 40 | 9 | 997
224241 | 665569.4501 | 4344665.2047 | 1967-10-01 | 998.0766 | 38.3 | 10 | 988
224242 | 663648.2859 | 4338730.3404 | 1965-08-02 | 990.3797 | 36 | 18 | 972
224247 | 661396.2933 | 4339457.3201 | 1966-07-02 | 991.1692 | 36 | 12 | 979
224261 | 665634.4489 | 4344713.2052 | 1981-09-15 | 1004.5047 | 43 | 6.5 | 998
224262 | 661734.2822 | 4340089.3241 | 1982-04-13 | 972.2313 | 38.5 | 18 | 954
224266 | 665626.449 | 4344713.2052 | 1956-07-13 | 1006.5249 | 45 | 6.5 | 1000
224271 | 665556.4492 | 4344736.2046 | 1969-07-31 | 1008.369 | 48 | 19 | 989
224277 | 663471.5311 | 4339901.1818 | 1977-02-01 | 1000.4067 | 44 | 32 | 968
224281 | 665613.4489 | 4344722.2051 | 1965-12-01 | 1005.5527 | 45 | 16.5 | 989
224282 | 663279.2527 | 4341394.3398 | 1979-09-10 | 987.8993 | 45.5 | 24 | 964
224287 | 664167.2664 | 4339882.3464 | 1965-05-06 | 1002.7316 | 39 | 12 | 991
224291 | 664582.2044 | 4344210.3539 | 1979-09-05 | 1009.9696 | 35 | 11 | 999
224292 | 664500.2415 | 4341525.351 | 1966-06-13 | 1003.0189 | 36 | 14 | 989
224296 | 665651.187 | 4344866.3636 | 1979-03-09 | 1010.7253 | 52 | 22 | 989
224297 | 664909.2183 | 4342998.3558 | 1981-01-27 | 998.5566 | 41 | 12 | 987
224301 | 653848.2732 | 4345457.2641 | 1989-06-13 | 970.6617 | 49 | 28 | 943
224302 | 664626.2321 | 4342147.3526 | 1981-01-01 | 1011.9706 | 44 | 20 | 992
224306 | 653878.2823 | 4344739.2626 | 1989-09-12 | 968.7298 | 44.5 | 24 | 945
224307 | 661400.2666 | 4341443.3228 | 1964-09-12 | 962.0866 | 39 | 18 | 944
224311 | 662744.2061 | 4345159.339 | 1984-06-01 | 1006.4273 | 31.5 | 11 | 995
224312 | 661773.2617 | 4341592.3263 | 1982-05-12 | 974.4967 | 44 | 25 | 949
224316 | 662319.1786 | 4347883.3495 | 1965-05-04 | 992.6758 | 33 | 10 | 983
235689 | 650549.5433 | 4347564.0588 | 1992-01-07 | 957.7683 | 35 | 28 | 930
256244 | 651967.2407 | 4324221.1357 | 1990-05-24 | 971.3916 | 65 | 12 | 959
262571 | 664824.216 | 4343214.3553 | 1987-10-05 | 1004.8643 | 45 | 11 | 994
286514 | 652632.9039 | 4349394.4131 | 1995-08-18 | 967.456 | 63 | 44 | 923
286515 | 651369.1245 | 4347462.1044 | 1994-12-28 | 920.516 | 66 | 15 | 906
286517 | 660583.6441 | 4351656.1088 | 1996-07-16 | 982.2967 | 35 | 14 | 968
286520 | 654252.006 | 4319877.5095 | 1996-10-30 | 749.5923 | 30 | 20 | 730
286522 | 638480.9674 | 4336009.6618 | 1996-01-31 | 916.0792 | 42 | 20 | 896
286523 | 636409.6226 | 4335853.1011 | 1996-06-27 | 894.7468 | 38 | 25 | 870
286525 | 650961.6905 | 4346509.1462 | 1995-07-13 | 962.3391 | 56 | 43 | 919
286527 | 645032.5753 | 4338718.2153 | 1996-02-01 | 1013.3042 | 33 | 14 | 999
286530 | 659417.9972 | 4342842.6356 | 1997-01-14 | 984.7803 | 35 | 16 | 969
286531 | 654109.9398 | 4344355.4767 | 1996-07-12 | 970.8087 | 38 | 15 | 956
286535 | 661008.9366 | 4345536.3958 | 1994-12-19 | 1009.441 | 38.5 | 17 | 992
286540 | 663202.5804 | 4344730.1513 | 1995-07-19 | 1019.4035 | 42 | 18 | 1001
286541 | 662934.3671 | 4340672.3096 | 1996-07-17 | 995.284 | 30 | 21 | 974
286544 | 664068.1232 | 4336870.0405 | 1995-10-02 | 985.807 | 45 | 12 | 974
286547 | 664332.8776 | 4336824.8459 | 1995-09-05 | 984.9254 | 63 | 42 | 943
308155 | 651570.2487 | 4346967.4885 | 1997-10-08 | 917.9023 | 44 | 14 | 904
308158 | 649234.2017 | 4339969.9322 | 1997-07-01 | 978.9503 | 38 | 14 | 965
308161 | 660813.0906 | 4341318.1697 | 1997-09-19 | 980.6386 | 42 | 25 | 956
308162 | 661709.6811 | 4336632.8053 | 1997-09-17 | 999.4253 | 38 | 13 | 986
308163 | 659591.5565 | 4342213.9531 | 1997-08-04 | 994.4539 | 38 | 17 | 977
308164 | 656902.6923 | 4345228.3472 | 1997-08-01 | 982.5674 | 38 | 16 | 967
308167 | 651093.7081 | 4333350.2613 | 1997-05-22 | 953.9175 | 41 | 27 | 927
316107 | 650544.9999 | 4346716.2748 | 1998-08-07 | 963.5848 | 50.5 | 29 | 935
316109 | 655811.7031 | 4333255.5967 | 1998-08-06 | 985.4007 | 45 | 26 | 959
316110 | 664811.2908 | 4344787.4523 | 1998-08-12 | 1020.0896 | 35 | 18 | 1002
316111 | 659451.2351 | 4339867.9666 | 1998-07-01 | 984.4942 | 42 | 22 | 962
316113 | 663008.5387 | 4339072.8385 | 1998-06-04 | 987.9278 | 40 | 15 | 973
317248 | 654436 | 4350845 | 1990-09-05 | 965.8668 | 39.75 | 27.3 | 939
323633 | 642004.5431 | 4332990.4824 | 1998-10-06 | 939.5137 | 29 | 12 | 928
323635 | 657188.5388 | 4338386.4596 | 1999-02-11 | 985.7497 | 59 | 38 | 948
323636 | 664270.487 | 4344873.3337 | 1998-08-14 | 1015.8255 | 35 | 22 | 994
323639 | 663657.5117 | 4337951.4846 | 1999-02-16 | 983.5691 | 36 | 15 | 969
339033 | 656050.381 | 4346342.0208 | 1999-09-15 | 978.1598 | 38 | 14 | 964
339035 | 635800.6846 | 4335871.2787 | 1999-03-31 | 886.3614 | 40 | 26 | 860
339036 | 646187.8901 | 4332878.3721 | 1999-09-13 | 977.0366 | 43 | 29 | 948
339037 | 659147.0797 | 4339567.5405 | 1999-10-28 | 973.3774 | 42 | 14 | 959
339038 | 660412.7795 | 4341440.4158 | 1999-07-13 | 980.9436 | 49 | 31 | 950
339039 | 659399.6032 | 4333395.4198 | 1999-10-15 | 1002.4329 | 31 | 14 | 988
339040 | 659605.5244 | 4342028.9237 | 1999-10-27 | 993.6722 | 49 | 21 | 973
339042 | 656508.1967 | 4335024.3941 | 1999-11-17 | 990.4152 | 49 | 26 | 964
339043 | 656940.5148 | 4344540.1552 | 1999-09-16 | 978.0886 | 38 | 15 | 963
339046 | 663854.3059 | 4338401.5181 | 1999-09-14 | 983.1162 | 46 | 29 | 954
339047 | 664556.3819 | 4341192.369 | 1999-05-04 | 1005.1577 | 38 | 14 | 991
339050 | 662539.0933 | 4340090.927 | 1999-03-31 | 992.381 | 42 | 19 | 973
339051 | 664880.7483 | 4337644.921 | 1999-03-26 | 987.976 | 43 | 16 | 972
350914 | 654421.5413 | 4347850.1945 | 2000-08-28 | 971.0619 | 28 | 11 | 960
350916 | 658051.2484 | 4344354.2426 | 2000-08-25 | 993.6832 | 42 | 24 | 970
350918 | 664976.7933 | 4340481.704 | 2000-10-30 | 1010.3148 | 49 | 31 | 979
350920 | 656870.5635 | 4334888.0755 | 2000-05-15 | 1006.7343 | 38 | 15 | 992
350921 | 663094.9123 | 4339348.4495 | 2000-05-12 | 992.1146 | 42 | 23 | 969
350922 | 662975.7652 | 4342549.8931 | 2000-05-08 | 1002.8818 | 27 | 12 | 991
370565 | 661493.8871 | 4349322.6092 | 2001-11-05 | 987.3824 | 28 | 16 | 971
370568 | 656349.4863 | 4346834.4319 | 2002-12-03 | 984.2163 | 38 | 19 | 965
370569 | 652535.6069 | 4346441.7995 | 2001-07-11 | 952.6758 | 49 | 25 | 928
370571 | 657582.223 | 4331019.4096 | 2002-05-24 | 992.5683 | 38 | 15 | 978
370574 | 652553.9925 | 4333654.8738 | 2002-11-19 | 967.983 | 38 | 15.5 | 952
370576 | 657076.191 | 4345458.1163 | 2001-03-22 | 981.5621 | 31 | 16 | 966
370577 | 659543.3613 | 4339896.4914 | 2001-06-25 | 990.7761 | 35 | 18 | 973
370579 | 657722.2157 | 4334729.1799 | 2001-03-23 | 998.9724 | 52 | 27 | 972
370580 | 658855.865 | 4331644.5364 | 2001-04-23 | 988.4125 | 56 | 31 | 957
370582 | 653357.5574 | 4333828.8702 | 2001-06-29 | 960.0064 | 35 | 10 | 950
370583 | 659658.6496 | 4338161.9603 | 2001-11-19 | 991.0463 | 38 | 18 | 973
370584 | 641771.026 | 4328411.2844 | 2002-08-29 | 937.0915 | 49 | 34 | 903
370587 | 663844.9265 | 4337883.2302 | 2002-05-22 | 989.4663 | 37 | 14 | 975
370588 | 663559.7528 | 4341904.9923 | 2002-08-27 | 1004.6574 | 57 | 18 | 987
370589 | 663174.5923 | 4341440.462 | 2003-04-16 | 984.184 | 44 | 27 | 957
370590 | 663946.1357 | 4339769.0679 | 2002-07-31 | 1006.154 | 44 | 22 | 984
370592 | 665391.6974 | 4350136.217 | 2001-08-17 | 976.2755 | 49 | 34 | 942
370594 | 664654.12 | 4343714.3575 | 2001-07-19 | 1007.1441 | 88 | 14.18 | 993
370595 | 665597.1536 | 4343622.0609 | 2001-07-23 | 991.0135 | 56 | 17.1 | 974
374638 | 663410.214 | 4340999.794 | 2003-10-02 | 1003.2002 | 49 | 32 | 971
374639 | 663227.8638 | 4340336.1039 | 2003-10-03 | 993.0386 | 42 | 27 | 966
374640 | 662964.2918 | 4339998.6156 | 2003-10-31 | 995.8684 | 45 | 20 | 976
374641 | 662894.3076 | 4340467.6148 | 2003-10-29 | 995.28 | 42 | 24 | 971
374642 | 654459.0879 | 4347919.8872 | 2003-10-24 | 958.7622 | 37 | 14 | 945
374643 | 654805.2059 | 4347883.8851 | 2003-09-24 | 977.3463 | 34 | 12 | 965
377981 | 664168.3201 | 4340994.6777 | 2003-07-17 | 1002.8503 | 31 | 11 | 992
377982 | 643956.9489 | 4333821.4236 | 2003-05-23 | 947.6994 | 26 | 10 | 938
377983 | 660535.1736 | 4341369.4222 | 2003-06-10 | 984.0978 | 38 | 18 | 966
390981 | 653810.3151 | 4333209.5444 | 2005-04-05 | 965.0042 | 38 | 16 | 949
390982 | 657884.3811 | 4334807.723 | 2004-08-09 | 989.9652 | 42 | 22 | 968
390983 | 656802.4742 | 4334760.9166 | 2005-03-09 | 1013.1836 | 42 | 10 | 1003
390984 | 653791.9367 | 4332528.254 | 2004-01-08 | 970.2942 | 39 | 14 | 956
390986 | 662811.7266 | 4339158.459 | 2005-03-03 | 984.0347 | 45 | 21 | 963
402860 | 663796.902 | 4339831.932 | 2006-07-03 | 1005.29 | 40 | 16.5 | 988
402864 | 654746.1062 | 4347651.9914 | 2006-10-31 | 981.2997 | 39 | 14 | 967
402868 | 658208.2925 | 4342268.5689 | 2006-11-10 | 989.0895 | 38.5 | 16 | 973
402872 | 653791.9367 | 4332528.254 | 2006-07-10 | 984.11 | 31 | 14 | 970
402876 | 664099.8733 | 4340081.1916 | 2006-06-06 | 1001.4662 | 38 | 14 | 987
403319 | 657186.942 | 4349570.7616 | 2005-09-02 | 984.8294 | 45 | 26 | 959
403323 | 654717.5086 | 4340796.0992 | 2005-10-12 | 967.1943 | 42 | 14 | 953
412294 | 663848.0155 | 4332498.8799 | 2007-01-31 | 1004.4734 | 59 | 20 | 984
412298 | 654746.1062 | 4347651.9914 | 2007-05-18 | 981.2997 | 52.5 | 29 | 952
412302 | 658657.3622 | 4333278.5552 | 2007-05-14 | 1009.172 | 38.5 | 16 | 993
421783 | 660341.9411 | 4343437.4589 | 2010-07-08 | 982.6394 | 61 | 35 | 948
423300 | 663283.3894 | 4340999.9219 | 2011-07-06 | 999.883 | 46 | 25 | 975
425069 | 663853.8348 | 4340252.9166 | 2010-11-17 | 997.4497 | 50 | 24 | 973
430375 | 659877.3006 | 4347981.8901 | 2012-10-08 | 992.5112 | 26 | 10 | 983
435813 | 665837.1608 | 4350143.231 | 2012-07-12 | 987.478 | 47 | 29 | 958
UTM = Universal Transverse Mercator
NAD 83 = North American Datum 1983
bgs = Below Ground Surface
msl = Mean Sea Level
NA = Not Available

## Unconsolidated Lithology
WELL REFERENCE NUMBER | TOP | BOTTOM | FORMATION
1091 | 0 | 1 | TOPSOIL
1091 | 1 | 14 | BROWN CLAY
1091 | 14 | 18 | BROWN SAND (WET COURSE)
1091 | 18 | 31 | BROWN CLAY
1091 | 31 |  | STONE
6988 | 0 | 1 | TOPSOIL
6988 | 1 | 27 | BROWN CLAY
6988 | 27 | 31 | BROWN SAND
6988 | 31 | 46 | GREY CLAY
6988 | 46 | 49 | GREY CLAY W STONE MIXED
23194 | 0 | 1 | TOP SOIL
23194 | 1 | 21 | BRN CLAY
23194 | 21 | 23.5 | BRN SAND, DRY MED
23194 | 23.5 | 25 | BRN SAND, WET MED
23194 | 25 | 28 | BRN CLAY
23194 | 28 | 52 | GRAY CLAY
43168 | 0 | 1 | TOPSOIL
43168 | 1 | 15 | BR CLAY
43168 | 15 | 15.5 | BR SAND WET FINE
43168 | 15.5 | 31 | BR CLAY
43168 | 31 | 42 | GREY CLAY
43168 | 42 | 47 | BR CLAY & MIXED STONE
43168 | 47 | 47 | STONE
43173 | 0 | 1 | TOPSOIL
43173 | 1 | 22 | BR CLAY
43173 | 22 | 40 | GREY CLAY
43173 | 40 | 41.5 | GREY SAND (WET CRS)
43173 | 41.5 | 49 | GREY CLAY
43173 | 49 | 56 | BR CLAY
43193 | 0 | 1 | TOPSOIL
43193 | 1 | 14 | BR CLAY
43193 | 14 | 14.5 | BR SAND (WET MD)
43193 | 14.5 | 26 | BR CLAY
43193 | 26 | 26.5 | GREY SAND (WET MD)
43193 | 26.5 | 32 | GREY CLAY
43193 | 32 | 33 | GREY SAND (WET MD)
43193 | 33 | 42 | GREY CLAY
43198 | 0 | 1 | TOPSOIL
43198 | 1 | 14 | BR CLAY
43198 | 14 | 14.5 | BR SAND (WET MD)
43198 | 14.5 | 24 | BR CLAY
43198 | 24 | 38 | GREY CLAY
43208 | 0 | 1 | TOPSOIL
43208 | 1 | 13 | BR CLAY
43208 | 13 | 14 | BR SAND (WET MD)
43208 | 14 | 16 | BR CLAY
43208 | 16 | 17 | BR SAND (WET MD)
43208 | 17 | 20 | GREY CLAY
43208 | 20 | 25 | GREY CLAY W/STONE
43208 | 25 | 25 | BLUE STONE
113041 | 0 | 1 | TOPSOIL
113041 | 1 | 18 | BR CLAY
113041 | 18 | 21 | BR SAND DRY MD
113041 | 21 | 38.5 | BR. SAND WET MD
113042 | 0 | 1 | TOP SOIL
113042 | 1 | 18 | BR CLAY
113042 | 18 | 20 | BR SAND WET MD
113042 | 20 | 24 | BR CLAY
113042 | 24 | 49 | GREY CLAY
113046 | 0 | 1 | TOPSOIL
113046 | 1 | 18 | BR CLAY
113046 | 18 | 18.5 | BR SAND (WET MED.)
113046 | 18.5 | 26.5 | GREY CLAY
113046 | 26.5 | 27 | GREY SAND (DRY MED.)
113046 | 27 | 38.5 | GREY CLAY
113049 | 0 | 1 | TOPSOIL
113049 | 1 | 26 | BR CLAY
113049 | 26 | 27 | BR SAND (WET MD)
113049 | 27 | 32 | BR CLAY
113049 | 32 | 38 | GREY CLAY
113049 | 38 | 38.5 | GREY SAND (WET MD)
113049 | 38.5 | 52 | GREY CLAY
113050 | 0 | 1 | TOPSOIL
113050 | 1 | 15 | BR CLAY
113050 | 15 | 15.5 | BR SAND (WET MD)
113050 | 15.5 | 26 | BR CLAY
113050 | 26 | 26.5 | BR SAND (WET MD)
113050 | 26.5 | 35 | GREY CLAY
113050 | 35 | 36 | GREY SAND (WET MD)
113050 | 36 | 42 | GREY CLAY
113050 | 42 | 42.5 | GREY SAND (WET MD)
113050 | 42.5 | 52 | GREY CLAY
113051 | 0 | 1 | TOPSOIL
113051 | 1 | 20 | BR CLAY
113051 | 20 | 22 | BR SAND (WET MD)
113051 | 22 | 31 | BR CLAY
113051 | 31 | 37 | GREY CLAY
113051 | 37 | 42 | BR CLA6
211243 | 0 | 2 | TOPSOIL
211243 | 2 | 20 | CLAY
211243 | 20 | 48 | SILT
211258 | 0 | 1 | TOP SOIL
211258 | 1 | 17 | BRN CLAY
211258 | 17 | 19 | BRN SAND (WET MED.)
211258 | 19 | 24 | BRN CLAY
211258 | 24 | 42 | GREY CLAY
211295 | 0 | 1 | TOPSOIL
211295 | 1 | 20 | YEL CLAY
211295 | 20 | 54 | GREY SILT
211295 | 54 | 57 | GREY SAND
211295 | 57 | 63 | GRN CLAY
211723 | 0 | 0.5 | TOP SOIL
211723 | 0.5 | 16 | YEL CLAY
211723 | 16 | 24 | GREY CLAY
211723 | 24 | 26 | GREY GRAVEL
211723 | 26 | 38.5 | GREY CLAY
211724 | 0 | 3 | TOPSOIL
211724 | 3 | 24 | YEL CLAY
211724 | 24 | 27 | GRAY CLAY
211724 | 27 | 30 | YEL CLAY
211724 | 30 | 32 | YEL CLAY & GRAV MIX
211733 | 0 | 1 | TOPSOIL
211733 | 1 | 24 | YEL CLAY
211733 | 24 | 46 | GREY CLAY, SILT COMPACT
211733 | 46 | 48 | GREY SAND W/ CLAY MIXED
211733 | 48 | 56 | GREY CLAY
211733 | 56 | 59 | GREY SAND W/ CLAY MIXED
211733 | 59 | 65 | GREY CLAY
211733 | 65 | 71 | YEL CLAY
211734 | 0 | 2 | TOP SOIL
211734 | 2 | 54 | CLAY
211739 | 0 | 18 | YEL CLAY
211739 | 18 | 33 | GRAY CLAY
211744 | 0 | 2 | TOPSOIL
211744 | 2 | 30 | CLAY
211744 | 30 | 32 | SAND
211744 | 32 | 60 | CLAY
211744 | 60 | 69 | SANDY CLAY
211754 | 0 | 1 | TOP SOIL
211754 | 1 | 12 | YEL SAND
211754 | 12 | 16 | BRN FN SAND
211754 | 16 | 24 | YEL CLAY
211754 | 24 | 45.5 | GREY CLAY
211758 | 0 | 0.5 | TOP SOIL
211758 | 0.5 | 23 | YEL CLAY
211758 | 23 | 26 | YEL SAND
211758 | 26 | 37 | YEL CLAY
211768 | 0 | 3 | TOPSOIL
211768 | 3 | 25 | CLAY
211768 | 25 | 30 | SAND ROCK AT 30'
211768 | 30 |  | ROCK
211773 | 0 | 1 | SOIL
211773 | 1 | 20 | YEL CLAY
211773 | 20 | 34 | ROCK & CLAY TO SOLID ROCK
211773 | 34 |  | SOLID ROCK
211778 | 0 | 2 | TOPSOIL
211778 | 2 | 48 | CLAY
211778 | 48 |  | ROCK
211783 | 0 | 1 | TOP SOIL
211783 | 1 | 16 | YEL CLAY
211783 | 16 | 17 | MOST YEL SILT
211783 | 17 | 31 | YEL CLAY
211783 | 31 | 35 | GREY CLAY
211783 | 35 | 38 | WET GRAY SAND
211783 | 38 | 61 | GREY CLAY GLACIER
211788 | 0 | 1 | SOIL
211788 | 1 | 20 | YEL CLAY
211788 | 20 | 23 | SAND
211788 | 23 | 43 | GRAY CLAY ON STONE
211788 | 43 |  | STONE
211798 | 0 | 2 | TOPSOIL
211798 | 2 | 25 | CLAY
211798 | 25 | 27 | S&G
211798 | 27 | 45 | CLAY
211804 | 0 | 3 | TOPSOIL
211804 | 3 | 30 | CLAY
211804 | 30 | 33 | GRAY SAND
211814 | 0 | 1 | TOPSOIL
211814 | 1 | 29 | YEL CLAY
211814 | 29 | 30 | GRAV
211814 | 30 | 45.5 | GREY CLAY
211824 | 0 | 2 | TOP SOIL
211824 | 2 | 14 | CLAY
211824 | 14 | 20 | SAND
211824 | 20 | 36 | CLAY
211834 | 0 | 2 | TOPSOIL
211834 | 2 | 14 | CLAY
211834 | 14 | 20 | SAND
211834 | 20 | 33 | CLAY
211835 | 0 | 1 | TOPSOIL
211835 | 1 | 14 | YEL CLAY
211835 | 14 | 30 | GREY CLAY
211835 | 30 | 35 | YEL SAND
211835 | 35 | 43.5 | CLAY
217185 | 0 | 2 | TOPSOIL
217185 | 2 | 30 | HARDPAN
217185 | 30 | 45 | BLUE CLAY
217195 | 0 | 41 | BASTARD LIME
218082 | 0 | 1 | TOPSOIL
218082 | 1 | 16 | BR CLAY
218082 | 16 | 22 | BR SILTY CLAY
218082 | 22 | 28 | BR SAND WET MED
218082 | 28 | 31 | BR CLAY
218082 | 31 | 35 | GREY CLAY
218082 | 35 |  | STONE
218083 | 0 | 11 | YEL GRAY CLAY SOFT
218083 | 11 | 13 | YEL GRAY CLAY SOFT H20 AT 13'
218083 | 13 | 18 | DARKER BR CLAY LITTLE HARDER
218083 | 18 | 24 | RED BR SAND,CLAYEY HRD OPN H
218083 | 24 | 28 | LT GRAY TILL CLAY & PEBLES DRY
218083 | 28 | 36 | DARK GRAY TILL CLAY NO PEBLES
218083 | 36 | 41.5 | HRD DARK GRAY CLAY NO PEBLS
218083 | 41.5 | 42 | LS
218098 | 0 | 1 | TOPSOIL
218098 | 1 | 18 | YEL CLAY
218098 | 18 | 21 | YEL SAND SILT
218098 | 21 | 42 | GREY CLAY
218098 | 42 |  | STONE
218099 | 0 | 2 | TOP SOIL
218099 | 2 | 30 | CLAY
218099 | 30 | 36 | SAND
218099 | 36 | 45 | CLAY
218103 | 0 | 2 | TOP SOIL
218103 | 2 | 20 | CLAY
218103 | 20 | 29 | FINE SAND
218109 | 0 | 1 | TOP SOIL
218109 | 1 | 20 | YEL CLAY
218109 | 20 | 24 | GREY CLAY
218109 | 24 | 25 | GREY SAND
218109 | 25 | 30 | GREY CLAY
218109 | 30 | 31 | SAND
218109 | 31 | 38 | GREY CLAY
218109 | 38 | 44 | BR CLAY
218111 | 0 | 1 | TOPSOIL
218111 | 1 | 34 | YEL CLAY
218111 | 34 | 35 | GREY SAND
218111 | 35 | 42 | GREY CLAY
218111 | 42 | 50 | RED CLAY STONE
218111 | 50 | 50.5 | STONE
218112 | 0 | 1 | SOIL
218112 | 1 | 18 | YEL CLAY
218112 | 18 | 20 | A LITTLE SAND
218112 | 20 | 38 | BLUE CLAY TO ROCK
218114 | 0 | 1 | TOP SOIL
218114 | 1 | 35 | CLAY
218114 | 35 | 39 | GRAV
218114 | 39 | 46 | GLACERY CLAY
218149 | 0 | 2 | TOP SOIL
218149 | 2 | 30 | CLAY
218149 | 30 | 31 | SAND
218149 | 31 | 48 | CLAY
218153 | 0 | 1 | TOPSOIL
218153 | 1 | 15 | YEL CLAY
218153 | 15 | 22 | DRY BR SAND
218153 | 22 | 32 | BR SAND WET
218153 | 32 | 38 | BR GRAV MED
218153 | 38 | 43 | BR SAND
218153 | 43 | 45.5 | GREY CLAY W/ STONE
218158 | 0 | 1 | TOPSOIL
218158 | 1 | 18 | BR CLAY
218158 | 18 | 28 | DRY BR SAND
218158 | 28 | 36 | WET FINE BR SAND
218158 | 36 | 47.5 | GREY CLAY
218158 | 47.5 |  | STONE
218159 | 0 | 1 | TOPSOIL
218159 | 1 | 23 | YEL CLAY
218159 | 23 | 32 | GREY CLAY
218159 | 32 | 34 | GREY SAND
218159 | 34 | 42 | GREY CLAY
218159 | 42 | 43 | GREY GRAV
218159 | 43 | 53 | GREY CLAY
218162 | 0 | 1 | TOPSOIL
218162 | 1 | 14 | BR CLAY
218162 | 14 | 32 | GREY CLAY
218162 | 32 | 33 | GREY SAND
218162 | 33 | 35 | GREY CLAY
218162 | 35 |  | ROCK
218164 | 0 | 2 | TOP SOIL
218164 | 2 | 6 | CLAY
218164 | 6 | 8 | SAND
218164 | 8 | 42 | SAND & CLAY MIXED
218169 | 0 | 1 | SOIL
218169 | 1 | 12 | YEL CLAY W/SAND
218169 | 12 | 13 | SAND
218169 | 13 | 15 | BLUE CLAY
218169 | 15 | 16 | GRAV
218169 | 16 | 32 | BLUE CLAY
218179 | 0 | 1 | TOPSOIL
218179 | 1 | 14 | YEL CLAY
218179 | 14 | 20 | BR SAND
218179 | 20 | 26 | YEL CLAY
218179 | 26 | 42 | GREY CLAY
218183 | 0 | 2 | TOP SOIL
218183 | 2 | 20 | CLAY
218183 | 20 | 21 | SAND
218183 | 21 | 33 | CLAY
218187 | 0 | 1 | TOPSOIL
218187 | 1 | 20 | BR CLAY
218187 | 20 | 22 | GREY GRAV WET MED
218187 | 22 | 34 | GREY CLAY
218187 | 34 | 41 | BR CLAY
218187 | 41 |  | STONE
218189 | 0 | 1 | TOP SOIL
218189 | 1 | 11 | YEL CLAY
218189 | 11 | 12 | SAND
218189 | 12 | 24 | YEL CLAY
218189 | 24 | 30 | GREY CLAY
218189 | 30 | 31 | SAND
218189 | 31 | 38.5 | GREY CLAY
218192 | 0 | 0.5 | TOP SOIL
218192 | 0.5 | 14 | YEL CLAY
218192 | 14 | 16 | GREY SAND
218192 | 16 | 24 | GREY CLAY
218192 | 24 | 30.5 | RED CLAY
218194 | 0 | 1 | TOPSOIL
218194 | 1 | 18 | BR CLAY
218194 | 18 | 31 | BR SAND GRAV
218194 | 31 | 42 | GREY CLAY
222563 | 0 | 2 | TOP SOIL
222563 | 2 | 30 | CLAY
222567 | 0 | 1 | TOPSOIL
222567 | 1 | 15 | YEL CLAY
222567 | 15 | 15.5 | BR SAND
222567 | 15.5 | 18 | BR CLAY
222567 | 18 | 32 | GREY CLAY
222568 | 0 | 0.5 | TOP SOIL
222568 | 0.5 | 14 | BR CLAY
222568 | 14 | 25 | SAND & GREY CLAY
222568 | 25 | 26 | BR GRAV
222568 | 26 | 28 | GREY CLAY
222568 | 28 | 31.5 | GREY SAND
222568 | 31.5 |  | ROCK
222573 | 0 | 1 | TOP
222573 | 1 | 16 | BR CLAY
222573 | 16 | 16.5 | BR SAND
222573 | 16.5 | 22 | BR CLAY
222573 | 22 | 28 | GREY CLAY
222573 | 28 | 35 | YEL CLAY
222574 | 0 | 1 | TOPSOIL
222574 | 1 | 18 | BR CLAY
222574 | 18 | 30 | GREY CLAY
222574 | 30 | 30.5 | GREY SAND
222574 | 30.5 | 36 | GREY CLAY
222574 | 36 | 36.5 | GREY SAND
222574 | 36.5 | 42 | GREY CLAY
222577 | 0 | 1 | TOPSOIL
222577 | 1 | 14 | YEL CLAY
222577 | 14 | 28 | RED CLAY FLINT STONE
222577 | 28 | 29 | RED CLAY
222577 | 29 | 30 | STONE
222578 | 0 | 1 | TOP SOIL
222578 | 1 | 24 | YEL CLAY
222578 | 24 | 25 | GREY SAND
222578 | 25 | 30 | SAND & SILT
222578 | 30 | 42 | GREY CLAY
222579 | 0 | 1 | TOP SOIL
222579 | 1 | 26 | YEL CLAY
222579 | 26 | 30 | BR SAND
222579 | 30 | 40.5 | GREY CLAY
222584 | 0 | 1 | TOPSOIL
222584 | 1 | 36 | CLAY
222584 | 36 | 36.5 | SAND
222584 | 36.5 | 38.5 | CLAY
222588 | 0 | 1 | TOPSOIL
222588 | 1 | 25 | YEL CLAY
222588 | 25 | 28 | GREY CLAY
222588 | 28 | 28.5 | GREY GRAV
222588 | 28.5 | 36.5 | BR CLAY
222588 | 36.5 |  | STONE
222589 | 0 | 2 | TOP SOIL
222589 | 2 | 40 | YEL CLAY
222589 | 40 | 42 | BLUE MUCK
222589 | 42 | 43 | SAND
222589 | 43 | 53 | CLAY
222593 | 0 | 1 | TOP SOIL
222593 | 1 | 19 | YEL CLAY
222593 | 19 | 20 | BLUE CLAY
222593 | 20 | 26 | SILTY SAND
222593 | 26 | 31.5 | BLUE CLAY
222593 | 31.5 |  | ROCK
222594 | 0 | 1 | TOPSOIL
222594 | 1 | 15 | YEL CLAY
222594 | 15 | 15.5 | BR SAND
222594 | 15.5 | 24 | BR CLAY
222594 | 24 | 32 | GREY CLAY
222594 | 32 | 33 | GREY SAND
222594 | 33 | 46 | GREY CLAY
222598 | 0 | 3 | TOP SOIL
222598 | 3 | 39 | CLAY
222599 | 0 | 1 | TOPSOIL
222599 | 1 | 24 | BR CLAY
222599 | 24 | 28 | GREY SAND WET MED
222599 | 28 | 45.5 | GREY CLAY
222604 | 0 | 2 | TOP SOIL
222604 | 2 | 18 | CLAY
222604 | 18 | 20 | SAND
222604 | 20 | 57 | SILT & CLAY
222609 | 0 | 1 | TOP SOIL
222609 | 1 | 69 | BLAY
222609 | 69 | 70 | SAND
222614 | 0 | 1 | TOPSOIL
222614 | 1 | 38 | BR CLAY
222614 | 38 | 56 | GREY CLAY
222614 | 56 | 57 | GREY SAND
222614 | 57 | 62 | GREY CLAY
222614 | 62 | 63 | GREY SAND
222614 | 63 | 84 | GREY CLAY
222618 | 0 | 1 | TOP SOIL
222618 | 1 | 25 | YEL CLAY
222618 | 25 | 26 | BR GRAV
222618 | 26 | 45.5 | SILT
222623 | 0 | 2 | TOPSOIL
222623 | 2 | 10 | CLAY
222623 | 10 | 12 | SAND
222623 | 12 | 35 | DRIFT
222624 | 0 | 1 | TOP SOIL
222624 | 1 | 30 | YEL CLAY
222624 | 30 | 31 | SAND
222624 | 31 | 57 | GREY CLAY
222625 | 0 | 13.5 | SILTY SANDY CLAY
222625 | 13.5 | 14.5 | SAND
222625 | 14.5 | 17.5 | SILTY SANDY CLAY
222625 | 17.5 | 26.5 | SANDY SILT
222625 | 26.5 | 29.2 | SAND
222625 | 29.2 | 37 | SILTY SANDY CLAY
222628 | 0 | 2 | TOP SOIL
222628 | 2 | 33 | CLAY
222629 | 0 | 1 | TOP SOIL
222629 | 1 | 30 | CLAY
222629 | 30 | 45 | SAND
222630 | 0 | 1 | TOP SOIL
222630 | 1 | 20 | YEL CLAY
222630 | 20 | 21 | SAND
222630 | 21 | 26 | YEL CLAY
222630 | 26 | 49 | GREY CLAY
222634 | 0 | 1 | TOP SOIL
222634 | 1 | 14 | YEL CLAY
222634 | 14 | 14.5 | YEL SAND
222634 | 14.5 | 22 | YEL CLAY
222634 | 22 | 24 | GREY CLAY
222634 | 24 | 24.5 | GREY FN SAND
222634 | 24.5 | 65.5 | GREY CLAY
222635 | 0 | 1 | TOPSOIL
222635 | 1 | 24 | BR CLAY
222635 | 24 | 24.5 | BR SAND WET FN
222635 | 24.5 | 26 | BR CLAY
222635 | 26 | 39 | GREY CLAY
222635 | 39 | 41 | BR GRAV WET CRS
222635 | 41 | 51.5 | GREY CLAY
222638 | 0 | 1 | SOIL
222638 | 1 | 5 | YEL CLAY
222638 | 5 | 6 | SAND
222638 | 6 | 26 | BLUE CLAY
222638 | 26 | 27 | SAND & WATER
222638 | 27 | 34 | BLUE CLAY TO ROCK
222639 | 0 | 1 | TOP SOIL
222639 | 1 | 50 | CLAY
222639 | 50 | 51 | SAND
222639 | 51 | 59.5 | CLAY
222640 | 0 | 1 | TOPSOIL
222640 | 1 | 22 | YEL CLAY
222640 | 22 | 23 | FN YEL SAND
222640 | 23 | 29 | YEL CLAY
222640 | 29 | 59.5 | GREY CLAY
223722 | 0 | 1 | TOP SOIL
223722 | 1 | 20 | YEL CLAY
223722 | 20 | 26 | YEL CLAY
223722 | 26 | 50 | GRAY CLAY
223722 | 50 | 51 | GRAV
223722 | 51 | 55 | GRAY CLAY
223722 | 55 | 61.5 | GRACIER FILL
223732 | 0 | 1 | TOP SOIL
223732 | 1 | 17 | BLANK
223732 | 17 | 18 | SAND
223732 | 18 | 41 | CLAY
223982 | 0 | 1 | TOPSOIL
223982 | 1 | 18 | BROWN CLAY
223982 | 18 | 21 | BROWN SILT-WET SAND, FINE
223982 | 21 | 31.5 | BROWN CLAY
224001 | 0 | 2 | TOPSOIL
224001 | 2 | 35 | CLAY
224001 | 35 | 37 | S&G
224011 | 0 | 2 | TOPS
224011 | 2 | 12 | YEL DIRT
224011 | 12 | 18 | BR SAND
224011 | 18 | 36 | BLUE CLAY
224027 | 0 | 1 | TOPSOIL
224027 | 1 | 14 | YEL CLAY
224027 | 14 | 14.5 | BR SAND WET CRS
224027 | 14.5 | 22 | YEL CLAY
224027 | 22 | 31 | GREY CLAY
224027 | 31 | 38 | GLACIER CLAY GREY
224027 | 38 | 43 | GREY CLAY W/STONE MIXED
224032 | 0 | 1 | TOPSOIL
224032 | 1 | 18 | YEL CLAY
224032 | 18 | 18.5 | STREAK BR SAND WET
224032 | 18.5 | 29 | BR CLAY
224032 | 29 | 58 | GREY CLAY
224032 | 58 | 60 | GREY CLAY W/STONE WET
224032 | 60 | 62 | GREY CLAY
224032 | 62 | 62.5 | STONE
224036 | 0 | 1 | TOPSOIL
224036 | 1 | 21 | YEL CLAY
224036 | 21 | 26 | GREY SAND WET CRS
224036 | 26 | 35 | GREY CLAY
224036 | 35 |  | STONE
224057 | 0 | 2 | SOIL
224057 | 2 | 20 | YEL CLAY LITTLE SAND
224057 | 20 | 40 | GRAY CLAY W/SMALL PKT SAND
224057 | 40 | 45 | GRAY CLAY GRAV THEN ROCK
224201 | 0 | 1 | TOP SOIL
224201 | 1 | 22 | BR CLAY
224201 | 22 | 22.5 | BR SAND, WET FN
224201 | 22.5 | 28 | BR CLAY
224201 | 28 | 28.5 | GRAY SAND, WET MED
224201 | 28.5 | 63 | GRAY CLAY
224201 | 63 |  | STONE
224227 | 0 | 1 | TOP SOIL
224227 | 1 | 10 | YEL CLAY
224227 | 10 | 15 | HARD PAN
224227 | 15 | 30 | GRAY CLAY
224231 | 0 | 2 | TOPSOIL
224231 | 2 | 28 | CLAY
224231 | 28 | 36 | (MOSTLY SAND) S&G MIXED
224231 | 36 | 40 | CLAY
224231 | 40 | 50 | GRAY HARD PAN (TILL)PEBBLES
224231 | 50 | 52.5 | GREENISH GRAY TILL
224232 | 0 | 2 | TOP SOIL
224232 | 2 | 60 | CLAY
224232 | 60 | 64 | FINE SAND
224237 | 0 | 19 | FVERY HARD LITE TAN CLAY
224237 | 19 | 40 | BLUE CLAY
224241 | 0 | 15 | OVERLAY
224241 | 15 | 18 | SAND AND FN GRAV
224241 | 18 | 26 | FN SAND
224241 | 26 | 36 | SAND & FN GRAV
224241 | 36 | 38.3 | FN SAND
224241 | 38.3 |  | CLAY
224242 | 0 | 2 | TOP SOIL
224242 | 2 | 14 | CLAY
224242 | 14 | 18 | SAND
224242 | 18 | 36 | CLAY
224247 | 0 | 2 | TOPSOIL
224247 | 2 | 24 | CLAY
224247 | 24 | 24.5 | SAND
224247 | 24.5 | 36 | CLAY
224261 | 0 | 8 | BR CLAY W/GRAY STREAKS, SOFT
224261 | 8 | 11 | YEL FN GRAV
224261 | 11 | 13 | GRAY GRAV, MED
224261 | 13 | 18 | CRS GRAY GRAV
224261 | 18 | 25 | MED TO FN GRAV
224261 | 25 | 30 | FN SAND, GRAY
224261 | 30 | 43 | MED SAND TO FN GRAV, GRAY
224261 | 43 |  | LS
224262 | 0 | 1 | TOP SOIL
224262 | 1 | 12 | YEL CLAY
224262 | 12 | 13 | SANDY CLAY
224262 | 13 | 26 | YEL CLAY
224262 | 26 | 28 | GRAY CLAY
224262 | 28 | 29 | SAND
224262 | 29 | 38.5 | GRAY CLAY
224266 | 0 | 10 | CLAY, HARD PAN
224266 | 10 | 23 | GOOD S&G
224266 | 23 | 33 | QUICK SAND
224266 | 33 | 38 | CLEAN FIRM SAND
224266 | 38 | 45 | CLEAN SAND
224271 | 0 | 16 | OVERLAY
224271 | 16 | 35 | MED GRAY SAND & GRAV
224271 | 35 | 45 | FN GRAY SAND & GRAV
224271 | 45 | 48 | MED GRAY SAND & GRAV
224277 | 0 | 2 | TOP SOIL
224277 | 2 | 35 | CLAY
224277 | 35 | 44 | GRAV
224281 | 0 | 14 | MIXTURE BLUE & YEL CLAY
224281 | 14 | 16 | MED GRAV, CRS SAND & CLAY BALL
224281 | 16 | 25 | MED GRAV, CRS SAND
224281 | 25 | 40 | MED SAND
224281 | 40 | 45 | MED SAND, SOME FN GRAV
224281 | 45 | 46 | BLUE CLAY
224282 | 0 | 1 | TOP SOIL
224282 | 1 | 26 | CLAY
224282 | 26 | 45.5 | SAND
224287 | 0 | 2 | TOP SOIL
224287 | 2 | 24 | CLAY
224287 | 24 | 26 | GRAV
224287 | 26 | 37 | SAND
224291 | 0 | 1 | TOP SOIL
224291 | 1 | 20 | YEL CLAY
224291 | 20 | 23 | GRAV & SAND
224291 | 23 | 35 | GRAY CLAY
224292 | 0 | 2 | TOP SOIL
224292 | 2 | 20 | CLAY
224292 | 20 | 36 | SAND
224296 | 0 | 3 | TOP SOIL
224296 | 3 | 30 | CLAY
224296 | 30 | 35 | SAND
224296 | 35 | 40 | CLAY
224296 | 40 | 52 | GRAV
224297 | 0 | 1 | TOP SOIL
224297 | 1 | 13 | YEL CLAY
224297 | 13 | 15 | BR FOSIL SAND
224297 | 15 | 19 | WET SAND
224297 | 19 | 41 | HEAVY GRAV
224301 | 0 | 1 | TOPSOIL
224301 | 1 | 27 | BR CLAY
224301 | 27 | 28.5 | BR SAND
224301 | 28.5 | 31 | BR CLAY
224301 | 31 | 49 | GREY CLAY
224302 | 0 | 26 | CLAY
224302 | 26 | 32 | SAND
224302 | 32 | 44 | GRAY CLAY
224306 | 0 | 1 | TOPSOIL
224306 | 1 | 24 | BR CLAY
224306 | 24 | 25 | BR SAND WET CRS
224306 | 25 | 28 | BR CLAY
224306 | 28 | 44.5 | GREY CLAY
224307 | 0 | 2 | TOP SOIL
224307 | 2 | 18 | HARD PAN
224307 | 18 | 19 | GRAV
224307 | 19 | 30 | CLAY
224307 | 30 | 34 | GRAV
224307 | 34 | 39 | BLUE CLAY
224311 | 0 | 1 | TOP SOIL
224311 | 1 | 11 | YEL CLAY
224311 | 11 | 12 | GRAY SAND
224311 | 12 | 16 | GRAY CLAY
224311 | 16 | 31 | YEL CLAY
224311 | 31.5 |  | STONE
224312 | 0 | 2 | TOP SOIL
224312 | 2 | 11 | YEL CLAY
224312 | 11 | 18 | SANDY CLAY
224312 | 18 | 32 | GRAY CLAY
224312 | 32 | 33 | SAND
224312 | 33 | 44 | GRAY CLAY
224316 | 0 | 4 | TOP SOIL
224316 | 4 | 15 | CLAY
224316 | 15 | 16 | SAND
224316 | 16 | 33 | CLAY
235689 | 0 | 1 | TOPSOIL
235689 | 1 | 28 | BR CLAY
235689 | 28 | 28.5 | BR SAND WET MED
235689 | 28.5 | 33 | BR CLAY
235689 | 33 | 35 | GRAY CLAY
235689 | 35 |  | STONE
256244 | 0 | 7 | BR CLAY
256244 | 7 | 8 | LAY OF BR ROCK
256244 | 8 | 15 | RED CLAY
256244 | 15 | 65 | GRAY MED STONE
262571 | 0 | 1 | TOPSOIL
262571 | 1 | 12 | BR SANDY CLAY
262571 | 12 | 17 | GRAY CLAY
262571 | 17 | 31 | GRAY SAND WET MED
262571 | 31 | 34 | GRAY CLAY
262571 | 34 | 45 | GRAY S&G WET MED
262571 | 45 | 80 | GRAY CLAY
262571 | 80 | 83.5 | GRAY CLAY W/STONE
262571 | 83.5 |  | ROCK
286514 | 0 | 1 | TOPSOIL
286514 | 1 | 18 | BR CLAY
286514 | 18 | 44 | GRAY CLAY
286514 | 44 | 45 | GRAY SAND WET MED
286514 | 45 | 51 | GRAY CLAY
286514 | 51 | 52.5 | GRAY SAND WET CRS
286514 | 52.5 | 63 | GRAY CLAY
286515 | 0 | 1 | TOPSOIL
286515 | 1 | 12 | BR CLAY
286515 | 12 | 15 | BR SAND DRY MD
286515 | 15 | 18 | GRAY SAND WET CRS
286515 | 18 | 66 | GRAY CLAY
286517 | 0 | 1 | TOPSOIL
286517 | 1 | 14 | BR CLAY
286517 | 14 | 17 | BR SAND WET MD
286517 | 17 | 26 | BR CLAY
286517 | 26 | 35 | GRAY CLAY
286520 | 0 | 1 | TOPSOIL
286520 | 1 | 20 | BR CLAY
286520 | 20 | 23.5 | BR SAND GRAV WET MD LRG
286520 | 23.5 | 25 | BR CLAY
286520 | 25 | 30 | GRAY CLAY
286520 | 30 |  | SHALE STONE
286522 | 0 | 1 | TOPSOIL
286522 | 1 | 20 | BR CLAY
286522 | 20 | 21.5 | BR SAND WET MD
286522 | 21.5 | 32 | GRAY CLAY
286522 | 32 | 42 | BR CLAY W/ STONE
286523 | 0 | 1 | TOPSOIL
286523 | 1 | 23 | BR CLAY
286523 | 23 | 25 | GRAY CLAY
286523 | 25 | 26 | GRAY SAND WET MED
286523 | 26 | 38 | GRAY CLAY
286525 | 0 | 1 | TOPSOIL
286525 | 1 | 24 | BR CLAY
286525 | 24 | 44 | GRAY CLAY
286525 | 44 | 46 | GRAY SAND WET MD
286525 | 46 | 56 | GRAY CLAY
286527 | 0 | 1 | TOPSOIL
286527 | 1 | 14 | BR CLAY
286527 | 14 | 15 | BR SAND WET MD
286527 | 15 | 25 | BR CLAY
286527 | 25 | 27 | BR SAND WET CRS
286527 | 27 | 33 | GRAY CLAY W/ STONE
286527 | 33 |  | STONE
286530 | 0 | 1 | TOPSOIL
286530 | 1 | 20 | BR CLAY
286530 | 20 | 30 | BR SAND WET MD
286530 | 30 | 35 | GRAY CLAY
286531 | 0 | 1 | TOPSOIL
286531 | 1 | 15 | BR CLAY
286531 | 15 | 16.5 | BR SAND
286531 | 16.5 | 22 | BR CLAY
286531 | 22 | 38 | GRAY CLAY
286535 | 0 | 1 | TOPSOIL
286535 | 1 | 17 | BR CLAY
286535 | 17 | 18.5 | BR SAND WET MD
286535 | 18.5 | 24 | BR CLAY
286535 | 24 | 28 | GRAY CLAY
286535 | 28 | 29 | GRAY SAND WET MD
286535 | 29 | 38.5 | GRAY CLAY
286540 | 0 | 1 | TOPSOIL
286540 | 1 | 15 | BR CLAY
286540 | 15 | 18 | BR SAND DRY MD
286540 | 18 | 22 | BR SAND WET MD
286540 | 22 | 28 | GRAY SAND WET MD
286540 | 28 | 42 | GRAY CLAY
286541 | 0 | 1 | TOPSOIL
286541 | 1 | 18 | BR CLAY
286541 | 18 | 21 | BR SAND MED DRY
286541 | 21 | 27 | BR SAND MED WET
286541 | 27 | 31 | GRAY SILTY CLAY
286541 | 31 | 32 | GRAY SAND WET FINE
286541 | 32 | 39 | GRAY SILT
286544 | 0 | 1 | TOPSOIL
286544 | 1 | 12 | BR CLAY
286544 | 12 | 13 | BR SAND WET MED
286544 | 13 | 16 | BR CLAY
286544 | 16 | 18 | GRAY CLAY
286544 | 18 | 19 | GRAY GRAV WET FINE
286544 | 19 | 45 | GRAY CLAY
286547 | 0 | 1 | TOPSOIL
286547 | 1 | 18 | BR CLAY
286547 | 18 | 28 | BR SANDY CLAY
286547 | 28 | 42 | BR SAND DRY MD
286547 | 42 | 49 | BR SAND WET MD
286547 | 49 | 58 | GRAY CLAY
286547 | 58 | 61 | GRAY GRAV WET MD
286547 | 61 | 63 | GRAY CLAY
308155 | 0 | 1 | TOPSOIL
308155 | 1 | 15 | BR CLAY
308155 | 15 | 25 | BR SAND WET MED CRS
308155 | 25 | 28 | GRAY CLAY
308155 | 28 | 38 | GRAY SAND WET MED
308155 | 38 | 44 | GRAY CLAY
308158 | 0 | 1 | TOPSOIL
308158 | 1 | 14 | BRN CLAY
308158 | 14 | 15.5 | BRN SAND WET MED
308158 | 15.5 | 38 | GREY CLAY
308161 | 0 | 1 | TOPSOIL
308161 | 1 | 18 | BRN CLAY
308161 | 18 | 26 | GREY CLAY
308161 | 26 | 29 | GREY SAND WET MED GRAV]
308161 | 29 | 42 | GREY CLAY
308162 | 0 | 1 | TOPSOIL
308162 | 1 | 17 | BRN CLAY
308162 | 17 | 18 | BRN SAND WET MED
308162 | 18 | 24 | BRN CLAY
308162 | 24 | 38 | BRN SAND WET MED FINE
308163 | 0 | 1 | TOPSOIL
308163 | 1 | 17 | BRN CLAY
308163 | 17 | 18 | BRN SAND WET CRS
308163 | 18 | 26 | BRN CLAY
308163 | 26 | 27 | BRN SAND WET CRS
308163 | 27 | 38 | GREY CLAY
308164 | 0 | 1 | TOPSOIL
308164 | 1 | 16 | BRN CLAY
308164 | 16 | 17.5 | BRN SAND WET CRS
308164 | 17.5 | 24 | BRN CLAY
308164 | 24 | 26 | GREY CLAY
308164 | 26 | 27 | GREY SAND WET CRS
308164 | 27 | 38 | GREY CLAY
308167 | 0 | 1 | TOPSOIL
308167 | 1 | 21 | BRN CLAY
308167 | 21 | 29 | GREY CLAY
308167 | 29 | 39 | BRN SAND WET CRS
308167 | 39 | 41 | GREY CLAY
308167 | 41 |  | ROCK
316107 | 0 | 1 | TOPSOIL
316107 | 1 | 39 | BRN CLAY
316107 | 39 | 40 | BRN SAND WET MED
316107 | 40 | 47 | GREY CLYA
316107 | 47 | 49 | GREY S&G WET CRS
316107 | 49 | 50.5 | GREY CLYA
316109 | 0 | 1 | TOPSOIL
316109 | 1 | 26 | BRN CLAY
316109 | 26 | 27 | BRN SAND
316109 | 27 | 45 | BRN CLAY
316110 | 0 | 1 | TOPSOIL
316110 | 1 | 18 | BRN CLAY
316110 | 18 | 21 | BRN SAND & GRAV
316110 | 21 | 29 | BRN CLAY
316110 | 29 | 35 | GRAY CLAY
316112 | 0 | 1 | TOPSOIL
316112 | 1 | 14 | BRN CLAY
316112 | 14 | 18 | GREY S&G WET MED
316112 | 18 | 24 | GREY CLAY W/STONE
316112 | 24 | 31 | GREY CLAY
316113 | 0 | 1 | TOPSOIL
316113 | 1 | 15 | BRN CLAY
316113 | 15 | 17 | BRN SAND WET MED/FN
316113 | 17 | 28 | BRN CLAY
316113 | 28 | 37 | GREY SILTY SAND
316113 | 37 | 40 | GREY CLAY
317248 | 0 | 2 | FILL & GRAV
317248 | 2 | 4 | SANDY CLAY LT YEL BRN
317248 | 4 | 7.1 | CLAY LOAM W/PEBBLES
317248 | 7.1 | 8.3 | SANDY CLAY OLIVE GRAY
317248 | 8.3 | 12 | SANDY CLAY LOAM & DK GRAY
317248 | 12 | 16 | CLAY LOAM W/PEBBLES
317248 | 16 | 18 | CLAY W/PEBBLES
317248 | 18 | 21.9 | CLAY LOAM W/PEBBLES
317248 | 21.9 | 22.3 | CLAYEY SAND W/PEBBLES
317248 | 22.3 | 24 | SILT FIRM MOIST
317248 | 24 | 25.9 | CLAY LOAM
317248 | 25.9 | 26.7 | SAND FN TO MED
317248 | 26.7 | 27.6 | SILT FIRM MOIST
317248 | 27.6 | 29.4 | SAND VERY FN TO FN
317248 | 29.4 | 30.6 | SILTY FN SAND
317248 | 30.6 | 31.7 | SAND FN TO CRS FIRM WET
317248 | 31.7 | 36 | SILTY FN SAND
317248 | 36 | 36.5 | CRS SAND FIRM MOIST
317248 | 36.5 | 38 | CLAY W/PEBBLES
317248 | 38 | 39.5 | PEBBLES FN TO CRS
317248 | 39.5 |  | BEDROCK
323633 | 0 | 1 | TOPSOIL
323633 | 1 | 12 | BRN CLAY
323633 | 12 | 14 | BRN SAND WET MED
323633 | 14 | 21 | BRN CLAY
323633 | 21 | 29 | GREY CLAY
323635 | 0 | 1 | TOPSOIL
323635 | 1 | 31 | BRN CLAY
323635 | 31 | 39 | GREY CLAY
323635 | 39 | 40.5 | GREY S&G WET MED
323635 | 40.5 | 45 | GREY CLAY
323635 | 45 | 50 | GREY SILTY CLAY
323635 | 50 | 59 | GREY CLAY
323636 | 0 | 1 | TOPSOIL
323636 | 1 | 24 | BRN CLAY
323636 | 24 | 26 | BRN SAND WET MED
323636 | 26 | 35 | GREY CLAY
339033 | 0 | 1 | TOPSOIL
339033 | 1 | 14 | BRN CLAY
339033 | 14 | 15 | BRN SAND WET MED
339033 | 15 | 21 | BRN CLAY
339033 | 21 | 24 | GREY CLAY
339033 | 24 | 37 | BRN CLAY
339033 | 37 | 38 | BRN SAND
339035 | 0 | 1 | TOPSOIL
339035 | 1 | 26 | BROWN CLAY
339035 | 26 | 27.5 | BROWN SAND (WET FN/MED)
339035 | 27.5 | 31 | BROWN CLAY
339035 | 31 | 35 | GREY CLAY
339035 | 35 | 37 | GREY S&G
339035 | 37 | 40 | GREY CLAY
339036 | 0 | 1 | TOPSOIL
339036 | 1 | 24 | BRN CLAY
339036 | 24 | 29 | BRN SAND DRY MED
339036 | 29 | 37 | BRN SAND WET MED
339036 | 37 | 43 | GREY CLAY
339037 | 0 | 1 | TOPSOIL
339037 | 1 | 14 | BRN CLAY
339037 | 14 | 16 | BRN SILTY SAND WET FN
339037 | 16 | 21 | BRN CLAY
339037 | 21 | 24 | GREY CLAY
339037 | 24 | 24.5 | GREY SAND WET MED
339037 | 24.5 | 42 | GREY CLAY
339038 | 0 | 1 | TOPSOIL
339038 | 1 | 14 | BRN CLAY
339038 | 14 | 15 | BRN SAND WET FN
339038 | 15 | 31 | BRN CLAY
339038 | 31 | 32 | GREY SAND WET MED
339038 | 32 | 49 | GRAY CLAY
339039 | 0 | 1 | TOPSOIL
339039 | 1 | 15 | BRN CLAY
339039 | 15 | 18 | BRN SAND WET MED
339039 | 18 | 24 | BRN S&G WET MED
339039 | 24 | 31 | GREY CLAY
339040 | 0 | 1 | TOPSOIL
339040 | 1 | 29 | BRN CLAY
339040 | 29 | 30.5 | BRN SAND WET MED
339040 | 30.5 | 49 | GREY CLAY
339042 | 0 | 1 | TOPSOIL
339042 | 1 | 24 | BRN CLAY
339042 | 24 | 26 | GREY CLAY
339042 | 26 | 28 | GREY SAND WET MED
339042 | 28 | 32 | GREY CLAY
339042 | 32 | 33 | GREY SAND
339042 | 33 | 49 | GREY CLAY
339043 | 0 | 1 | TOPSOIL
339043 | 1 | 15 | BRN CLAY
339043 | 15 | 16 | BRN SAND WET CRS
339043 | 16 | 25 | BRN CLAY
339043 | 25 | 38 | GREY CLAY
339046 | 0 | 1 | TOP SOIL
339046 | 1 | 29 | BR CLAY
339046 | 29 | 30 | BR SAND, WET,MD
339046 | 30 | 35 | GREY CLAY
339046 | 35 | 36 | GREY SAND, WET,MD
339046 | 36 | 46 | GREY CLAY
339046 | 46 |  | ROCK
339047 | 0 | 1 | TOPSOIL
339047 | 1 | 14 | BR CLAY
339047 | 14 | 15 | BR SAND, WET, MD
339047 | 15 | 31 | GREY CLAY
339047 | 31 | 38 | GREY SAND, WET,CRS
339050 | 0 | 1 | TOPSOIL
339050 | 1 | 14 | BR CLAY
339050 | 14 | 16 | BR SILTY CLAY
339050 | 16 | 19 | BR SAND, DRY,MD
339050 | 19 | 23 | BR SAND, WET,MD
339050 | 23 | 36 | GREY CLAY
339050 | 36 | 42 | GREY SAND, WET, MD
339051 | 0 | 1 | TOPSOIL
339051 | 1 | 16 | BR CLAY
339051 | 16 | 16.5 | BR SAND, WET, MD
339051 | 16.5 | 34 | GREY CLAY
339051 | 34 | 36 | GREY SAND, WET, MD
339051 | 36 | 43 | GREY CLAY
339051 | 43 |  | STONE
350914 | 0 | 1 | TOPSOIL
350914 | 1 | 12 | BRN CLAY
350914 | 12 | 18 | GREY SAND WET CRS
350914 | 18 | 28 | GREY CLAY
350916 | 0 | 1 | TOPSOIL
350916 | 1 | 24 | BRN CLAY
350916 | 24 | 26 | BRN SAND WET MED
350916 | 26 | 42 | GREY CLAY
350918 | 0 | 1 | TOPSOIL
350918 | 1 | 31 | BRN CLAY
350918 | 31 | 32 | BRN SAND WET MED
350918 | 32 | 37 | GREY CLAY
350918 | 37 | 49 | GREY SAND MED FN WET
350920 | 0 | 1 | TOPSOIL
350920 | 1 | 18 | BRN CLAY
350920 | 18 | 26 | BRN SAND, WET MED
350920 | 26 | 38 | GREY CLAY
350921 | 0 | 1 | TOPSOIL
350921 | 1 | 18 | BR CLAY
350921 | 18 | 23 | GREY CLAY
350921 | 23 | 26 | GREY SAND/WET/MED/FINE
350921 | 26 | 42 | GREY CLAY
350922 | 0 | 1 | TOPSOIL
350922 | 1 | 12 | BR CLAY
350922 | 12 | 25 | GREY GRAVEL & SAND/ WET & CRS
350922 | 25 | 27 | GREY CLAY
370565 | 0 | 2 | TOPSOIL
370565 | 2 | 12 | CLAY
370565 | 12 | 14 | SM LAYERS OF SAND
370565 | 14 | 27 | CLAY
370568 | 0 | 1 | TOPSOIL
370568 | 1 | 19 | BRN CLAY
370568 | 19 | 20.5 | BRN SAND, WET MED
370568 | 20.5 | 26 | BRN CLAY
370568 | 26 | 35 | GREY CLAY
370568 | 35 | 38 | GREY CLAY W/MIXED STONE
370569 | 0 | 1 | TOPSOIL
370569 | 1 | 25 | BRN CLAY
370569 | 25 | 26.5 | BRN SAND, WET MED
370569 | 26.5 | 28 | BRN CLAY
370569 | 28 | 49 | GREY CLAY
370571 | 0 | 1 | TOPSOIL
370571 | 1 | 15 | BRN CLAY
370571 | 15 | 19 | BRN SAND WET MED FN
370571 | 19 | 28 | BRN CLAY
370571 | 28 | 38 | GREY CLAY
370574 | 0 | 1 | TOPSOIL
370574 | 1 | 14 | BRN CLAY
370574 | 14 | 16 | BRN SAND, DRY MED
370574 | 16 | 28 | BRN SAND, WET MED
370574 | 28 | 38 | GREY CLAY
370576 | 0 | 1 | TOPSOIL
370576 | 1 | 19 | BRN CLAY
370576 | 19 | 21 | BRN SAND, WET MED
370576 | 21 | 22 | BRN CLAY
370576 | 22 | 28 | BRN S&G
370576 | 28 | 31 | GREY CLAY
370576 | 31 |  | STONE
370577 | 0 | 1 | TOPSOIL
370577 | 1 | 20 | BRN CLAY
370577 | 20 | 22 | BRN SAND WET MED
370577 | 22 | 29 | BRN CLAY
370577 | 29 | 35 | GREY CLAY
370579 | 0 | 1 | TOPSOIL
370579 | 1 | 27 | BRN CLAY
370579 | 27 | 28.5 | BRN SAND, WET FN MED
370579 | 28.5 | 31 | BRN CLAY
370579 | 31 | 52 | GREY CLAY
370580 | 0 | 1 | TOPSOIL
370580 | 1 | 32 | BRN CLAY
370580 | 32 | 34 | BRN SAND, WET FN
370580 | 34 | 56 | GREY CLAY
370582 | 0 | 1 | TOPSOIL
370582 | 1 | 12 | BRN CLAY
370582 | 12 | 17 | BRN S&G WET CRS
370582 | 17 | 35 | GREY CLAY
370583 | 0 | 1 | TOPSOIL
370583 | 1 | 18 | BRN CLAY
370583 | 18 | 19.5 | BRN SAND WET MED
370583 | 19.5 | 22 | BRN CLAY
370583 | 22 | 38 | GREY CLAY
370584 | 0 | 1 | TOPSOIL
370584 | 1 | 26 | BR CLAY
370584 | 26 | 34 | GREY CLAY
370584 | 34 | 36 | GREY SAND WET MED
370584 | 36 | 49 | GREY CLAY
370587 | 0 | 1 | TOPSOIL
370587 | 1 | 14 | BR CLAY
370587 | 14 | 18 | BR SAND (WET MED)
370587 | 18 | 22 | BR CLAY
370587 | 22 | 37 | GREY CLAY
370587 | 37 |  | STONE (ROCK)
370588 | 0 | 16 | DRIFT
370588 | 16 | 30 | BLUE CLAY
370588 | 30 | 57 | GRAVEL & SAND
370588 | 57 | 88 | GRAY CLAY
370588 | 88 | 90 | GREEN CLAY
370588 | 90 | 94 | SOFT STONE
370589 | 0 | 1 | TOPSOIL
370589 | 1 | 28 | BR CLAY
370589 | 28 | 31 | BR SAND WET MED GRAVEL
370589 | 31 | 42 | GREY GRAVEL & SAND WET MED
370589 | 42 | 44 | GREY CLAY
370590 | 0 | 1 | TOPSOIL
370590 | 1 | 28 | BR CLAY
370590 | 28 | 34 | GREY CLAY
370590 | 34 | 36 | GREY SAND WET MED
370590 | 36 | 44 | GREY CLAY
370592 | 0 | 1 | TOPSOIL
370592 | 1 | 28 | BR CLAY
370592 | 28 | 35 | GREY CLAY
370592 | 35 | 36 | GREY SAND WET MED
370592 | 36 | 40 | GREY CLAY
370592 | 40 | 42 | GREY SAND WET MED
370592 | 42 | 49 | GREY CLAY
370594 | 1 | 16 | BR MOIST SILTY CLAY
370594 | 16 | 20 | BR WET SILTY CLAY
370594 | 20 | 62 | GRAY CLAY W/SAND SEAMS
370594 | 62 | 88 | GRAY SILT HARD & DRY
370594 | 88 |  | BEDROCK
370595 | 0 | 8 | BR MOIST SILTY CLAY
370595 | 8 | 56 | BR STIFF CLAY W/SMALL SAND SEA
370595 | 56 |  | BEDROCK
374638 | 0 | 1 | TOPSOIL
374638 | 1 | 25 | BR CL;AY
374638 | 25 | 32 | BR SAND DRY MED
374638 | 32 | 37 | BR SAND WET MED
374638 | 37 | 49 | GREY CLAY
374639 | 0 | 1 | TOPSOIL
374639 | 1 | 22 | BR CLAY
374639 | 22 | 27 | BR SAND DRY MED CRS
374639 | 27 | 39 | BR SAND WE MED CRS
374639 | 39 | 41 | GREY SAND WET CRS
374639 | 41 | 42 | GREY CLAY
374640 | 0 | 1 | TOPSOIL
374640 | 1 | 17 | BR CLAY
374640 | 17 | 20 | BR CLAY
374640 | 20 | 24 | BR SAND WET FN
374640 | 24 | 45 | GREY CLAY
374641 | 0 | 1 | TOPSOIL
374641 | 1 | 18 | BR CLAY
374641 | 18 | 19 | BR SILTY WET FN SAND
374641 | 19 | 22 | BR CLAY
374641 | 22 | 26 | GREY CLAY
374641 | 26 | 30 | GREY SAND WET MED GRAVEL
374641 | 30 | 42 | GREY CLAY
374642 | 0 | 1 | TOPSOIL
374642 | 1 | 14 | BR CLAY
374642 | 14 | 16 | GREY SAND WET CRS
374642 | 16 | 31 | GREY CLAY
374642 | 31 | 32 | GREY SAND WET CRS
374642 | 32 | 37 | GREY CLAY
374643 | 0 | 1 | TOPSOIL
374643 | 1 | 14 | BR CLAY
374643 | 14 | 20 | BR SAND WET MED/CRS
374643 | 20 | 34 | GREY CLAY
377981 | 0 | 1 | TOPSOIL
377981 | 1 | 18 | BR CLAY
377981 | 18 | 27 | GRAY CLAY
377981 | 27 | 31 | GREY GRAVEL WET MED
377982 | 0 | 1 | TOPSOIL
377982 | 1 | 10 | BROWN CLAY
377982 | 10 | 14 | BROWN SAND, WET, MD
377982 | 14 | 18 | GREY CLAY
377982 | 18 | 26 | BROWN SAND, WET, MD
377983 | 0 | 1 | TOPSOIL
377983 | 1 | 18 | BROWN CLAY
377983 | 18 | 21 | BROWN SAND, WET, FINE
377983 | 21 | 29 | BROWN CLAY
377983 | 29 | 38 | GREY CLAY
390981 | 0 | 1 | TOPSOIL
390981 | 1 | 22 | BROWN CLAY
390981 | 22 | 28 | BROWN SAND (WET MED COARSE)
390981 | 28 | 38 | GREY CLAY
390982 | 0 | 1 | TOPSOIL
390982 | 1 | 18 | BROWN CLAY
390982 | 18 | 22 | GREY CLAY
390982 | 22 | 24 | GREY SILTY SAND (WET-MED)
390982 | 24 | 37 | GREY CLAY
390982 | 37 | 38 | GREY SAND (WET MED)
390982 | 38 | 42 | GREY CLAY
390983 | 0 | 1 | TOPSOIL
390983 | 1 | 13 | BROWN CLAY
390983 | 13 | 15 | BROWN SAND (DRY MED)
390983 | 15 | 18 | BROWN SAND (WET MED)
390983 | 18 | 42 | GREY CLAY
390984 | 0 | 1 | TOPSOIL
390984 | 1 | 14 | BROWN CLAY
390984 | 14 | 15.5 | BROWN SAND (WET MED)
390984 | 15.5 | 27 | BROWN CLAY
390984 | 27 | 39 | GREY CLAY
390984 | 39 | 39 | ROCK
390986 | 0 | 1 | TOP SOIL
390986 | 1 | 19 | BROWN CLAY
390986 | 19 | 23 | GRAY CLAY
390986 | 23 | 26 | GRAY SAND
390986 | 26 | 45 | GRAY CLAY
402864 | 0 | 1 | TOPSOIL
402864 | 1 | 14 | BROWN CLAY
402864 | 14 | 16 | BROWN SAND WET COURSE
402864 | 16 | 30 | BROWN CLAY
402864 | 30 | 39 | GREY CLAY
402868 | 0 | 1 | TOPSOIL
402868 | 1 | 16 | BROWN CLAY
402868 | 16 | 17 | BROWN SAND (WET MED)
402868 | 17 | 20 | GREY CLAY
402868 | 20 | 21 | GREY SAND (WET MED)
402868 | 21 | 26 | GREY CLAY
402868 | 26 | 27 | GREY SAND (WET MED)
402868 | 27 | 38.5 | GREY CLAY W/MIXED STONE
402872 | 0 | 1 | TOPSOIL
402872 | 1 | 14 | BROWN CLAY
402872 | 14 | 19 | BROWN SAND GRAVEL (WET-COURSE)
402872 | 19 | 31 | GREY CLAY
402876 | 0 | 1 | TOP SOIL
402876 | 1 | 18 | BROWN CLAY
402876 | 18 | 33 | GREY CLAY
402876 | 33 | 34.5 | GREY SAND (WET COURSE)
402876 | 34.5 | 38 | GREY CLAY
403319 | 0 | 1 | TOPSOIL
403319 | 1 | 19 | BROWN CLAY
403319 | 19 | 26 | GREY CLAY
403319 | 26 | 27.5 | GREY SAND (WET-COURSE)
403319 | 27.5 | 45 | GREY CLAY
403323 | 0 | 1 | TOP SOIL
403323 | 1 | 18 | BROWN CLAY
403323 | 18 | 22 | BROWN SAND (WET COURSE)
403323 | 22 | 42 | GREY CLAY
412294 | 0 | 1 | TOPSOIL
412294 | 1 | 28 | BROWN CLAY
412294 | 28 | 30 | GREY CLAY
412294 | 30 | 59 | GREY SILT (WET VERY-FINE)
412298 | 0 | 1 | TOPSOIL
412298 | 1 | 24 | BROWN CLAY
412298 | 24 | 29 | GREY CLAY
412298 | 29 | 30 | GREY SAND (WET MED)
412298 | 30 | 37 | GREY CLAY
412298 | 37 | 38 | GREY SAND (WET MED)
412298 | 38 | 52.5 | GREY CLAY
412302 | 0 | 1 | TOPSOIL
412302 | 1 | 16 | BROWN CLAY
412302 | 16 | 17 | BROWN SAND (WET MED)
412302 | 17 | 22 | BROWN CLAY
412302 | 22 | 26 | GREY CLAY
412302 | 26 | 27 | GREY SAND (WET MED)
412302 | 27 | 38.5 | GREY CLAY
421783 | 0 | 1 | TOPSOIL
421783 | 1 | 18 | BROWN CLAY
421783 | 18 | 35 | GREY CLAY
421783 | 35 | 36.5 | GREY SAND (WET COURSE)
421783 | 36.5 | 61 | GREY CLAY
421783 | 61 |  | STONE (ROCK)
423300 | 0 | 1 | top soil
423300 | 1 | 23 | BROWN CLAY
423300 | 23 | 25 | BROWN SAND DRY/MED
423300 | 25 | 42 | BROWN SAND WET MED
423300 | 42 | 46 | GRAY SAND (WET MED)
425069 | 0 | 1 | top soil
425069 | 1 | 22 | BROWN CLAY
425069 | 22 | 24 | GRAY CLAY
425069 | 24 | 25 | GRAY SAND (WET MED)
425069 | 25 | 34 | GRAY CLAY
425069 | 34 | 35 | GRAY SAND (WET MED)
425069 | 35 | 50 | GRAY CLAY
430375 | 0 | 1 | topsoil
430375 | 1 | 17 | BROWN CLAY
430375 | 17 | 18.5 | BROWN SAND (WET MED.)
430375 | 18.5 | 21 | BROWN CLAY
430375 | 21 | 26 | GREY CLAY
430375 | 26 | 26 | ROCK (STONE)
435813 | 0 | 1 | top soil
435813 | 1 | 14 | BROWN CLAY
435813 | 14 | 28 | GREY CLAY
435813 | 28 | 29.5 | WET, MEDIUM BROWN SAND
435813 | 29.5 | 47 | GREY CLAY

## Bedrock Wells
WELL REFERENCE NUMBER | UTM X (NAD 83) | UTM Y (NAD 83) | COMPLETION DATE | GROUND ELEVATION (ft msl) | WELL DEPTH (ft bgs) | STATIC LEVEL (ft bgs) | STATIC ELEVATION (ft msl)
1090 | 638802.2599 | 4337676.8417 | 1992-05-29 | 928.2819 | 105 | 34 | 894
43188 | 651199.2978 | 4340190.3459 | 1993-11-28 | 896.7013 | 125 | 97 | 800
211288 | 651805.2524 | 4349587.2792 | 1960-07-23 | 956.2485 | 108 | 36 | 920
211748 | 657661.2002 | 4349744.327 | 1962-08-01 | 990.3338 | 92 | 12 | 978
211793 | 656787.1928 | 4351373.3333 | 1959-10-28 | 968.3017 | 80 | 12 | 956
217190 | 651374.6982 | 4312564.1684 | 1971-07-26 | 970.1008 | 75 | 15 | 955
217200 | 651687.6959 | 4312722.1707 | 1967-03-24 | 970.7368 | 130 | 11 | 960
217205 | 644193.9809 | 4311880.9582 | 1967-03-13 | 910.2201 | 65 | 10 | 900
217220 | 648877.0037 | 4308710.9937 | 1992-10-01 | 949.5771 | 50 | 20 | 930
217235 | 652006.947 | 4313391.016 | 1960-04-01 | 915.7526 | 60 | 8 | 908
217240 | 651724.7011 | 4312189.1716 | 1960-04-01 | 958.4679 | 70 | 20 | 938
218081 | 637921.531 | 4333041.481 | 1983-08-26 | 897.1675 | 103 | 25 | 872
218094 | 662164.305 | 4338146.3256 | 1959-11-12 | 987.8151 | 70 | 20 | 968
218108 | 653397.857 | 4335771.9017 | 1961-07-04 | 949.3133 | 72 | 16 | 933
218121 | 640489.6333 | 4335996.0126 | 1976-12-17 | 931.6212 | 50 | 2 | 930
218172 | 635504.454 | 4330173.1227 | 1960-03-11 | 873.2014 | 75 | 40 | 833
218200 | 663196.6423 | 4331831.1697 | 1947-01-01 | 995.6181 | 65.5 | 4 | 992
222521 | 637840.2683 | 4341718.185 | 1973-03-23 | 940.9731 | 70 | 30 | 911
222528 | 649275.6424 | 4337936.0549 | 1973-09-18 | 923.1248 | 38 | 38 | 885
222533 | 644600.3184 | 4340908.2052 | 1964-01-27 | 984.8353 | 100 | 12 | 973
222539 | 658194.273 | 4342839.2963 | 1987-10-02 | 984.9473 | 97 | 18 | 967
222543 | 647499.3489 | 4339814.2121 | 1961-05-13 | 998.13 | 102.5 | 15 | 983
222572 | 637031.3318 | 4337649.1642 | 1974-09-17 | 899.707 | 80 | 21 | 879
222608 | 643984.3071 | 4341449.205 | 1955-04-22 | 970.9007 | 71 | 69 | 902
222622 | 638938.2736 | 4341777.189 | 1968-02-03 | 948.5633 | 100 | 30 | 919
223987 | 636487.5232 | 4326248.1087 | 1972-05-01 | 869.2076 | 105 | 85 | 784
223991 | 654333.6073 | 4319431.2023 | 1971-10-07 | 740.155 | 100 | 26 | 714
223992 | 639589.521 | 4326601.1266 | 1965-05-14 | 913.4014 | 100 | 6 | 907
223997 | 651505.6342 | 4318743.1659 | 1971-08-09 | 982.0965 | 75 | 30 | 952
224002 | 648474.6262 | 4319604.1498 | 1972-08-24 | 978.544 | 75 | 20 | 959
224016 | 654341.5628 | 4322854.2119 | 1983-11-12 | 977.0514 | 100 | 14 | 963
224022 | 644902.5889 | 4322377.1386 | 1976-09-13 | 946.782 | 70 | 40 | 907
224052 | 645935.5304 | 4326459.1596 | 1965-07-09 | 967.2732 | 110 | 40 | 927
224206 | 662725.2134 | 4344629.3383 | 1962-01-26 | 999.4413 | 120 | 70 | 929
224317 | 661328.5256 | 4341538.1641 | 1959-11-28 | 975.5627 | 65 | 20 | 956
263182 | 650935.0529 | 4333487.061 | 1988-04-10 | 955.7304 | 100 | 35 | 921
263187 | 641535.4498 | 4321080.6541 | 1990-06-28 | 917.2144 | 125 | 45 | 872
292260 | 657456.3681 | 4349444.112 | NA | 984.4958 | 130 | 20 | 964
308157 | 654255.9553 | 4319659.8543 | 1997-08-12 | 749.865 | 127 | 53 | 697
323638 | 649384.4906 | 4314802.2949 | 1998-08-06 | 950.7034 | 152 | 18 | 933
370572 | 638530.1698 | 4341536.8338 | 2001-12-07 | 931.5019 | 95 | 38 | 894
370585 | 663626.0438 | 4344359.9553 | 2001-04-18 | 1009.9527 | 80 | 18 | 992
bgs = Below Ground Surface
msl = Mean Sea Level
NA = Not Available
NAD 83 = North American Datum 1983
UTM = Universal Transverse Mercator

## Bedrock Lithology
WELL REFERENCE NUMBER | TOP | BOTTOM | FORMATION
1090 | 0 | 47 | BROWN CLAY
1090 | 47 | 80 | WHITE LIMESTONE
1090 | 80 | 105 | MED HARD GRAY STONE
43188 | 0 | 15 | TOP SOIL
43188 | 15 | 125 | BLUE SHELL (SEMI-HARD)
211288 | 0 | 60 | BLANK
211288 | 60 | 69 | MUDDY SAND
211288 | 69 | 108 | BLANK
211728 | 0 | 1 | TOP SOIL
211728 | 1 | 16 | CLAY
211728 | 16 | 22 | FN SAND
211728 | 22 | 110 | CLAY
211728 | 110 | 135 | STONE & SH
211793 | 1 | 5 | TOPSOIL
211793 | 5 | 10 | YEL CLAY
211793 | 10 | 32 | LT BLUE STONE
211793 | 32 | 40 | LITTLE LIGHTER STONE
211793 | 40 | 80 | DARK BLUE STONE
217190 | 0 | 2.5 | DIRT
217190 | 2.5 | 75 | BASTERD LIME
217220 | 0 | 14 | CLAY
217220 | 14 | 50 | GRAY LIME MED HARD
217220 | 50 |  | BLUE SOFT & HARD STREAKS
217235 | 0 | 12 | CLAY
217235 | 12 | 60 | ROCK
217240 | 0 | 14 | CLAY
217240 | 14 | 70 | ROCK
218081 | 0 | 15 | BR CLAY
218081 | 15 | 78 | GRAY CLAY MIXED W/S&G
218081 | 78 | 100 | GRAYLS
218081 | 100 | 103 | SH
218094 | 0 | 10 | CLAY YEL
218094 | 10 | 20 | SANDY CLAY
218094 | 20 | 25 | GREY CLAY QUICK
218094 | 25 | 30 | GREY CLAY QUICK SAND
218094 | 30 | 35 | GREY CLAY QUICK SAND
218094 | 35 | 40 | CLAY CHERT DRIFT
218094 | 40 | 42 | SH NIAGRIA
218094 | 42 | 50 | VERY HARD GREY LIME
218094 | 50 | 55 | VERY HARD GREY LIME
218094 | 55 | 60 | VERY HARD GREY LIME
218094 | 60 | 65 | SAME SM SH BREAK
218094 | 65 | 70 | LIME HARD LITTLE SH
218101 | 0 | 35 | RED CLAY
218101 | 35 | 58 | BR CLAY
218101 | 58 | 65 | YEL LIME
218101 | 65 | 73 | BLUE LIME
218121 | 0 | 10 | RED CLAY
218121 | 10 | 50 | LS
218121 | 50 |  | SLATE
218200 | 0 | 18 | CLAY SILT
218200 | 18 | 65.5 | LIMESTONE
222521 | 0 | 1 | TOP SOIL
222521 | 1 | 15 | YEL MUD
222521 | 15 | 30 | RED MUD
222521 | 30 | 70 | BASTERD LS
222528 | 0 | 1 | TOP SOIL
222528 | 1 | 20 | YEL MUD
222528 | 20 | 38 | BASTERD LS
222533 | 0 | 14 | CLAY
222533 | 14 | 31 | STONE - HARD
222533 | 31 | 33 | SHALE
222533 | 33 | 51 | STONE - LIME
222533 | 51 | 100 | BLUE STONE & SHALE
222539 | 0 | 25 | BR CLAY
222539 | 25 | 60 | GRAY CLAY
222539 | 60 | 76 | BR CLAY
222539 | 76 | 97 | LS
222539 | 97 |  | SH
222572 | 0 | 1 | TOP SOIL
222572 | 1 | 24 | YEL CLAY
222572 | 24 | 39.67 | RED GUMBO
222572 | 39.67 | 60 | LS
222572 | 60 | 80 | LS & SH
222608 | 0 | 48 | CLAY
222608 | 48 | 51 | FLINT & CLAY
222608 | 51 | 71 | LIMESTONE
222622 | 0 | 43 | ORIGINAL WELL
222622 | 43 | 56 | LIGHT BLUE STONE
222622 | 56 | 80 | BR LS
222622 | 80 | 100 | LIGHT BLUE BREAK
223987 | 0 | 60 | DIRT & CLAY
223987 | 60 | 105 | LS
223991 | 0 | 12 | OVERBURDEN
223991 | 12 | 100 | MIXED SHALE & LS
223992 | 0 | 22 | DIRT
223992 | 22 | 54 | WH LIME
223992 | 54 | 100 | BLUE LIME
223997 | 0 | 3 | TOPSOIL
223997 | 3 | 20 | THEN YEL MUD
223997 | 20 | 40 | BLUE MUD
223997 | 40 | 75 | BASTARD LS
224002 | 0 | 0.3 | TOPSOIL THEN
224002 | 0.3 | 8 | YEL MUD
224002 | 8 | 75 | BASTERD LS
224016 | 0 | 2 | TOP
224016 | 2 | 12 | YEL DIRT
224016 | 12 | 18 | BR SAND
224016 | 18 | 36 | BLUE CLAY
224016 | 36 | 100 | BLUE LIME
224022 | 0 | 0.7 | TOPSOIL
224022 | 0.7 | 20 | YEL MUD
224022 | 20 | 38 | BLUE MUD
224022 | 38 | 70 | BASTARD LS
224052 | 0 | 21 | MUD HARDPAN
224052 | 21 | 110 | STONE
224206 | 0 | 6 | GRAV DARK
224206 | 6 | 40 | CLAY YEL
224206 | 40 | 120 | STONE BLUE
224317 | 0 | 20 | YELLOW CLAY
224317 | 20 | 25 | CLAY SILT SAND GRAVEL
224317 | 25 | 30 | SAME
224317 | 30 | 35 | SAME
224317 | 35 | 40 | SAME QUICK SAND
224317 | 40 | 45 | CLAY CHIRTY GRAVEL WATER
224317 | 45 | 48 | NUAGRIA SHALE
224317 | 48 | 55 | VERY HARD GREY LIME
224317 | 55 | 60 | SAME
224317 | 60 | 65 | SAME LITTLE SHALE
263182 | 0 | 3 | TOPSOIL
263182 | 3 | 15 | YEL CLAY
263182 | 15 | 30 | BLUE CLAY
263182 | 30 | 100 | GREY LIME
263187 | 0 | 11 | BR CLAY
263187 | 11 | 44 | GRAY CLAY
263187 | 44 | 47 | SOFT GRAY STONE
263187 | 47 | 50 | LT GRAY STONE
263187 | 50 | 55 | GRAY STONE
263187 | 55 | 70 | DK GRAY STONE
263187 | 70 | 125 | GRAY STONE
292260 | 0 | 55 | CLAY
292260 | 55 | 125 | SS
292260 | 125 | 130 | HARDPAN
308157 | 0 | 25 | BR STIFF CLAY
308157 | 25 | 37 | TAN LS
308157 | 37 | 45 | GRAY LS
308157 | 45 | 127 | GR LS W/SH LAYERS
323638 | 0 | 22 | BR STIFF SL CLAY
323638 | 22 | 35 | GR LS
323638 | 35 | 35.5 | SM FRACTURE BR LS
323638 | 35.5 | 51 | GR LS
323638 | 51 | 51.5 | SM FRACTURE BR LS
323638 | 51.5 | 152 | LS INTERBEDDD SHALE
370572 | 0 | 1 | TOPSOIL
370572 | 1 | 16 | YEL CLAY
370572 | 16 | 17 | YEL CLAY & SAND
370572 | 17 | 24 | GREY GRAVELY CLAY
370572 | 24 | 30 | GREY CLAY
370572 | 30 | 47.6 | GREY GRAVELY CLAY
370572 | 47.6 | 48 | SAND
370572 | 48 | 85 | GREY CLAY
370572 | 85 | 95 | GREY STONE
370585 | 0 | 13 | YELLOW CLAY
370585 | 13 | 13.5 | YELLOW CLAY & SAND
370585 | 13.5 | 65 | HARD ROCK
370585 | 65 | 80 | ROCK LAYERED CLAY